## 10CFlatRock
2010 Yankee Fork at Flat Rock Bridge SONDES data
Date | Time | Temp | SpCond | pH | pH | Turbid+ | DOsat | DO | *DO charge | **Battery
m/d/y | hh:mm:ss | C | mS/cm |  | mV | NTU | % | mg/L |  | volts
-------- | -------- | ----- | ------ | ----- | ------- | all - to 0 | ----- | ------ | ------ | -------
2010-04-01 | 16:31 | 1.27 | 0.097 | 8.21 |  | 0 | 80 | 11.28 | NA | 12.9
2010-04-01 | 17:01 | 1.15 | 0.097 | 8.03 |  | 0 | 79.4 | 11.25 |  | 13
2010-04-01 | 17:31 | 1.18 | 0.097 | 8.02 |  | 0 | 79.4 | 11.23 |  | 13
2010-04-01 | 18:01 | 1.27 | 0.097 | 8.03 |  | 0 | 79.7 | 11.24 |  | 12.9
2010-04-01 | 18:31 | 1.19 | 0.097 | 8.03 |  | 0 | 79.5 | 11.25 |  | 12.8
2010-04-01 | 19:01 | 1.16 | 0.097 | 8.02 |  | 0 | 79.3 | 11.22 |  | 12.9
2010-04-01 | 19:31 | 1.14 | 0.097 | 8 |  | 0 | 79.1 | 11.2 |  | 12.9
2010-04-01 | 20:01 | 1.04 | 0.097 | 7.98 |  | 0 | 78.8 | 11.18 |  | 12.9
2010-04-01 | 20:31 | 0.9 | 0.097 | 7.96 |  | 0 | 78.6 | 11.2 |  | 12.9
2010-04-01 | 21:01 | 0.76 | 0.097 | 7.95 |  | 0 | 78.4 | 11.22 |  | 13
2010-04-01 | 21:31 | 0.61 | 0.097 | 7.92 |  | 0 | 78.4 | 11.26 |  | 12.9
2010-04-01 | 22:01 | 0.46 | 0.097 | 7.91 |  | 0 | 78.3 | 11.3 |  | 12.8
2010-04-01 | 22:31 | 0.28 | 0.097 | 7.91 |  | 0 | 78.3 | 11.35 |  | 12.8
2010-04-01 | 23:01 | 0.1 | 0.097 | 7.91 |  | 0 | 78.3 | 11.41 |  | 12.9
2010-04-01 | 23:31 | -0.07 | 0.097 | 7.9 |  | 0 | 78.2 | 11.45 |  | 12.9
2010-04-02 | 0:01 | -0.07 | 0.095 | 7.92 |  | 0 | 78.5 | 11.49 |  | 12.8
2010-04-02 | 0:31 | -0.07 | 0.093 | 7.91 |  | 0 | 78.5 | 11.5 |  | 12.8
2010-04-02 | 1:01 | -0.06 | 0.09 | 7.91 |  | 0 | 78.5 | 11.5 |  | 12.8
2010-04-02 | 1:31 | -0.06 | 0.09 | 7.92 |  | 0 | 78.4 | 11.48 |  | 12.8
2010-04-02 | 2:01 | -0.06 | 0.091 | 7.92 |  | 0 | 78.4 | 11.49 |  | 12.8
2010-04-02 | 2:31 | -0.06 | 0.091 | 7.92 |  | 0 | 78.4 | 11.48 |  | 12.8
2010-04-02 | 3:01 | -0.06 | 0.091 | 7.93 |  | 0 | 78.4 | 11.48 |  | 12.8
2010-04-02 | 3:31 | -0.06 | 0.092 | 7.93 |  | 0 | 78.4 | 11.48 |  | 12.8
2010-04-02 | 4:01 | -0.06 | 0.092 | 7.93 |  | 0 | 78.4 | 11.47 |  | 12.8
2010-04-02 | 4:31 | -0.06 | 0.092 | 7.93 |  | 0 | 78.4 | 11.48 |  | 12.7
2010-04-02 | 5:01 | -0.06 | 0.092 | 7.92 |  | 0 | 78.4 | 11.48 |  | 12.8
2010-04-02 | 5:31 | -0.06 | 0.093 | 7.92 |  | 0 | 78.4 | 11.48 |  | 12.8
2010-04-02 | 6:01 | -0.06 | 0.093 | 7.92 |  | 0 | 78.4 | 11.48 |  | 12.7
2010-04-02 | 6:31 | -0.06 | 0.093 | 7.92 |  | 0 | 78.4 | 11.48 |  | 12.7
2010-04-02 | 7:01 | -0.06 | 0.094 | 7.92 |  | 0 | 78.4 | 11.47 |  | 12.8
2010-04-02 | 7:31 | -0.06 | 0.094 | 7.92 |  | 0 | 78.5 | 11.49 |  | 12.7
2010-04-02 | 8:01 | -0.06 | 0.095 | 7.93 |  | 0 | 78.6 | 11.51 |  | 12.7
2010-04-02 | 8:31 | -0.06 | 0.095 | 7.94 |  | 0 | 78.8 | 11.53 |  | 12.7
2010-04-02 | 9:01 | -0.06 | 0.096 | 7.95 |  | 0 | 78.9 | 11.56 |  | 12.7
2010-04-02 | 9:31 | -0.06 | 0.096 | 7.96 |  | 0 | 79.1 | 11.58 |  | 12.7
2010-04-02 | 10:01 | -0.06 | 0.096 | 7.97 |  | 0 | 79.3 | 11.61 |  | 12.7
2010-04-02 | 10:31 | -0.06 | 0.096 | 8 |  | 0 | 79.5 | 11.64 |  | 12.7
2010-04-02 | 11:01 | -0.06 | 0.096 | 8.02 |  | 0 | 79.5 | 11.64 |  | 12.7
2010-04-02 | 11:31 | -0.06 | 0.096 | 8.04 |  | 0 | 79.5 | 11.64 |  | 12.7
2010-04-02 | 12:01 | -0.06 | 0.095 | 8.03 |  | 0 | 79.6 | 11.65 |  | 12.7
2010-04-02 | 12:31 | 0.05 | 0.105 | 8.06 |  | 0 | 79.8 | 11.64 |  | 12.7
2010-04-02 | 13:01 | 0.05 | 0.104 | 8.07 |  | 0 | 79.6 | 11.62 |  | 12.8
2010-04-02 | 13:31 | 0.05 | 0.104 | 8.07 |  | 0 | 79.5 | 11.6 |  | 12.8
2010-04-02 | 14:01 | 0.02 | 0.104 | 8.08 |  | 0 | 79.2 | 11.56 |  | 12.8
2010-04-02 | 14:31 | -0.01 | 0.104 | 8.08 |  | 0 | 78.9 | 11.53 |  | 12.8
2010-04-02 | 15:01 | 0.02 | 0.104 | 8.07 |  | 0 | 78.6 | 11.49 |  | 12.8
2010-04-02 | 15:31 | 0.12 | 0.103 | 8.09 |  | 0 | 78.5 | 11.43 |  | 12.8
2010-04-02 | 16:01 | 0.34 | 0.102 | 8.08 |  | 0 | 78.8 | 11.41 |  | 12.8
2010-04-02 | 16:31 | 0.55 | 0.102 | 8.06 |  | 0 | 79.2 | 11.4 |  | 12.8
2010-04-02 | 17:01 | 0.61 | 0.101 | 8.07 |  | 0 | 79.3 | 11.39 |  | 12.8
2010-04-02 | 17:31 | 0.64 | 0.101 | 8.05 |  | 0 | 79.3 | 11.38 |  | 12.8
2010-04-02 | 18:01 | 0.6 | 0.101 | 8.04 |  | 0 | 79 | 11.35 |  | 12.8
2010-04-02 | 18:31 | 0.49 | 0.101 | 8.02 |  | 0 | 78.7 | 11.35 |  | 12.8
2010-04-02 | 19:01 | 0.45 | 0.101 | 8.03 |  | 0 | 78.5 | 11.33 |  | 12.8
2010-04-02 | 19:31 | 0.37 | 0.101 | 8 |  | 0 | 78.3 | 11.33 |  | 12.7
2010-04-02 | 20:01 | 0.31 | 0.101 | 7.97 |  | 0 | 78.1 | 11.32 |  | 12.8
2010-04-02 | 20:31 | 0.26 | 0.101 | 7.96 |  | 0 | 78 | 11.31 |  | 12.7
2010-04-02 | 21:01 | 0.2 | 0.101 | 7.94 |  | 0 | 77.8 | 11.31 |  | 12.7
2010-04-02 | 21:31 | 0.16 | 0.101 | 7.93 |  | 0 | 77.8 | 11.32 |  | 12.8
2010-04-02 | 22:01 | 0.09 | 0.1 | 7.92 |  | 0 | 77.7 | 11.33 |  | 12.7
2010-04-02 | 22:31 | 0.03 | 0.099 | 7.91 |  | 0 | 77.6 | 11.34 |  | 12.8
2010-04-02 | 23:01 | -0.03 | 0.098 | 7.9 |  | 0 | 77.6 | 11.35 |  | 12.7
2010-04-02 | 23:31 | -0.04 | 0.097 | 7.89 |  | 0 | 77.6 | 11.35 |  | 12.7
2010-04-03 | 0:01 | -0.04 | 0.097 | 7.88 |  | 0 | 77.6 | 11.35 |  | 12.8
2010-04-03 | 0:31 | -0.03 | 0.096 | 7.88 |  | 0 | 77.5 | 11.35 |  | 12.7
2010-04-03 | 1:01 | -0.03 | 0.096 | 7.88 |  | 0 | 77.5 | 11.34 |  | 12.7
2010-04-03 | 1:31 | -0.04 | 0.096 | 7.88 |  | 0 | 77.5 | 11.34 |  | 12.7
2010-04-03 | 2:01 | -0.05 | 0.095 | 7.88 |  | 0 | 77.5 | 11.34 |  | 12.7
2010-04-03 | 2:31 | -0.06 | 0.095 | 7.86 |  | 0 | 77.4 | 11.34 |  | 12.7
2010-04-03 | 3:01 | -0.06 | 0.095 | 7.89 |  | 0 | 77.6 | 11.36 |  | 12.7
2010-04-03 | 3:31 | -0.06 | 0.095 | 7.88 |  | 0 | 77.5 | 11.36 |  | 12.8
2010-04-03 | 4:01 | -0.06 | 0.093 | 7.88 |  | 0 | 77.6 | 11.36 |  | 12.7
2010-04-03 | 4:31 | -0.06 | 0.093 | 7.88 |  | 0 | 77.6 | 11.36 |  | 12.7
2010-04-03 | 5:01 | -0.06 | 0.093 | 7.88 |  | 0 | 77.7 | 11.37 |  | 12.7
2010-04-03 | 5:31 | -0.06 | 0.094 | 7.89 |  | 0 | 77.7 | 11.37 |  | 12.7
2010-04-03 | 6:01 | -0.06 | 0.094 | 7.89 |  | 0 | 77.6 | 11.37 |  | 12.7
2010-04-03 | 6:31 | -0.06 | 0.094 | 7.89 |  | 0 | 77.7 | 11.37 |  | 12.7
2010-04-03 | 7:01 | -0.06 | 0.094 | 7.89 |  | 0 | 77.7 | 11.38 |  | 12.7
2010-04-03 | 7:31 | -0.06 | 0.095 | 7.89 |  | 0 | 77.8 | 11.39 |  | 12.7
2010-04-03 | 8:01 | -0.06 | 0.095 | 7.89 |  | 0 | 78 | 11.42 |  | 12.7
2010-04-03 | 8:31 | -0.06 | 0.095 | 7.91 |  | 0 | 78.3 | 11.46 |  | 12.7
2010-04-03 | 9:01 | -0.06 | 0.095 | 7.92 |  | 0 | 78.5 | 11.5 |  | 12.7
2010-04-03 | 9:31 | -0.06 | 0.096 | 7.94 |  | 0 | 78.8 | 11.54 |  | 12.7
2010-04-03 | 10:01 | -0.06 | 0.096 | 7.96 |  | 0 | 78.8 | 11.54 |  | 12.7
2010-04-03 | 10:31 | -0.06 | 0.096 | 7.98 |  | 0 | 79.1 | 11.58 |  | 12.7
2010-04-03 | 11:01 | -0.05 | 0.098 | 7.98 |  | 0 | 79.3 | 11.6 |  | 12.7
2010-04-03 | 11:31 | 0.07 | 0.098 | 8 |  | 0 | 79.6 | 11.62 |  | 12.7
2010-04-03 | 12:01 | 0.08 | 0.098 | 8 |  | 0 | 79.6 | 11.61 |  | 12.7
2010-04-03 | 12:31 | 0.18 | 0.098 | 8.01 |  | 0 | 79.7 | 11.59 |  | 12.7
2010-04-03 | 13:01 | 0.42 | 0.098 | 8.01 |  | 0 | 80 | 11.56 |  | 12.7
2010-04-03 | 13:31 | 0.86 | 0.098 | 8.02 |  | 0 | 80.4 | 11.47 |  | 12.7
2010-04-03 | 14:01 | 1.33 | 0.098 | 8.02 |  | 0 | 80.6 | 11.35 |  | 12.7
2010-04-03 | 14:31 | 1.42 | 0.097 | 8.02 |  | 0 | 80.5 | 11.31 |  | 12.7
2010-04-03 | 15:01 | 1.45 | 0.097 | 8.02 |  | 0 | 80.5 | 11.3 |  | 12.7
2010-04-03 | 15:31 | 1.55 | 0.097 | 8.03 |  | 0 | 80.4 | 11.25 |  | 12.7
2010-04-03 | 16:01 | 1.71 | 0.096 | 8.02 |  | 0 | 80.3 | 11.19 |  | 12.7
2010-04-03 | 16:31 | 2.13 | 0.096 | 8.04 |  | 0 | 80 | 11.03 |  | 12.7
2010-04-03 | 17:01 | 2.71 | 0.096 | 8.04 |  | 0 | 79.9 | 10.83 |  | 12.7
2010-04-03 | 17:31 | 3.03 | 0.097 | 8.05 |  | 0 | 79.7 | 10.71 |  | 12.7
2010-04-03 | 18:01 | 3.01 | 0.097 | 8.05 |  | 0 | 79.4 | 10.68 |  | 12.7
2010-04-03 | 18:31 | 3.01 | 0.097 | 8.04 |  | 0 | 79.4 | 10.68 |  | 12.7
2010-04-03 | 19:01 | 2.81 | 0.097 | 8.02 |  | 0 | 79.2 | 10.71 |  | 12.7
2010-04-03 | 19:31 | 2.55 | 0.097 | 8.01 |  | 0 | 79 | 10.76 |  | 12.7
2010-04-03 | 20:01 | 2.33 | 0.097 | 7.98 |  | 0 | 78.7 | 10.79 |  | 12.7
2010-04-03 | 20:31 | 2.03 | 0.097 | 7.95 |  | 0 | 78.5 | 10.85 |  | 12.7
2010-04-03 | 21:01 | 1.76 | 0.096 | 7.93 |  | 0 | 78.4 | 10.91 |  | 12.7
2010-04-03 | 21:31 | 1.53 | 0.096 | 7.91 |  | 0 | 78.3 | 10.97 |  | 12.7
2010-04-03 | 22:01 | 1.3 | 0.096 | 7.89 |  | 0 | 78.2 | 11.03 |  | 12.7
2010-04-03 | 22:31 | 1.07 | 0.096 | 7.89 |  | 0 | 78.2 | 11.09 |  | 12.7
2010-04-03 | 23:01 | 0.82 | 0.096 | 7.88 |  | 0 | 78.2 | 11.17 |  | 12.7
2010-04-03 | 23:31 | 0.59 | 0.096 | 7.87 |  | 0 | 78.2 | 11.23 |  | 12.7
2010-04-04 | 0:01 | 0.37 | 0.096 | 7.86 |  | 0 | 78.1 | 11.3 |  | 12.7
2010-04-04 | 0:31 | 0.16 | 0.096 | 7.86 |  | 0 | 78.1 | 11.36 |  | 12.7
2010-04-04 | 1:01 | -0.04 | 0.097 | 7.86 |  | 0 | 78 | 11.42 |  | 12.7
2010-04-04 | 1:31 | -0.08 | 0.085 | 7.88 |  | 0 | 78.2 | 11.46 |  | 12.7
2010-04-04 | 2:01 | -0.06 | 0.081 | 7.86 |  | 0 | 78.3 | 11.46 |  | 12.6
2010-04-04 | 2:31 | -0.06 | 0.082 | 7.88 |  | 0 | 78.3 | 11.46 |  | 12.7
2010-04-04 | 3:01 | -0.06 | 0.082 | 7.89 |  | 0 | 78.3 | 11.46 |  | 12.6
2010-04-04 | 3:31 | -0.06 | 0.083 | 7.88 |  | 0 | 78.3 | 11.46 |  | 12.7
2010-04-04 | 4:01 | -0.06 | 0.084 | 7.88 |  | 0 | 78.3 | 11.46 |  | 12.6
2010-04-04 | 4:31 | -0.06 | 0.084 | 7.88 |  | 0 | 78.2 | 11.46 |  | 12.7
2010-04-04 | 5:01 | -0.06 | 0.084 | 7.88 |  | 0 | 78.2 | 11.45 |  | 12.7
2010-04-04 | 5:31 | -0.06 | 0.085 | 7.88 |  | 0 | 78.2 | 11.45 |  | 12.6
2010-04-04 | 6:01 | -0.06 | 0.085 | 7.88 |  | 0 | 78.3 | 11.46 |  | 12.6
2010-04-04 | 6:31 | -0.06 | 0.086 | 7.88 |  | 0 | 78.3 | 11.46 |  | 12.6
2010-04-04 | 7:01 | -0.06 | 0.086 | 7.88 |  | 0 | 78.2 | 11.46 |  | 12.6
2010-04-04 | 7:31 | -0.06 | 0.087 | 7.88 |  | 0 | 78.3 | 11.47 |  | 12.6
2010-04-04 | 8:01 | -0.06 | 0.087 | 7.89 |  | 0 | 78.6 | 11.51 |  | 12.6
2010-04-04 | 8:31 | -0.06 | 0.087 | 7.91 |  | 0 | 78.8 | 11.54 |  | 12.6
2010-04-04 | 9:01 | -0.06 | 0.088 | 7.92 |  | 0 | 79 | 11.57 |  | 12.5
2010-04-04 | 9:31 | -0.06 | 0.088 | 7.93 |  | 0 | 79.1 | 11.59 |  | 12.5
2010-04-04 | 10:01 | -0.06 | 0.088 | 7.95 |  | 0 | 79.4 | 11.62 |  | 12.6
2010-04-04 | 10:31 | -0.06 | 0.089 | 7.97 |  | 0 | 79.5 | 11.64 |  | 12.7
2010-04-04 | 11:01 | -0.06 | 0.088 | 7.99 |  | 0 | 79.5 | 11.64 |  | 12.6
2010-04-04 | 11:31 | 0 | 0.091 | 7.98 |  | 0 | 79.6 | 11.63 |  | 12.7
2010-04-04 | 12:01 | 0.09 | 0.103 | 8 |  | 0 | 79.8 | 11.63 |  | 12.6
2010-04-04 | 12:31 | 0.15 | 0.103 | 8.02 |  | 0 | 79.7 | 11.6 |  | 12.7
2010-04-04 | 13:01 | 0.25 | 0.102 | 8.02 |  | 0 | 79.7 | 11.57 |  | 12.6
2010-04-04 | 13:31 | 0.26 | 0.101 | 8.02 |  | 0 | 79.2 | 11.49 |  | 12.7
2010-04-04 | 14:01 | 0.56 | 0.101 | 8.04 |  | 0 | 78.8 | 11.34 |  | 12.7
2010-04-04 | 14:31 | 1.55 | 0.102 | 8.05 |  | 0 | 79.9 | 11.19 |  | 12.7
2010-04-04 | 15:01 | 1.92 | 0.101 | 8.05 |  | 0 | 80.3 | 11.12 |  | 12.7
2010-04-04 | 15:31 | 2.2 | 0.101 | 8.06 |  | 0 | 80.3 | 11.04 |  | 12.7
2010-04-04 | 16:01 | 2.44 | 0.1 | 8.07 |  | 0 | 80.3 | 10.97 |  | 12.7
2010-04-04 | 16:31 | 2.38 | 0.099 | 8.05 |  | 0 | 79.9 | 10.94 |  | 12.6
2010-04-04 | 17:01 | 2.56 | 0.099 | 8.05 |  | 0 | 79.8 | 10.87 |  | 12.6
2010-04-04 | 17:31 | 2.64 | 0.099 | 8.05 |  | 0 | 79.6 | 10.82 |  | 12.6
2010-04-04 | 18:01 | 2.65 | 0.099 | 8.05 |  | 0 | 79.4 | 10.79 |  | 12.7
2010-04-04 | 18:31 | 2.61 | 0.099 | 8.05 |  | 0 | 79.3 | 10.79 |  | 12.7
2010-04-04 | 19:01 | 2.36 | 0.099 | 8.03 |  | 0 | 79 | 10.82 |  | 12.6
2010-04-04 | 19:31 | 2.12 | 0.099 | 8.01 |  | 0 | 78.8 | 10.85 |  | 12.7
2010-04-04 | 20:01 | 1.94 | 0.099 | 7.98 |  | 0 | 78.5 | 10.87 |  | 12.7
2010-04-04 | 20:31 | 1.73 | 0.099 | 7.96 |  | 0 | 78.2 | 10.89 |  | 12.6
2010-04-04 | 21:01 | 1.57 | 0.099 | 7.94 |  | 0 | 78.2 | 10.93 |  | 12.7
2010-04-04 | 21:31 | 1.39 | 0.099 | 7.91 |  | 0 | 78 | 10.97 |  | 12.7
2010-04-04 | 22:01 | 1.19 | 0.099 | 7.9 |  | 0 | 77.9 | 11.02 |  | 12.6
2010-04-04 | 22:31 | 0.97 | 0.098 | 7.89 |  | 0 | 77.9 | 11.08 |  | 12.6
2010-04-04 | 23:01 | 0.75 | 0.097 | 7.87 |  | 0 | 77.9 | 11.16 |  | 12.7
2010-04-04 | 23:31 | 0.54 | 0.096 | 7.86 |  | 0 | 77.9 | 11.22 |  | 12.6
2010-04-05 | 0:01 | 0.37 | 0.096 | 7.86 |  | 0 | 77.8 | 11.26 |  | 12.6
2010-04-05 | 0:31 | 0.2 | 0.095 | 7.86 |  | 0 | 77.8 | 11.3 |  | 12.6
2010-04-05 | 1:01 | 0.05 | 0.095 | 7.85 |  | 0 | 77.7 | 11.35 |  | 12.6
2010-04-05 | 1:31 | -0.07 | 0.095 | 7.86 |  | 0 | 77.7 | 11.38 |  | 12.6
2010-04-05 | 2:01 | -0.07 | 0.088 | 7.83 |  | 0 | 77.8 | 11.39 |  | 12.6
2010-04-05 | 2:31 | -0.07 | 0.093 | 7.84 |  | 0 | 77.8 | 11.39 |  | 12.6
2010-04-05 | 3:01 | -0.07 | 0.092 | 7.85 |  | 0 | 77.8 | 11.39 |  | 12.6
2010-04-05 | 3:31 | -0.07 | 0.09 | 7.86 |  | 0 | 77.7 | 11.38 |  | 12.6
2010-04-05 | 4:01 | -0.06 | 0.09 | 7.86 |  | 0 | 77.7 | 11.37 |  | 12.6
2010-04-05 | 4:31 | -0.06 | 0.089 | 7.86 |  | 0 | 77.6 | 11.37 |  | 12.6
2010-04-05 | 5:01 | -0.06 | 0.089 | 7.86 |  | 0 | 77.6 | 11.36 |  | 12.6
2010-04-05 | 5:31 | -0.06 | 0.089 | 7.86 |  | 0 | 77.5 | 11.35 |  | 12.6
2010-04-05 | 6:01 | -0.06 | 0.09 | 7.86 |  | 0 | 77.5 | 11.34 |  | 12.6
2010-04-05 | 6:31 | -0.06 | 0.09 | 7.86 |  | 0 | 77.5 | 11.34 |  | 12.6
2010-04-05 | 7:01 | -0.06 | 0.09 | 7.86 |  | 0 | 77.4 | 11.34 |  | 12.5
2010-04-05 | 7:31 | -0.06 | 0.09 | 7.86 |  | 0 | 77.5 | 11.35 |  | 12.5
2010-04-05 | 8:01 | -0.06 | 0.091 | 7.87 |  | 0 | 77.9 | 11.4 |  | 12.6
2010-04-05 | 8:31 | -0.06 | 0.091 | 7.89 |  | 0 | 78 | 11.42 |  | 12.5
2010-04-05 | 9:01 | -0.06 | 0.091 | 7.9 |  | 0 | 78.2 | 11.45 |  | 12.5
2010-04-05 | 9:31 | -0.06 | 0.092 | 7.93 |  | 0 | 78.4 | 11.48 |  | 12.5
2010-04-05 | 10:01 | -0.06 | 0.092 | 7.95 |  | 0 | 78.6 | 11.5 |  | 12.5
2010-04-05 | 10:31 | -0.05 | 0.094 | 7.97 |  | 0 | 78.9 | 11.54 |  | 12.5
2010-04-05 | 11:01 | 0.05 | 0.099 | 7.98 |  | 0 | 79 | 11.54 |  | 12.6
2010-04-05 | 11:31 | 0.1 | 0.099 | 7.99 |  | 0 | 79 | 11.52 |  | 12.6
2010-04-05 | 12:01 | 0.26 | 0.099 | 8 |  | 0 | 78.9 | 11.45 |  | 12.5
2010-04-05 | 12:31 | 0.49 | 0.1 | 8.02 |  | 0 | 79.2 | 11.41 |  | 12.5
2010-04-05 | 13:01 | 0.72 | 0.1 | 8.03 |  | 0 | 79.5 | 11.39 |  | 12.6
2010-04-05 | 13:31 | 0.94 | 0.1 | 8.02 |  | 0 | 79.7 | 11.35 |  | 12.5
2010-04-05 | 14:01 | 1.23 | 0.099 | 8.03 |  | 0 | 79.6 | 11.24 |  | 12.6
2010-04-05 | 14:31 | 1.54 | 0.099 | 8.04 |  | 0 | 79.7 | 11.16 |  | 12.7
2010-04-05 | 15:01 | 1.88 | 0.098 | 8.04 |  | 0 | 79.7 | 11.05 |  | 12.6
2010-04-05 | 15:31 | 2.16 | 0.098 | 8.04 |  | 0 | 79.3 | 10.92 |  | 12.6
2010-04-05 | 16:01 | 2.63 | 0.098 | 8.04 |  | 0 | 79.1 | 10.75 |  | 12.5
2010-04-05 | 16:31 | 2.74 | 0.098 | 8.03 |  | 0 | 79 | 10.7 |  | 12.5
2010-04-05 | 17:01 | 2.72 | 0.098 | 8.03 |  | 0 | 79.1 | 10.73 |  | 12.6
2010-04-05 | 17:31 | 2.59 | 0.098 | 8.03 |  | 0 | 79.3 | 10.79 |  | 12.5
2010-04-05 | 18:01 | 2.42 | 0.097 | 8.02 |  | 0 | 79.2 | 10.82 |  | 12.6
2010-04-05 | 18:31 | 2.46 | 0.097 | 8.02 |  | 0 | 79.2 | 10.82 |  | 12.6
2010-04-05 | 19:01 | 2.44 | 0.097 | 8.01 |  | 0 | 79 | 10.79 |  | 12.5
2010-04-05 | 19:31 | 2.37 | 0.097 | 7.99 |  | 0 | 78.7 | 10.78 |  | 12.6
2010-04-05 | 20:01 | 2.23 | 0.097 | 7.96 |  | 0 | 78.5 | 10.79 |  | 12.6
2010-04-05 | 20:31 | 2.07 | 0.097 | 7.94 |  | 0 | 78.3 | 10.81 |  | 12.5
2010-04-05 | 21:01 | 1.89 | 0.096 | 7.92 |  | 0 | 78.2 | 10.85 |  | 12.5
2010-04-05 | 21:31 | 1.7 | 0.096 | 7.9 |  | 0 | 78.2 | 10.9 |  | 12.6
2010-04-05 | 22:01 | 1.51 | 0.095 | 7.88 |  | 0 | 78.2 | 10.95 |  | 12.5
2010-04-05 | 22:31 | 1.3 | 0.094 | 7.88 |  | 0 | 78.2 | 11.02 |  | 12.5
2010-04-05 | 23:01 | 1.11 | 0.094 | 7.87 |  | 0 | 78.2 | 11.08 |  | 12.6
2010-04-05 | 23:31 | 0.93 | 0.094 | 7.86 |  | 0 | 78.2 | 11.13 |  | 12.5
2010-04-06 | 0:01 | 0.78 | 0.094 | 7.86 |  | 0 | 78.3 | 11.2 |  | 12.5
2010-04-06 | 0:31 | 0.64 | 0.094 | 7.86 |  | 0 | 78.3 | 11.24 |  | 12.5
2010-04-06 | 1:01 | 0.51 | 0.094 | 7.84 |  | 0 | 78.3 | 11.28 |  | 12.5
2010-04-06 | 1:31 | 0.39 | 0.095 | 7.85 |  | 0 | 78.4 | 11.33 |  | 12.5
2010-04-06 | 2:01 | 0.3 | 0.095 | 7.85 |  | 0 | 78.4 | 11.36 |  | 12.5
2010-04-06 | 2:31 | 0.21 | 0.095 | 7.85 |  | 0 | 78.4 | 11.39 |  | 12.5
2010-04-06 | 3:01 | 0.13 | 0.096 | 7.84 |  | 0 | 78.4 | 11.42 |  | 12.5
2010-04-06 | 3:31 | 0.04 | 0.096 | 7.84 |  | 0 | 78.5 | 11.45 |  | 12.4
2010-04-06 | 4:01 | -0.03 | 0.096 | 7.84 |  | 0 | 78.4 | 11.48 |  | 12.5
2010-04-06 | 4:31 | -0.08 | 0.097 | 7.84 |  | 0 | 78.4 | 11.49 |  | 12.5
2010-04-06 | 5:01 | -0.07 | 0.089 | 7.85 |  | 0 | 78.5 | 11.5 |  | 12.5
2010-04-06 | 5:31 | -0.07 | 0.088 | 7.85 |  | 0 | 78.6 | 11.51 |  | 12.5
2010-04-06 | 6:01 | -0.07 | 0.087 | 7.86 |  | 0 | 78.6 | 11.52 |  | 12.4
2010-04-06 | 6:31 | -0.06 | 0.087 | 7.87 |  | 0 | 78.7 | 11.52 |  | 12.5
2010-04-06 | 7:01 | -0.06 | 0.088 | 7.86 |  | 0 | 78.7 | 11.52 |  | 12.4
2010-04-06 | 7:31 | -0.06 | 0.088 | 7.87 |  | 0 | 78.8 | 11.54 |  | 12.5
2010-04-06 | 8:01 | -0.06 | 0.089 | 7.88 |  | 0 | 79 | 11.57 |  | 12.4
2010-04-06 | 8:31 | -0.06 | 0.089 | 7.89 |  | 0 | 79.3 | 11.61 |  | 12.4
2010-04-06 | 9:01 | -0.06 | 0.09 | 7.91 |  | 0 | 79.6 | 11.65 |  | 12.5
2010-04-06 | 9:31 | -0.06 | 0.09 | 7.93 |  | 0 | 79.7 | 11.67 |  | 12.5
2010-04-06 | 10:01 | -0.06 | 0.09 | 7.95 |  | 0 | 79.8 | 11.69 |  | 12.5
2010-04-06 | 10:31 | -0.06 | 0.09 | 7.93 |  | 0 | 80.1 | 11.73 |  | 12.5
2010-04-06 | 11:01 | 0.04 | 0.1 | 7.98 |  | 0 | 80.3 | 11.73 |  | 12.4
2010-04-06 | 11:31 | 0.16 | 0.099 | 7.98 |  | 0 | 80.6 | 11.72 |  | 12.5
2010-04-06 | 12:01 | 0.3 | 0.099 | 7.99 |  | 0 | 80.6 | 11.68 |  | 12.5
2010-04-06 | 12:31 | 0.62 | 0.099 | 7.99 |  | 0 | 81 | 11.63 |  | 12.5
2010-04-06 | 13:01 | 1.07 | 0.098 | 8 |  | 0 | 81.2 | 11.52 |  | 12.4
2010-04-06 | 13:31 | 1.56 | 0.098 | 8.01 |  | 0 | 81.6 | 11.42 |  | 12.6
2010-04-06 | 14:01 | 1.92 | 0.097 | 8.02 |  | 0 | 81.3 | 11.27 |  | 12.5
2010-04-06 | 14:31 | 2.26 | 0.096 | 8.02 |  | 0 | 81.1 | 11.13 |  | 12.5
2010-04-06 | 15:01 | 2.7 | 0.096 | 8.03 |  | 0 | 81.3 | 11.04 |  | 12.5
2010-04-06 | 15:31 | 2.92 | 0.096 | 8.03 |  | 0 | 81.1 | 10.94 |  | 12.5
2010-04-06 | 16:01 | 3.14 | 0.096 | 8.04 |  | 0 | 81.4 | 10.91 |  | 12.5
2010-04-06 | 16:31 | 3.4 | 0.096 | 8.05 |  | 0 | 81.4 | 10.85 |  | 12.5
2010-04-06 | 17:01 | 3.39 | 0.096 | 8.05 |  | 0 | 81.2 | 10.82 |  | 12.4
2010-04-06 | 17:31 | 3.61 | 0.096 | 8.06 |  | 0 | 81.1 | 10.74 |  | 12.5
2010-04-06 | 18:01 | 3.78 | 0.097 | 8.04 |  | 0 | 80.8 | 10.66 |  | 12.4
2010-04-06 | 18:31 | 3.72 | 0.097 | 8.04 |  | 0 | 80.8 | 10.66 |  | 12.4
2010-04-06 | 19:01 | 3.68 | 0.097 | 8.02 |  | 0 | 80.3 | 10.62 |  | 12.5
2010-04-06 | 19:31 | 3.58 | 0.098 | 8 |  | 0 | 80.1 | 10.62 |  | 12.5
2010-04-06 | 20:01 | 3.46 | 0.098 | 7.98 |  | 0 | 79.8 | 10.61 |  | 12.5
2010-04-06 | 20:31 | 3.34 | 0.098 | 7.95 |  | 0 | 79.6 | 10.61 |  | 12.5
2010-04-06 | 21:01 | 3.2 | 0.098 | 7.93 |  | 0 | 79.5 | 10.64 |  | 12.5
2010-04-06 | 21:31 | 2.99 | 0.098 | 7.91 |  | 0 | 79.5 | 10.7 |  | 12.5
2010-04-06 | 22:01 | 2.78 | 0.098 | 7.9 |  | 0 | 79.5 | 10.76 |  | 12.5
2010-04-06 | 22:31 | 2.58 | 0.098 | 7.89 |  | 0 | 79.5 | 10.82 |  | 12.5
2010-04-06 | 23:01 | 2.36 | 0.098 | 7.88 |  | 0 | 79.6 | 10.89 |  | 12.4
2010-04-06 | 23:31 | 2.16 | 0.098 | 7.88 |  | 0 | 79.6 | 10.95 |  | 12.5
2010-04-07 | 0:01 | 1.98 | 0.098 | 7.87 |  | 0 | 79.6 | 11.02 |  | 12.4
2010-04-07 | 0:31 | 1.79 | 0.098 | 7.87 |  | 0 | 79.6 | 11.07 |  | 12.4
2010-04-07 | 1:01 | 1.58 | 0.098 | 7.86 |  | 0 | 79.6 | 11.13 |  | 12.5
2010-04-07 | 1:31 | 1.35 | 0.098 | 7.86 |  | 0 | 79.5 | 11.2 |  | 12.4
2010-04-07 | 2:01 | 1.1 | 0.098 | 7.86 |  | 0 | 79.6 | 11.28 |  | 12.4
2010-04-07 | 2:31 | 0.86 | 0.098 | 7.85 |  | 0 | 79.6 | 11.35 |  | 12.4
2010-04-07 | 3:01 | 0.63 | 0.098 | 7.85 |  | 0 | 79.6 | 11.43 |  | 12.4
2010-04-07 | 3:31 | 0.4 | 0.098 | 7.85 |  | 0 | 79.6 | 11.5 |  | 12.4
2010-04-07 | 4:01 | 0.2 | 0.098 | 7.85 |  | 0 | 79.5 | 11.56 |  | 12.4
2010-04-07 | 4:31 | 0.01 | 0.098 | 7.84 |  | 0 | 79.6 | 11.63 |  | 12.4
2010-04-07 | 5:01 | -0.08 | 0.093 | 7.86 |  | 0 | 79.7 | 11.68 |  | 12.4
2010-04-07 | 5:31 | -0.07 | 0.099 | 7.86 |  | 0 | 79.8 | 11.69 |  | 12.4
2010-04-07 | 6:01 | -0.07 | 0.099 | 7.86 |  | 0 | 79.8 | 11.69 |  | 12.4
2010-04-07 | 6:31 | -0.06 | 0.087 | 7.86 |  | 0 | 79.8 | 11.69 |  | 12.4
2010-04-07 | 7:01 | -0.06 | 0.087 | 7.87 |  | 0 | 79.9 | 11.7 |  | 12.4
2010-04-07 | 7:31 | -0.06 | 0.088 | 7.87 |  | 0 | 80 | 11.72 |  | 12.3
2010-04-07 | 8:01 | -0.06 | 0.089 | 7.88 |  | 0 | 80.2 | 11.74 |  | 12.4
2010-04-07 | 8:31 | -0.06 | 0.089 | 7.89 |  | 0 | 80.3 | 11.76 |  | 12.4
2010-04-07 | 9:01 | -0.06 | 0.089 | 7.9 |  | 0 | 80.5 | 11.79 |  | 12.3
2010-04-07 | 9:31 | -0.06 | 0.09 | 7.91 |  | 0 | 80.6 | 11.8 |  | 12.3
2010-04-07 | 10:01 | -0.06 | 0.09 | 7.93 |  | 0 | 80.7 | 11.82 |  | 12.3
2010-04-07 | 10:31 | -0.06 | 0.09 | 7.94 |  | 0 | 80.8 | 11.83 |  | 12.5
2010-04-07 | 11:01 | 0.03 | 0.101 | 7.96 |  | 0 | 81.1 | 11.85 |  | 12.4
2010-04-07 | 11:31 | 0.15 | 0.101 | 7.97 |  | 0 | 81.4 | 11.84 |  | 12.4
2010-04-07 | 12:01 | 0.31 | 0.1 | 7.98 |  | 0 | 81.4 | 11.8 |  | 12.4
2010-04-07 | 12:31 | 0.62 | 0.1 | 8 |  | 0 | 81.4 | 11.7 |  | 12.4
2010-04-07 | 13:01 | 1.42 | 0.1 | 8.01 |  | 0 | 81.8 | 11.5 |  | 12.4
2010-04-07 | 13:31 | 2.43 | 0.1 | 8.03 |  | 0 | 82.4 | 11.26 |  | 12.4
2010-04-07 | 14:01 | 3.12 | 0.101 | 8.04 |  | 0 | 82.6 | 11.09 |  | 12.4
2010-04-07 | 14:31 | 3.73 | 0.1 | 8.07 |  | 0 | 82.8 | 10.93 |  | 12.4
2010-04-07 | 15:01 | 4.22 | 0.1 | 8.08 |  | 0 | 82.8 | 10.79 |  | 12.4
2010-04-07 | 15:31 | 4.64 | 0.1 | 8.08 |  | 0 | 82.6 | 10.65 |  | 12.4
2010-04-07 | 16:01 | 5.01 | 0.099 | 8.09 |  | 0 | 82.4 | 10.52 |  | 12.4
2010-04-07 | 16:31 | 5.24 | 0.099 | 8.09 |  | 0 | 82.1 | 10.42 |  | 12.4
2010-04-07 | 17:01 | 5.36 | 0.099 | 8.09 |  | 0 | 81.7 | 10.33 |  | 12.4
2010-04-07 | 17:31 | 5.42 | 0.098 | 8.08 |  | 0 | 81.3 | 10.27 |  | 12.5
2010-04-07 | 18:01 | 5.37 | 0.099 | 8.05 |  | 0 | 80.9 | 10.23 |  | 12.4
2010-04-07 | 18:31 | 5.33 | 0.1 | 8.04 |  | 0 | 80.7 | 10.21 |  | 12.3
2010-04-07 | 19:01 | 5.11 | 0.099 | 8.02 |  | 0 | 80.5 | 10.24 |  | 12.4
2010-04-07 | 19:31 | 4.79 | 0.099 | 8 |  | 0 | 80.3 | 10.3 |  | 12.4
2010-04-07 | 20:01 | 4.57 | 0.098 | 7.97 |  | 0 | 80.1 | 10.34 |  | 12.4
2010-04-07 | 20:31 | 4.33 | 0.098 | 7.95 |  | 0 | 79.9 | 10.38 |  | 12.5
2010-04-07 | 21:01 | 4.04 | 0.099 | 7.93 |  | 0 | 79.8 | 10.44 |  | 12.4
2010-04-07 | 21:31 | 3.74 | 0.099 | 7.91 |  | 0 | 79.7 | 10.51 |  | 12.4
2010-04-07 | 22:01 | 3.43 | 0.098 | 7.89 |  | 0 | 79.6 | 10.59 |  | 12.4
2010-04-07 | 22:31 | 3.09 | 0.098 | 7.88 |  | 0 | 79.6 | 10.69 |  | 12.4
2010-04-07 | 23:01 | 2.76 | 0.097 | 7.87 |  | 0 | 79.6 | 10.79 |  | 12.4
2010-04-07 | 23:31 | 2.43 | 0.097 | 7.86 |  | 0 | 79.6 | 10.87 |  | 12.4
2010-04-08 | 0:01 | 2.12 | 0.097 | 7.86 |  | 0 | 79.5 | 10.96 |  | 12.4
2010-04-08 | 0:31 | 1.85 | 0.097 | 7.86 |  | 0 | 79.6 | 11.05 |  | 12.4
2010-04-08 | 1:01 | 1.59 | 0.097 | 7.85 |  | 0 | 79.5 | 11.11 |  | 12.3
2010-04-08 | 1:31 | 1.36 | 0.096 | 7.85 |  | 0 | 79.5 | 11.18 |  | 12.4
2010-04-08 | 2:01 | 1.14 | 0.096 | 7.84 |  | 0 | 79.4 | 11.24 |  | 12.3
2010-04-08 | 2:31 | 0.95 | 0.096 | 7.84 |  | 0 | 79.3 | 11.29 |  | 12.4
2010-04-08 | 3:01 | 0.78 | 0.095 | 7.83 |  | 0 | 79.2 | 11.33 |  | 12.3
2010-04-08 | 3:31 | 0.62 | 0.095 | 7.83 |  | 0 | 79.2 | 11.37 |  | 12.3
2010-04-08 | 4:01 | 0.48 | 0.095 | 7.83 |  | 0 | 79.2 | 11.42 |  | 12.4
2010-04-08 | 4:31 | 0.35 | 0.095 | 7.84 |  | 0 | 79.1 | 11.45 |  | 12.3
2010-04-08 | 5:01 | 0.23 | 0.095 | 7.83 |  | 0 | 79 | 11.48 |  | 12.3
2010-04-08 | 5:31 | 0.11 | 0.095 | 7.84 |  | 0 | 79 | 11.51 |  | 12.4
2010-04-08 | 6:01 | 0.02 | 0.096 | 7.83 |  | 0 | 78.9 | 11.53 |  | 12.4
2010-04-08 | 6:31 | -0.07 | 0.096 | 7.83 |  | 0 | 78.8 | 11.55 |  | 12.3
2010-04-08 | 7:01 | -0.07 | 0.095 | 7.84 |  | 0 | 78.9 | 11.56 |  | 12.3
2010-04-08 | 7:31 | -0.07 | 0.088 | 7.85 |  | 0 | 79 | 11.57 |  | 12.3
2010-04-08 | 8:01 | -0.06 | 0.087 | 7.85 |  | 0 | 79.2 | 11.59 |  | 12.3
2010-04-08 | 8:31 | -0.06 | 0.088 | 7.87 |  | 0 | 79.3 | 11.62 |  | 12.3
2010-04-08 | 9:01 | -0.06 | 0.088 | 7.9 |  | 0 | 79.5 | 11.65 |  | 12.3
2010-04-08 | 9:31 | -0.03 | 0.095 | 7.91 |  | 0 | 79.7 | 11.67 |  | 12.3
2010-04-08 | 10:01 | 0.03 | 0.098 | 7.93 |  | 0 | 79.9 | 11.67 |  | 12.3
2010-04-08 | 10:31 | 0.11 | 0.098 | 7.95 |  | 0 | 79.9 | 11.64 |  | 12.3
2010-04-08 | 11:01 | 0.28 | 0.099 | 7.96 |  | 0 | 79.9 | 11.59 |  | 12.3
2010-04-08 | 11:31 | 0.41 | 0.099 | 7.97 |  | 0 | 80.2 | 11.58 |  | 12.4
2010-04-08 | 12:01 | 0.4 | 0.099 | 7.97 |  | 0 | 80 | 11.56 |  | 12.4
2010-04-08 | 12:31 | 0.43 | 0.099 | 7.98 |  | 0 | 80.1 | 11.56 |  | 12.3
2010-04-08 | 13:01 | 0.43 | 0.099 | 7.98 |  | 0 | 79.9 | 11.53 |  | 12.3
2010-04-08 | 13:31 | 0.53 | 0.099 | 7.99 |  | 0 | 80.3 | 11.56 |  | 12.3
2010-04-08 | 14:01 | 0.67 | 0.098 | 8 |  | 0 | 80.6 | 11.56 |  | 12.3
2010-04-08 | 14:31 | 0.6 | 0.098 | 7.99 |  | 0 | 80.1 | 11.5 |  | 12.4
2010-04-08 | 15:01 | 0.62 | 0.098 | 7.99 |  | 0 | 80 | 11.49 |  | 12.3
2010-04-08 | 15:31 | 0.83 | 0.098 | 8.01 |  | 0 | 80.6 | 11.5 |  | 12.3
2010-04-08 | 16:01 | 0.9 | 0.098 | 8.02 |  | 0 | 80.6 | 11.49 |  | 12.3
2010-04-08 | 16:31 | 1.12 | 0.099 | 8.02 |  | 0 | 80.6 | 11.41 |  | 12.3
2010-04-08 | 17:01 | 1.53 | 0.099 | 8.03 |  | 0 | 80.6 | 11.28 |  | 12.3
2010-04-08 | 17:31 | 1.73 | 0.099 | 8.04 |  | 0 | 80.5 | 11.21 |  | 12.3
2010-04-08 | 18:01 | 1.87 | 0.099 | 8.03 |  | 0 | 80.3 | 11.15 |  | 12.3
2010-04-08 | 18:31 | 1.91 | 0.099 | 8.01 |  | 0 | 80 | 11.09 |  | 12.3
2010-04-08 | 19:01 | 1.87 | 0.099 | 8 |  | 0 | 79.9 | 11.09 |  | 12.3
2010-04-08 | 19:31 | 1.76 | 0.099 | 7.98 |  | 0 | 79.7 | 11.09 |  | 12.3
2010-04-08 | 20:01 | 1.65 | 0.099 | 7.96 |  | 0 | 79.5 | 11.09 |  | 12.3
2010-04-08 | 20:31 | 1.47 | 0.099 | 7.93 |  | 0 | 79.3 | 11.12 |  | 12.3
2010-04-08 | 21:01 | 1.3 | 0.099 | 7.91 |  | 0 | 79.1 | 11.15 |  | 12.3
2010-04-08 | 21:31 | 1.1 | 0.099 | 7.9 |  | 0 | 79 | 11.2 |  | 12.3
2010-04-08 | 22:01 | 0.89 | 0.098 | 7.88 |  | 0 | 79 | 11.26 |  | 12.3
2010-04-08 | 22:31 | 0.67 | 0.098 | 7.87 |  | 0 | 79 | 11.33 |  | 12.3
2010-04-08 | 23:01 | 0.46 | 0.098 | 7.86 |  | 0 | 79 | 11.4 |  | 12.3
2010-04-08 | 23:31 | 0.26 | 0.098 | 7.86 |  | 0 | 79 | 11.46 |  | 12.3
2010-04-09 | 0:01 | 0.08 | 0.098 | 7.85 |  | 0 | 78.9 | 11.51 |  | 12.3
2010-04-09 | 0:31 | -0.08 | 0.098 | 7.85 |  | 0 | 79 | 11.57 |  | 12.3
2010-04-09 | 1:01 | -0.07 | 0.097 | 7.84 |  | 0 | 79.2 | 11.59 |  | 12.3
2010-04-09 | 1:31 | -0.06 | 0.097 | 7.86 |  | 0 | 79.3 | 11.6 |  | 12.3
2010-04-09 | 2:01 | -0.06 | 0.096 | 7.86 |  | 0 | 79.3 | 11.61 |  | 12.3
2010-04-09 | 2:31 | -0.06 | 0.097 | 7.86 |  | 0 | 79.2 | 11.59 |  | 12.3
2010-04-09 | 3:01 | -0.06 | 0.097 | 7.86 |  | 0 | 79.2 | 11.59 |  | 12.3
2010-04-09 | 3:31 | -0.06 | 0.098 | 7.86 |  | 0 | 79.2 | 11.59 |  | 12.3
2010-04-09 | 4:01 | -0.06 | 0.098 | 7.86 |  | 0 | 79.1 | 11.58 |  | 12.3
2010-04-09 | 4:31 | -0.06 | 0.099 | 7.86 |  | 0 | 79.1 | 11.58 |  | 12.3
2010-04-09 | 5:01 | -0.06 | 0.099 | 7.86 |  | 0 | 79.1 | 11.58 |  | 12.3
2010-04-09 | 5:31 | -0.06 | 0.099 | 7.86 |  | 0 | 79.1 | 11.58 |  | 12.3
2010-04-09 | 6:01 | -0.06 | 0.1 | 7.86 |  | 0 | 79.1 | 11.58 |  | 12.3
2010-04-09 | 6:31 | -0.06 | 0.1 | 7.86 |  | 0 | 79.1 | 11.58 |  | 12.3
2010-04-09 | 7:01 | -0.06 | 0.101 | 7.86 |  | 0 | 79.1 | 11.59 |  | 12.3
2010-04-09 | 7:31 | -0.06 | 0.101 | 7.87 |  | 0 | 79.3 | 11.62 |  | 12.3
2010-04-09 | 8:01 | -0.06 | 0.102 | 7.88 |  | 0 | 79.6 | 11.66 |  | 12.3
2010-04-09 | 8:31 | -0.06 | 0.102 | 7.9 |  | 0 | 79.9 | 11.7 |  | 12.3
2010-04-09 | 9:01 | -0.06 | 0.103 | 7.91 |  | 0 | 80.1 | 11.72 |  | 12.3
2010-04-09 | 9:31 | -0.06 | 0.103 | 7.93 |  | 0 | 80.2 | 11.74 |  | 12.3
2010-04-09 | 10:01 | -0.06 | 0.103 | 7.94 |  | 0 | 80.3 | 11.76 |  | 12.3
2010-04-09 | 10:31 | -0.06 | 0.103 | 7.96 |  | 0 | 80.4 | 11.77 |  | 12.3
2010-04-09 | 11:01 | -0.06 | 0.103 | 7.97 |  | 0 | 80.4 | 11.78 |  | 12.3
2010-04-09 | 11:31 | 0.1 | 0.106 | 7.99 |  | 0 | 80.9 | 11.79 |  | 12.3
2010-04-09 | 12:01 | 0.13 | 0.105 | 8 |  | 0 | 80.8 | 11.77 |  | 12.3
2010-04-09 | 12:31 | 0.24 | 0.105 | 8.01 |  | 0 | 80.8 | 11.74 |  | 12.3
2010-04-09 | 13:01 | 0.3 | 0.104 | 8.01 |  | 0 | 80.7 | 11.69 |  | 12.3
2010-04-09 | 13:31 | 0.4 | 0.103 | 8.03 |  | 0 | 80.3 | 11.61 |  | 12.3
2010-04-09 | 14:01 | 0.67 | 0.103 | 8.04 |  | 0 | 79.6 | 11.42 |  | 12.3
2010-04-09 | 14:31 | 1.88 | 0.104 | 8.05 |  | 0 | 81.1 | 11.25 |  | 12.3
2010-04-09 | 15:01 | 2.32 | 0.104 | 8.05 |  | 0 | 81.6 | 11.18 |  | 12.3
2010-04-09 | 15:31 | 2.71 | 0.104 | 8.06 |  | 0 | 81.5 | 11.06 |  | 12.3
2010-04-09 | 16:01 | 3.07 | 0.104 | 8.06 |  | 0 | 81.4 | 10.94 |  | 12.3
2010-04-09 | 16:31 | 3.23 | 0.102 | 8.06 |  | 0 | 81.1 | 10.84 |  | 12.3
2010-04-09 | 17:01 | 3.33 | 0.102 | 8.05 |  | 0 | 80.8 | 10.78 |  | 12.3
2010-04-09 | 17:31 | 3.33 | 0.101 | 8.04 |  | 0 | 80.5 | 10.74 |  | 12.3
2010-04-09 | 18:01 | 3.21 | 0.101 | 8.02 |  | 0 | 80.1 | 10.73 |  | 12.3
2010-04-09 | 18:31 | 2.78 | 0.101 | 8 |  | 0 | 79.5 | 10.76 |  | 12.3
2010-04-09 | 19:01 | 2.42 | 0.1 | 7.99 |  | 0 | 79.6 | 10.88 |  | 12.3
2010-04-09 | 19:31 | 2.23 | 0.1 | 7.97 |  | 0 | 79.6 | 10.93 |  | 12.2
2010-04-09 | 20:01 | 2.05 | 0.1 | 7.95 |  | 0 | 79.4 | 10.97 |  | 12.3
2010-04-09 | 20:31 | 1.86 | 0.1 | 7.93 |  | 0 | 79.3 | 11.01 |  | 12.3
2010-04-09 | 21:01 | 1.64 | 0.1 | 7.91 |  | 0 | 79.2 | 11.07 |  | 12.3
2010-04-09 | 21:31 | 1.4 | 0.1 | 7.89 |  | 0 | 79.2 | 11.14 |  | 12.3
2010-04-09 | 22:01 | 1.12 | 0.099 | 7.87 |  | 0 | 79.2 | 11.22 |  | 12.3
2010-04-09 | 22:31 | 0.83 | 0.098 | 7.87 |  | 0 | 79.3 | 11.32 |  | 12.3
2010-04-09 | 23:01 | 0.54 | 0.097 | 7.85 |  | 0 | 79.2 | 11.4 |  | 12.3
2010-04-09 | 23:31 | 0.29 | 0.096 | 7.84 |  | 0 | 79.2 | 11.48 |  | 12.3
2010-04-10 | 0:01 | 0.06 | 0.096 | 7.84 |  | 0 | 79.2 | 11.56 |  | 12.3
2010-04-10 | 0:31 | -0.08 | 0.091 | 7.85 |  | 0 | 79.2 | 11.61 |  | 12.3
2010-04-10 | 1:01 | -0.07 | 0.074 | 7.82 |  | 0 | 79.3 | 11.61 |  | 12.3
2010-04-10 | 1:31 | -0.06 | 0.074 | 7.84 |  | 0 | 79.3 | 11.61 |  | 12.3
2010-04-10 | 2:01 | -0.06 | 0.074 | 7.84 |  | 0 | 79.3 | 11.62 |  | 12.3
2010-04-10 | 2:31 | -0.06 | 0.075 | 7.84 |  | 0 | 79.3 | 11.61 |  | 12.3
2010-04-10 | 3:01 | -0.06 | 0.075 | 7.84 |  | 0 | 79.3 | 11.61 |  | 12.3
2010-04-10 | 3:31 | -0.06 | 0.075 | 7.84 |  | 0 | 79.2 | 11.6 |  | 12.3
2010-04-10 | 4:01 | -0.06 | 0.075 | 7.85 |  | 0 | 79.1 | 11.59 |  | 12.3
2010-04-10 | 4:31 | -0.06 | 0.076 | 7.84 |  | 0 | 79.1 | 11.58 |  | 12.3
2010-04-10 | 5:01 | -0.06 | 0.076 | 7.85 |  | 0 | 79.1 | 11.59 |  | 12.3
2010-04-10 | 5:31 | -0.06 | 0.077 | 7.85 |  | 0 | 79 | 11.57 |  | 12.3
2010-04-10 | 6:01 | -0.06 | 0.077 | 7.85 |  | 0 | 79 | 11.58 |  | 12.3
2010-04-10 | 6:31 | -0.06 | 0.078 | 7.84 |  | 0 | 79 | 11.57 |  | 12.3
2010-04-10 | 7:01 | -0.06 | 0.079 | 7.84 |  | 0 | 79 | 11.57 |  | 12.3
2010-04-10 | 7:31 | -0.06 | 0.079 | 7.85 |  | 0 | 79.1 | 11.59 |  | 12.3
2010-04-10 | 8:01 | -0.06 | 0.08 | 7.87 |  | 0 | 79.3 | 11.61 |  | 12.3
2010-04-10 | 8:31 | -0.06 | 0.08 | 7.88 |  | 0 | 79.5 | 11.64 |  | 12.3
2010-04-10 | 9:01 | -0.06 | 0.081 | 7.89 |  | 0 | 79.7 | 11.67 |  | 12.2
2010-04-10 | 9:31 | -0.06 | 0.082 | 7.91 |  | 0 | 79.9 | 11.71 |  | 12.3
2010-04-10 | 10:01 | -0.06 | 0.082 | 7.93 |  | 0 | 80.1 | 11.72 |  | 12.3
2010-04-10 | 10:31 | -0.06 | 0.082 | 7.95 |  | 0 | 80.2 | 11.74 |  | 12.3
2010-04-10 | 11:01 | -0.06 | 0.083 | 7.96 |  | 0 | 80.1 | 11.73 |  | 12.2
2010-04-10 | 11:31 | 0.08 | 0.092 | 7.97 |  | 0 | 80.3 | 11.72 |  | 12.2
2010-04-10 | 12:01 | 0.16 | 0.103 | 8 |  | 0 | 80.6 | 11.73 |  | 12.3
2010-04-10 | 12:31 | 0.22 | 0.102 | 8 |  | 0 | 80.5 | 11.69 |  | 12.3
2010-04-10 | 13:01 | 0.28 | 0.101 | 8.01 |  | 0 | 80.3 | 11.64 |  | 12.3
2010-04-10 | 13:31 | 0.47 | 0.101 | 8.02 |  | 0 | 79.8 | 11.51 |  | 12.3
2010-04-10 | 14:01 | 1.29 | 0.102 | 8.04 |  | 0 | 80.2 | 11.31 |  | 12.3
2010-04-10 | 14:31 | 1.97 | 0.103 | 8.05 |  | 0 | 81.1 | 11.22 |  | 12.3
2010-04-10 | 15:01 | 2.23 | 0.104 | 8.06 |  | 0 | 81.2 | 11.15 |  | 12.3
2010-04-10 | 15:31 | 2.53 | 0.104 | 8.06 |  | 0 | 81 | 11.04 |  | 12.3
2010-04-10 | 16:01 | 2.87 | 0.103 | 8.06 |  | 0 | 81 | 10.94 |  | 12.3
2010-04-10 | 16:31 | 2.93 | 0.102 | 8.07 |  | 0 | 80.8 | 10.89 |  | 12.3
2010-04-10 | 17:01 | 3.19 | 0.102 | 8.07 |  | 0 | 80.5 | 10.78 |  | 12.3
2010-04-10 | 17:31 | 3.35 | 0.102 | 8.06 |  | 0 | 80.4 | 10.72 |  | 12.3
2010-04-10 | 18:01 | 3.27 | 0.102 | 8.04 |  | 0 | 80.1 | 10.7 |  | 12.3
2010-04-10 | 18:31 | 2.92 | 0.101 | 8.03 |  | 0 | 79.6 | 10.74 |  | 12.3
2010-04-10 | 19:01 | 2.85 | 0.101 | 8.01 |  | 0 | 79.8 | 10.78 |  | 12.3
2010-04-10 | 19:31 | 2.79 | 0.101 | 7.99 |  | 0 | 79.7 | 10.78 |  | 12.3
2010-04-10 | 20:01 | 2.63 | 0.101 | 7.97 |  | 0 | 79.4 | 10.79 |  | 12.2
2010-04-10 | 20:31 | 2.49 | 0.101 | 7.94 |  | 0 | 79.2 | 10.81 |  | 12.2
2010-04-10 | 21:01 | 2.28 | 0.1 | 7.92 |  | 0 | 79.1 | 10.86 |  | 12.3
2010-04-10 | 21:31 | 2.07 | 0.099 | 7.89 |  | 0 | 79.1 | 10.91 |  | 12.3
2010-04-10 | 22:01 | 1.85 | 0.098 | 7.88 |  | 0 | 79 | 10.96 |  | 12.3
2010-04-10 | 22:31 | 1.65 | 0.097 | 7.87 |  | 0 | 79 | 11.03 |  | 12.3
2010-04-10 | 23:01 | 1.48 | 0.096 | 7.85 |  | 0 | 79 | 11.08 |  | 12.3
2010-04-10 | 23:31 | 1.32 | 0.096 | 7.85 |  | 0 | 78.9 | 11.12 |  | 12.3
2010-04-11 | 0:01 | 1.21 | 0.095 | 7.84 |  | 0 | 78.9 | 11.15 |  | 12.2
2010-04-11 | 0:31 | 1.11 | 0.095 | 7.84 |  | 0 | 78.8 | 11.17 |  | 12.3
2010-04-11 | 1:01 | 1.03 | 0.094 | 7.83 |  | 0 | 78.8 | 11.19 |  | 12.3
2010-04-11 | 1:31 | 0.96 | 0.094 | 7.83 |  | 0 | 78.8 | 11.21 |  | 12.3
2010-04-11 | 2:01 | 0.89 | 0.093 | 7.82 |  | 0 | 78.8 | 11.23 |  | 12.3
2010-04-11 | 2:31 | 0.81 | 0.093 | 7.82 |  | 0 | 78.7 | 11.25 |  | 12.2
2010-04-11 | 3:01 | 0.73 | 0.093 | 7.82 |  | 0 | 78.7 | 11.28 |  | 12.3
2010-04-11 | 3:31 | 0.65 | 0.093 | 7.82 |  | 0 | 78.7 | 11.29 |  | 12.3
2010-04-11 | 4:01 | 0.58 | 0.093 | 7.82 |  | 0 | 78.7 | 11.32 |  | 12.3
2010-04-11 | 4:31 | 0.51 | 0.093 | 7.81 |  | 0 | 78.7 | 11.34 |  | 12.3
2010-04-11 | 5:01 | 0.46 | 0.093 | 7.82 |  | 0 | 78.7 | 11.36 |  | 12.3
2010-04-11 | 5:31 | 0.44 | 0.094 | 7.82 |  | 0 | 78.8 | 11.37 |  | 12.3
2010-04-11 | 6:01 | 0.4 | 0.094 | 7.81 |  | 0 | 78.7 | 11.38 |  | 12.3
2010-04-11 | 6:31 | 0.37 | 0.095 | 7.82 |  | 0 | 78.7 | 11.38 |  | 12.3
2010-04-11 | 7:01 | 0.34 | 0.095 | 7.82 |  | 0 | 78.7 | 11.39 |  | 12.3
2010-04-11 | 7:31 | 0.3 | 0.096 | 7.83 |  | 0 | 78.9 | 11.43 |  | 12.3
2010-04-11 | 8:01 | 0.28 | 0.096 | 7.85 |  | 0 | 79.2 | 11.48 |  | 12.3
2010-04-11 | 8:31 | 0.29 | 0.096 | 7.86 |  | 0 | 79.4 | 11.51 |  | 12.3
2010-04-11 | 9:01 | 0.32 | 0.097 | 7.88 |  | 0 | 79.7 | 11.55 |  | 12.3
2010-04-11 | 9:31 | 0.41 | 0.097 | 7.91 |  | 0 | 80 | 11.56 |  | 12.3
2010-04-11 | 10:01 | 0.53 | 0.097 | 7.93 |  | 0 | 80.2 | 11.55 |  | 12.2
2010-04-11 | 10:31 | 0.7 | 0.097 | 7.95 |  | 0 | 80.4 | 11.53 |  | 12.3
2010-04-11 | 11:01 | 0.95 | 0.097 | 7.97 |  | 0 | 80.6 | 11.48 |  | 12.2
2010-04-11 | 11:31 | 1.2 | 0.098 | 7.99 |  | 0 | 80.7 | 11.4 |  | 12.2
2010-04-11 | 12:01 | 1.52 | 0.098 | 8 |  | 0 | 80.8 | 11.32 |  | 12.2
2010-04-11 | 12:31 | 1.88 | 0.098 | 8.02 |  | 0 | 80.9 | 11.23 |  | 12.3
2010-04-11 | 13:01 | 2.21 | 0.098 | 8.03 |  | 0 | 80.9 | 11.13 |  | 12.3
2010-04-11 | 13:31 | 2.59 | 0.098 | 8.04 |  | 0 | 81 | 11.02 |  | 12.3
2010-04-11 | 14:01 | 3.08 | 0.097 | 8.06 |  | 0 | 81.2 | 10.91 |  | 12.2
2010-04-11 | 14:31 | 3.46 | 0.097 | 8.07 |  | 0 | 81.2 | 10.79 |  | 12.3
2010-04-11 | 15:01 | 3.72 | 0.097 | 8.08 |  | 0 | 81 | 10.7 |  | 12.3
2010-04-11 | 15:31 | 4.12 | 0.097 | 8.09 |  | 0 | 81.1 | 10.59 |  | 12.3
2010-04-11 | 16:01 | 4.35 | 0.097 | 8.09 |  | 0 | 81 | 10.52 |  | 12.3
2010-04-11 | 16:31 | 4.5 | 0.097 | 8.09 |  | 0 | 80.9 | 10.46 |  | 12.2
2010-04-11 | 17:01 | 4.51 | 0.097 | 8.09 |  | 0 | 80.6 | 10.43 |  | 12.3
2010-04-11 | 17:31 | 4.58 | 0.097 | 8.08 |  | 0 | 80.5 | 10.4 |  | 12.2
2010-04-11 | 18:01 | 4.54 | 0.097 | 8.07 |  | 0 | 80.3 | 10.38 |  | 12.3
2010-04-11 | 18:31 | 4.48 | 0.097 | 8.06 |  | 0 | 80.2 | 10.38 |  | 12.2
2010-04-11 | 19:01 | 4.37 | 0.097 | 8.04 |  | 0 | 79.9 | 10.37 |  | 12.3
2010-04-11 | 19:31 | 4.17 | 0.097 | 8.01 |  | 0 | 79.6 | 10.38 |  | 12.2
2010-04-11 | 20:01 | 4.07 | 0.097 | 7.98 |  | 0 | 79.3 | 10.37 |  | 12.3
2010-04-11 | 20:31 | 3.91 | 0.098 | 7.95 |  | 0 | 79 | 10.38 |  | 12.3
2010-04-11 | 21:01 | 3.72 | 0.098 | 7.92 |  | 0 | 78.8 | 10.4 |  | 12.3
2010-04-11 | 21:31 | 3.54 | 0.098 | 7.9 |  | 0 | 78.7 | 10.44 |  | 12.2
2010-04-11 | 22:01 | 3.34 | 0.098 | 7.89 |  | 0 | 78.7 | 10.49 |  | 12.2
2010-04-11 | 22:31 | 3.14 | 0.098 | 7.88 |  | 0 | 78.6 | 10.54 |  | 12.3
2010-04-11 | 23:01 | 2.94 | 0.098 | 7.87 |  | 0 | 78.6 | 10.59 |  | 12.2
2010-04-11 | 23:31 | 2.73 | 0.098 | 7.87 |  | 0 | 78.5 | 10.65 |  | 12.2
2010-04-12 | 0:01 | 2.54 | 0.098 | 7.86 |  | 0 | 78.5 | 10.7 |  | 12.2
2010-04-12 | 0:31 | 2.36 | 0.098 | 7.85 |  | 0 | 78.4 | 10.74 |  | 12.2
2010-04-12 | 1:01 | 2.21 | 0.098 | 7.86 |  | 0 | 78.4 | 10.78 |  | 12.3
2010-04-12 | 1:31 | 2.06 | 0.098 | 7.85 |  | 0 | 78.4 | 10.83 |  | 12.2
2010-04-12 | 2:01 | 1.92 | 0.098 | 7.85 |  | 0 | 78.4 | 10.86 |  | 12.2
2010-04-12 | 2:31 | 1.79 | 0.099 | 7.85 |  | 0 | 78.4 | 10.9 |  | 12.2
2010-04-12 | 3:01 | 1.68 | 0.099 | 7.85 |  | 0 | 78.4 | 10.93 |  | 12.3
2010-04-12 | 3:31 | 1.58 | 0.099 | 7.84 |  | 0 | 78.3 | 10.96 |  | 12.2
2010-04-12 | 4:01 | 1.49 | 0.099 | 7.85 |  | 0 | 78.3 | 10.98 |  | 12.2
2010-04-12 | 4:31 | 1.39 | 0.099 | 7.85 |  | 0 | 78.3 | 11.01 |  | 12.2
2010-04-12 | 5:01 | 1.29 | 0.099 | 7.84 |  | 0 | 78.2 | 11.03 |  | 12.2
2010-04-12 | 5:31 | 1.2 | 0.099 | 7.84 |  | 0 | 78.3 | 11.06 |  | 12.2
2010-04-12 | 6:01 | 1.12 | 0.099 | 7.84 |  | 0 | 78.3 | 11.08 |  | 12.2
2010-04-12 | 6:31 | 1.05 | 0.099 | 7.84 |  | 0 | 78.3 | 11.11 |  | 12.2
2010-04-12 | 7:01 | 0.99 | 0.099 | 7.84 |  | 0 | 78.3 | 11.13 |  | 12.2
2010-04-12 | 7:31 | 0.95 | 0.099 | 7.85 |  | 0 | 78.4 | 11.16 |  | 12.3
2010-04-12 | 8:01 | 0.91 | 0.099 | 7.85 |  | 0 | 78.5 | 11.19 |  | 12.2
2010-04-12 | 8:31 | 0.9 | 0.099 | 7.87 |  | 0 | 78.9 | 11.25 |  | 12.2
2010-04-12 | 9:01 | 0.94 | 0.099 | 7.9 |  | 0 | 79.3 | 11.29 |  | 12.3
2010-04-12 | 9:31 | 0.95 | 0.099 | 7.92 |  | 0 | 79.4 | 11.3 |  | 12.2
2010-04-12 | 10:01 | 1.03 | 0.099 | 7.94 |  | 0 | 79.6 | 11.3 |  | 12.3
2010-04-12 | 10:31 | 1.26 | 0.099 | 7.95 |  | 0 | 79.9 | 11.28 |  | 12.2
2010-04-12 | 11:01 | 1.61 | 0.099 | 7.98 |  | 0 | 80.2 | 11.21 |  | 12.2
2010-04-12 | 11:31 | 2.16 | 0.098 | 8 |  | 0 | 80.4 | 11.07 |  | 12.2
2010-04-12 | 12:01 | 2.83 | 0.098 | 8.02 |  | 0 | 80.7 | 10.91 |  | 12.3
2010-04-12 | 12:31 | 3.23 | 0.098 | 8.03 |  | 0 | 80.6 | 10.79 |  | 12.2
2010-04-12 | 13:01 | 3.67 | 0.098 | 8.05 |  | 0 | 80.7 | 10.67 |  | 12.2
2010-04-12 | 13:31 | 3.97 | 0.097 | 8.07 |  | 0 | 80.5 | 10.55 |  | 12.2
2010-04-12 | 14:01 | 4.38 | 0.097 | 8.08 |  | 0 | 80.5 | 10.45 |  | 12.3
2010-04-12 | 14:31 | 4.74 | 0.097 | 8.09 |  | 0 | 80.7 | 10.37 |  | 12.2
2010-04-12 | 15:01 | 4.98 | 0.097 | 8.09 |  | 0 | 80.3 | 10.26 |  | 12.2
2010-04-12 | 15:31 | 5.18 | 0.097 | 8.1 |  | 0 | 80.3 | 10.2 |  | 12.1
2010-04-12 | 16:01 | 5.39 | 0.097 | 8.09 |  | 0 | 80.1 | 10.13 |  | 12.3
2010-04-12 | 16:31 | 5.3 | 0.097 | 8.07 |  | 0 | 79.9 | 10.13 |  | 12.2
2010-04-12 | 17:01 | 5.19 | 0.097 | 8.07 |  | 0 | 79.7 | 10.13 |  | 12.2
2010-04-12 | 17:31 | 4.93 | 0.096 | 8.03 |  | 0 | 79 | 10.11 |  | 12.2
2010-04-12 | 18:01 | 4.56 | 0.096 | 8 |  | 0 | 78.7 | 10.17 |  | 12.3
2010-04-12 | 18:31 | 4.23 | 0.096 | 7.99 |  | 0 | 79.1 | 10.31 |  | 12.2
2010-04-12 | 19:01 | 3.83 | 0.096 | 7.97 |  | 0 | 79.2 | 10.42 |  | 12.1
2010-04-12 | 19:31 | 3.5 | 0.096 | 7.96 |  | 0 | 79 | 10.49 |  | 12.2
2010-04-12 | 20:01 | 3.26 | 0.096 | 7.94 |  | 0 | 78.8 | 10.54 |  | 12.1
2010-04-12 | 20:31 | 3.04 | 0.096 | 7.92 |  | 0 | 78.8 | 10.59 |  | 12.2
2010-04-12 | 21:01 | 2.78 | 0.096 | 7.9 |  | 0 | 78.6 | 10.64 |  | 12.2
2010-04-12 | 21:31 | 2.53 | 0.097 | 7.89 |  | 0 | 78.5 | 10.71 |  | 12.1
2010-04-12 | 22:01 | 2.3 | 0.097 | 7.87 |  | 0 | 78.5 | 10.76 |  | 12.2
2010-04-12 | 22:31 | 2.08 | 0.097 | 7.86 |  | 0 | 78.4 | 10.82 |  | 12.2
2010-04-12 | 23:01 | 1.87 | 0.097 | 7.86 |  | 0 | 78.4 | 10.88 |  | 12.2
2010-04-12 | 23:31 | 1.67 | 0.097 | 7.86 |  | 0 | 78.4 | 10.93 |  | 12.2
2010-04-13 | 0:01 | 1.49 | 0.098 | 7.85 |  | 0 | 78.3 | 10.99 |  | 12.1
2010-04-13 | 0:31 | 1.31 | 0.098 | 7.85 |  | 0 | 78.4 | 11.04 |  | 12.2
2010-04-13 | 1:01 | 1.16 | 0.098 | 7.84 |  | 0 | 78.3 | 11.09 |  | 12.2
2010-04-13 | 1:31 | 1 | 0.098 | 7.84 |  | 0 | 78.3 | 11.13 |  | 12.2
2010-04-13 | 2:01 | 0.89 | 0.098 | 7.84 |  | 0 | 78.3 | 11.17 |  | 12.2
2010-04-13 | 2:31 | 0.78 | 0.098 | 7.84 |  | 0 | 78.3 | 11.2 |  | 12.1
2010-04-13 | 3:01 | 0.67 | 0.098 | 7.84 |  | 0 | 78.3 | 11.23 |  | 12.2
2010-04-13 | 3:31 | 0.59 | 0.098 | 7.84 |  | 0 | 78.2 | 11.25 |  | 12.2
2010-04-13 | 4:01 | 0.49 | 0.098 | 7.84 |  | 0 | 78.2 | 11.28 |  | 12.2
2010-04-13 | 4:31 | 0.39 | 0.099 | 7.84 |  | 0 | 78.2 | 11.31 |  | 12.2
2010-04-13 | 5:01 | 0.31 | 0.099 | 7.83 |  | 0 | 78.3 | 11.34 |  | 12.2
2010-04-13 | 5:31 | 0.23 | 0.099 | 7.83 |  | 0 | 78.2 | 11.36 |  | 12.2
2010-04-13 | 6:01 | 0.16 | 0.099 | 7.83 |  | 0 | 78.2 | 11.38 |  | 12.2
2010-04-13 | 6:31 | 0.11 | 0.099 | 7.83 |  | 0 | 78.2 | 11.39 |  | 12.1
2010-04-13 | 7:01 | 0.05 | 0.099 | 7.83 |  | 0 | 78.2 | 11.42 |  | 12.1
2010-04-13 | 7:31 | 0 | 0.099 | 7.84 |  | 0 | 78.4 | 11.46 |  | 12.1
2010-04-13 | 8:01 | -0.03 | 0.099 | 7.85 |  | 0 | 78.7 | 11.51 |  | 12.1
2010-04-13 | 8:31 | 0.01 | 0.099 | 7.88 |  | 0 | 79 | 11.54 |  | 12.1
2010-04-13 | 9:01 | 0.09 | 0.099 | 7.89 |  | 0 | 79.3 | 11.55 |  | 12.1
2010-04-13 | 9:31 | 0.19 | 0.099 | 7.91 |  | 0 | 79.6 | 11.57 |  | 12.1
2010-04-13 | 10:01 | 0.31 | 0.099 | 7.93 |  | 0 | 79.7 | 11.56 |  | 12.2
2010-04-13 | 10:31 | 0.43 | 0.099 | 7.96 |  | 0 | 79.9 | 11.54 |  | 12.2
2010-04-13 | 11:01 | 0.56 | 0.099 | 7.97 |  | 0 | 80.1 | 11.52 |  | 12.2
2010-04-13 | 11:31 | 0.71 | 0.099 | 7.98 |  | 0 | 80.2 | 11.49 |  | 12.1
2010-04-13 | 12:01 | 1.05 | 0.099 | 7.99 |  | 0 | 80.5 | 11.43 |  | 12.2
2010-04-13 | 12:31 | 1.27 | 0.099 | 8 |  | 0 | 80.2 | 11.32 |  | 12.2
2010-04-13 | 13:01 | 1.7 | 0.099 | 8.01 |  | 0 | 80.7 | 11.24 |  | 12.1
2010-04-13 | 13:31 | 1.97 | 0.098 | 8.02 |  | 0 | 80.6 | 11.15 |  | 12.3
2010-04-13 | 14:01 | 2.26 | 0.098 | 8.03 |  | 0 | 80.8 | 11.09 |  | 12.2
2010-04-13 | 14:31 | 2.61 | 0.098 | 8.04 |  | 0 | 80.7 | 10.98 |  | 12.2
2010-04-13 | 15:01 | 2.86 | 0.098 | 8.05 |  | 0 | 80.9 | 10.93 |  | 12.2
2010-04-13 | 15:31 | 3.2 | 0.098 | 8.05 |  | 0 | 80.4 | 10.76 |  | 12.2
2010-04-13 | 16:01 | 3.46 | 0.098 | 8.05 |  | 0 | 80.6 | 10.71 |  | 12.2
2010-04-13 | 16:31 | 3.57 | 0.098 | 8.05 |  | 0 | 80.3 | 10.65 |  | 12.2
2010-04-13 | 17:01 | 3.57 | 0.098 | 8.05 |  | 0 | 80.4 | 10.66 |  | 12.1
2010-04-13 | 17:31 | 3.62 | 0.098 | 8.05 |  | 0 | 80.4 | 10.65 |  | 12.1
2010-04-13 | 18:01 | 3.61 | 0.098 | 8.05 |  | 0 | 80.3 | 10.63 |  | 12.1
2010-04-13 | 18:31 | 3.65 | 0.098 | 8.04 |  | 0 | 80.1 | 10.6 |  | 12.1
2010-04-13 | 19:01 | 3.65 | 0.098 | 8.02 |  | 0 | 79.9 | 10.57 |  | 12.1
2010-04-13 | 19:31 | 3.59 | 0.098 | 8 |  | 0 | 79.6 | 10.55 |  | 12.1
2010-04-13 | 20:01 | 3.53 | 0.098 | 7.98 |  | 0 | 79.3 | 10.53 |  | 12.1
2010-04-13 | 20:31 | 3.39 | 0.098 | 7.94 |  | 0 | 79.1 | 10.53 |  | 12.1
2010-04-13 | 21:01 | 3.22 | 0.098 | 7.92 |  | 0 | 79 | 10.57 |  | 12.1
2010-04-13 | 21:31 | 3.04 | 0.098 | 7.91 |  | 0 | 78.9 | 10.61 |  | 12.2
2010-04-13 | 22:01 | 2.86 | 0.098 | 7.89 |  | 0 | 78.9 | 10.66 |  | 12.2
2010-04-13 | 22:31 | 2.67 | 0.098 | 7.88 |  | 0 | 78.9 | 10.71 |  | 12.1
2010-04-13 | 23:01 | 2.5 | 0.098 | 7.87 |  | 0 | 78.9 | 10.76 |  | 12.2
2010-04-13 | 23:31 | 2.34 | 0.099 | 7.87 |  | 0 | 78.9 | 10.81 |  | 12.2
2010-04-14 | 0:01 | 2.19 | 0.099 | 7.86 |  | 0 | 78.9 | 10.86 |  | 12.1
2010-04-14 | 0:31 | 2.07 | 0.099 | 7.86 |  | 0 | 78.9 | 10.89 |  | 12.1
2010-04-14 | 1:01 | 1.94 | 0.099 | 7.86 |  | 0 | 79 | 10.94 |  | 12.1
2010-04-14 | 1:31 | 1.82 | 0.099 | 7.85 |  | 0 | 78.9 | 10.97 |  | 12.1
2010-04-14 | 2:01 | 1.67 | 0.099 | 7.85 |  | 0 | 78.9 | 11.01 |  | 12.1
2010-04-14 | 2:31 | 1.56 | 0.099 | 7.85 |  | 0 | 79 | 11.05 |  | 12.2
2010-04-14 | 3:01 | 1.43 | 0.099 | 7.85 |  | 0 | 78.9 | 11.08 |  | 12.1
2010-04-14 | 3:31 | 1.31 | 0.099 | 7.85 |  | 0 | 78.9 | 11.12 |  | 12.1
2010-04-14 | 4:01 | 1.19 | 0.1 | 7.84 |  | 0 | 79 | 11.16 |  | 12.1
2010-04-14 | 4:31 | 1.05 | 0.1 | 7.85 |  | 0 | 79 | 11.21 |  | 12.1
2010-04-14 | 5:01 | 0.93 | 0.1 | 7.84 |  | 0 | 78.9 | 11.24 |  | 12.1
2010-04-14 | 5:31 | 0.8 | 0.1 | 7.84 |  | 0 | 78.9 | 11.28 |  | 12.2
2010-04-14 | 6:01 | 0.68 | 0.1 | 7.84 |  | 0 | 79 | 11.32 |  | 12.1
2010-04-14 | 6:31 | 0.56 | 0.1 | 7.84 |  | 0 | 79 | 11.36 |  | 12.1
2010-04-14 | 7:01 | 0.44 | 0.1 | 7.84 |  | 0 | 79 | 11.41 |  | 12.1
2010-04-14 | 7:31 | 0.33 | 0.1 | 7.85 |  | 0 | 79.3 | 11.48 |  | 12.1
2010-04-14 | 8:01 | 0.23 | 0.1 | 7.86 |  | 0 | 79.4 | 11.53 |  | 12.1
2010-04-14 | 8:31 | 0.14 | 0.1 | 7.87 |  | 0 | 79.5 | 11.58 |  | 12.1
2010-04-14 | 9:01 | 0.08 | 0.1 | 7.88 |  | 0 | 79.8 | 11.64 |  | 12.1
2010-04-14 | 9:31 | 0.06 | 0.1 | 7.9 |  | 0 | 80 | 11.67 |  | 12.2
2010-04-14 | 10:01 | 0.09 | 0.1 | 7.91 |  | 0 | 80.3 | 11.7 |  | 12.2
2010-04-14 | 10:31 | 0.39 | 0.1 | 7.93 |  | 0 | 80.7 | 11.66 |  | 12.1
2010-04-14 | 11:01 | 0.85 | 0.1 | 7.95 |  | 0 | 81.1 | 11.58 |  | 12.1
2010-04-14 | 11:31 | 1.41 | 0.099 | 7.97 |  | 0 | 81.5 | 11.45 |  | 12.1
2010-04-14 | 12:01 | 2.09 | 0.099 | 7.99 |  | 0 | 81.6 | 11.25 |  | 12.1
2010-04-14 | 12:31 | 2.82 | 0.099 | 8.01 |  | 0 | 82 | 11.08 |  | 12.2
2010-04-14 | 13:01 | 3.51 | 0.099 | 8.03 |  | 0 | 82.2 | 10.91 |  | 12.1
2010-04-14 | 13:31 | 3.98 | 0.099 | 8.05 |  | 0 | 82.1 | 10.76 |  | 12.1
2010-04-14 | 14:01 | 4.54 | 0.098 | 8.06 |  | 0 | 82.2 | 10.63 |  | 12.1
2010-04-14 | 14:31 | 5.17 | 0.098 | 8.08 |  | 0 | 82.4 | 10.47 |  | 12.2
2010-04-14 | 15:01 | 5.65 | 0.098 | 8.09 |  | 0 | 82.3 | 10.33 |  | 12.1
2010-04-14 | 15:31 | 6.14 | 0.098 | 8.1 |  | 0 | 82.1 | 10.18 |  | 12.1
2010-04-14 | 16:01 | 6.57 | 0.097 | 8.11 |  | 0 | 82 | 10.06 |  | 12.1
2010-04-14 | 16:31 | 6.85 | 0.097 | 8.11 |  | 0 | 81.7 | 9.95 |  | 12.2
2010-04-14 | 17:01 | 7.04 | 0.097 | 8.12 |  | 0 | 81.5 | 9.89 |  | 12.1
2010-04-14 | 17:31 | 7.04 | 0.097 | 8.11 |  | 0 | 81.2 | 9.85 |  | 12.1
2010-04-14 | 18:01 | 7.02 | 0.097 | 8.11 |  | 0 | 81.2 | 9.85 |  | 12.1
2010-04-14 | 18:31 | 6.95 | 0.097 | 8.09 |  | 0 | 80.8 | 9.82 |  | 12.1
2010-04-14 | 19:01 | 6.53 | 0.097 | 8.06 |  | 0 | 80.1 | 9.84 |  | 12.1
2010-04-14 | 19:31 | 6.39 | 0.097 | 8.03 |  | 0 | 80 | 9.86 |  | 12.2
2010-04-14 | 20:01 | 6.13 | 0.097 | 7.99 |  | 0 | 79.8 | 9.89 |  | 12.1
2010-04-14 | 20:31 | 5.77 | 0.097 | 7.96 |  | 0 | 79.6 | 9.96 |  | 12.2
2010-04-14 | 21:01 | 5.39 | 0.097 | 7.93 |  | 0 | 79.5 | 10.04 |  | 12.1
2010-04-14 | 21:31 | 4.98 | 0.097 | 7.91 |  | 0 | 79.4 | 10.14 |  | 12.1
2010-04-14 | 22:01 | 4.58 | 0.097 | 7.89 |  | 0 | 79.4 | 10.25 |  | 12.1
2010-04-14 | 22:31 | 4.16 | 0.097 | 7.88 |  | 0 | 79.4 | 10.36 |  | 12.1
2010-04-14 | 23:01 | 3.76 | 0.097 | 7.87 |  | 0 | 79.4 | 10.47 |  | 12.1
2010-04-14 | 23:31 | 3.39 | 0.097 | 7.86 |  | 0 | 79.4 | 10.58 |  | 12.1
2010-04-15 | 0:01 | 3.05 | 0.097 | 7.86 |  | 0 | 79.4 | 10.67 |  | 12.1
2010-04-15 | 0:31 | 2.74 | 0.097 | 7.85 |  | 0 | 79.4 | 10.77 |  | 12.1
2010-04-15 | 1:01 | 2.45 | 0.098 | 7.85 |  | 0 | 79.5 | 10.85 |  | 12.1
2010-04-15 | 1:31 | 2.18 | 0.098 | 7.85 |  | 0 | 79.5 | 10.94 |  | 12
2010-04-15 | 2:01 | 1.94 | 0.098 | 7.84 |  | 0 | 79.5 | 11.01 |  | 12.1
2010-04-15 | 2:31 | 1.72 | 0.098 | 7.84 |  | 0 | 79.5 | 11.08 |  | 12.1
2010-04-15 | 3:01 | 1.52 | 0.098 | 7.84 |  | 0 | 79.5 | 11.13 |  | 12.1
2010-04-15 | 3:31 | 1.34 | 0.098 | 7.83 |  | 0 | 79.5 | 11.19 |  | 12
2010-04-15 | 4:01 | 1.18 | 0.098 | 7.83 |  | 0 | 79.5 | 11.24 |  | 12.1
2010-04-15 | 4:31 | 1.03 | 0.098 | 7.83 |  | 0 | 79.5 | 11.29 |  | 12.1
2010-04-15 | 5:01 | 0.89 | 0.098 | 7.83 |  | 0 | 79.6 | 11.34 |  | 12.1
2010-04-15 | 5:31 | 0.76 | 0.098 | 7.83 |  | 0 | 79.5 | 11.38 |  | 12
2010-04-15 | 6:01 | 0.63 | 0.098 | 7.83 |  | 0 | 79.6 | 11.43 |  | 12.2
2010-04-15 | 6:31 | 0.51 | 0.099 | 7.82 |  | 0 | 79.6 | 11.46 |  | 12.1
2010-04-15 | 7:01 | 0.4 | 0.098 | 7.83 |  | 0 | 79.6 | 11.51 |  | 12.1
2010-04-15 | 7:31 | 0.3 | 0.099 | 7.83 |  | 0 | 79.8 | 11.57 |  | 12.1
2010-04-15 | 8:01 | 0.2 | 0.099 | 7.84 |  | 0 | 80 | 11.62 |  | 12.1
2010-04-15 | 8:31 | 0.13 | 0.099 | 7.85 |  | 0 | 80.1 | 11.67 |  | 12.1
2010-04-15 | 9:01 | 0.08 | 0.099 | 7.86 |  | 0 | 80.3 | 11.71 |  | 12.1
2010-04-15 | 9:31 | 0.08 | 0.099 | 7.88 |  | 0 | 80.5 | 11.75 |  | 12.1
2010-04-15 | 10:01 | 0.15 | 0.099 | 7.89 |  | 0 | 80.8 | 11.76 |  | 12
2010-04-15 | 10:31 | 0.48 | 0.099 | 7.92 |  | 0 | 81.3 | 11.72 |  | 12.1
2010-04-15 | 11:01 | 0.96 | 0.099 | 7.94 |  | 0 | 81.7 | 11.63 |  | 12.1
2010-04-15 | 11:31 | 1.59 | 0.099 | 7.97 |  | 0 | 81.9 | 11.46 |  | 12
2010-04-15 | 12:01 | 2.26 | 0.098 | 7.98 |  | 0 | 82.3 | 11.3 |  | 12.1
2010-04-15 | 12:31 | 2.94 | 0.098 | 8 |  | 0 | 82.6 | 11.13 |  | 12.1
2010-04-15 | 13:01 | 3.62 | 0.098 | 8.02 |  | 0 | 82.7 | 10.95 |  | 12.1
2010-04-15 | 13:31 | 4.27 | 0.098 | 8.02 |  | 0 | 82.8 | 10.78 |  | 12.1
2010-04-15 | 14:01 | 4.68 | 0.098 | 8.04 |  | 0 | 82.4 | 10.61 |  | 12
2010-04-15 | 14:31 | 5.12 | 0.098 | 8.05 |  | 0 | 82.4 | 10.49 |  | 12
2010-04-15 | 15:01 | 5.48 | 0.098 | 8.05 |  | 0 | 82 | 10.34 |  | 12.1
2010-04-15 | 15:31 | 5.89 | 0.098 | 8.06 |  | 0 | 82.3 | 10.27 |  | 12.1
2010-04-15 | 16:01 | 6.28 | 0.098 | 8.07 |  | 0 | 82.4 | 10.18 |  | 12
2010-04-15 | 16:31 | 6.17 | 0.098 | 8.07 |  | 0 | 81.6 | 10.12 |  | 12.1
2010-04-15 | 17:01 | 6.37 | 0.098 | 8.07 |  | 0 | 81.7 | 10.07 |  | 12.1
2010-04-15 | 17:31 | 6.38 | 0.098 | 8.06 |  | 0 | 81.5 | 10.04 |  | 12
2010-04-15 | 18:01 | 6.18 | 0.098 | 8.05 |  | 0 | 81.3 | 10.07 |  | 12.1
2010-04-15 | 18:31 | 5.91 | 0.097 | 8.03 |  | 0 | 80.9 | 10.09 |  | 12.1
2010-04-15 | 19:01 | 5.39 | 0.097 | 8.01 |  | 0 | 80.6 | 10.19 |  | 12.1
2010-04-15 | 19:31 | 4.86 | 0.098 | 7.99 |  | 0 | 80.4 | 10.3 |  | 12.1
2010-04-15 | 20:01 | 4.48 | 0.098 | 7.96 |  | 0.1 | 80.3 | 10.39 |  | 12.1
2010-04-15 | 20:31 | 3.98 | 0.098 | 7.93 |  | 0 | 80 | 10.49 |  | 12.1
2010-04-15 | 21:01 | 3.55 | 0.098 | 7.91 |  | 1.1 | 79.9 | 10.59 |  | 12
2010-04-15 | 21:31 | 3.11 | 0.098 | 7.89 |  | 0.7 | 79.7 | 10.69 |  | 12
2010-04-15 | 22:01 | 2.82 | 0.098 | 7.87 |  | 1 | 79.7 | 10.78 |  | 12
2010-04-15 | 22:31 | 2.5 | 0.098 | 7.86 |  | 1.3 | 79.7 | 10.88 |  | 12.1
2010-04-15 | 23:01 | 2.32 | 0.098 | 7.85 |  | 0.9 | 79.8 | 10.94 |  | 12
2010-04-15 | 23:31 | 2.03 | 0.098 | 7.85 |  | 0.7 | 79.8 | 11.02 |  | 12.1
2010-04-16 | 0:01 | 1.84 | 0.098 | 7.84 |  | 0.3 | 79.9 | 11.09 |  | 12
2010-04-16 | 0:31 | 1.57 | 0.098 | 7.83 |  | 0.3 | 79.9 | 11.18 |  | 12.1
2010-04-16 | 1:01 | 1.39 | 0.098 | 7.83 |  | 0.4 | 79.9 | 11.23 |  | 12
2010-04-16 | 1:31 | 1.17 | 0.098 | 7.83 |  | 0.4 | 79.9 | 11.3 |  | 12.1
2010-04-16 | 2:01 | 1.03 | 0.098 | 7.82 |  | 0.8 | 79.9 | 11.35 |  | 12
2010-04-16 | 2:31 | 0.92 | 0.098 | 7.82 |  | 0.4 | 79.9 | 11.38 |  | 12.1
2010-04-16 | 3:01 | 0.84 | 0.098 | 7.82 |  | 0.1 | 79.9 | 11.4 |  | 12.1
2010-04-16 | 3:31 | 0.77 | 0.098 | 7.81 |  | 0 | 79.9 | 11.42 |  | 12
2010-04-16 | 4:01 | 0.7 | 0.097 | 7.81 |  | 0 | 79.9 | 11.45 |  | 12
2010-04-16 | 4:31 | 0.62 | 0.097 | 7.81 |  | 0 | 79.8 | 11.46 |  | 12.1
2010-04-16 | 5:01 | 0.55 | 0.097 | 7.81 |  | 0 | 79.8 | 11.49 |  | 12
2010-04-16 | 5:31 | 0.48 | 0.097 | 7.81 |  | 0 | 79.8 | 11.51 |  | 12
2010-04-16 | 6:01 | 0.42 | 0.097 | 7.81 |  | 0 | 79.8 | 11.53 |  | 12
2010-04-16 | 6:31 | 0.36 | 0.098 | 7.81 |  | 0 | 79.8 | 11.54 |  | 12
2010-04-16 | 7:01 | 0.31 | 0.098 | 7.81 |  | 0 | 79.8 | 11.56 |  | 12
2010-04-16 | 7:31 | 0.27 | 0.098 | 7.82 |  | 0 | 80 | 11.6 |  | 12
2010-04-16 | 8:01 | 0.23 | 0.098 | 7.83 |  | 0 | 80.1 | 11.63 |  | 12
2010-04-16 | 8:31 | 0.2 | 0.098 | 7.84 |  | 0 | 80.2 | 11.65 |  | 12
2010-04-16 | 9:01 | 0.19 | 0.098 | 7.85 |  | 0 | 80.3 | 11.67 |  | 12
2010-04-16 | 9:31 | 0.23 | 0.098 | 7.87 |  | 0 | 80.6 | 11.7 |  | 12
2010-04-16 | 10:01 | 0.42 | 0.098 | 7.89 |  | 0 | 80.9 | 11.69 |  | 12
2010-04-16 | 10:31 | 0.71 | 0.098 | 7.92 |  | 0 | 81.2 | 11.63 |  | 12
2010-04-16 | 11:01 | 1.09 | 0.098 | 7.94 |  | 0 | 81.4 | 11.54 |  | 12
2010-04-16 | 11:31 | 1.48 | 0.098 | 7.95 |  | 0 | 81.7 | 11.45 |  | 12
2010-04-16 | 12:01 | 1.81 | 0.098 | 7.96 |  | 0 | 81.7 | 11.36 |  | 12
2010-04-16 | 12:31 | 2.2 | 0.098 | 7.97 |  | 0 | 81.8 | 11.25 |  | 12
2010-04-16 | 13:01 | 2.74 | 0.098 | 7.98 |  | 0 | 82.1 | 11.12 |  | 12.1
2010-04-16 | 13:31 | 3.34 | 0.098 | 8 |  | 0 | 82.2 | 10.96 |  | 12.1
2010-04-16 | 14:01 | 3.95 | 0.097 | 8.02 |  | 0 | 82.2 | 10.78 |  | 12
2010-04-16 | 14:31 | 4.4 | 0.097 | 8.03 |  | 0 | 81.8 | 10.61 |  | 12
2010-04-16 | 15:01 | 4.71 | 0.097 | 8.03 |  | 0 | 81.6 | 10.5 |  | 12
2010-04-16 | 15:31 | 4.85 | 0.097 | 8.03 |  | 0 | 81.5 | 10.44 |  | 12.1
2010-04-16 | 16:01 | 4.9 | 0.097 | 8.03 |  | 0 | 81.2 | 10.4 |  | 12
2010-04-16 | 16:31 | 4.95 | 0.097 | 8.03 |  | 0 | 81.3 | 10.39 |  | 12
2010-04-16 | 17:01 | 4.86 | 0.097 | 8.03 |  | 0 | 81.2 | 10.4 |  | 12
2010-04-16 | 17:31 | 4.82 | 0.097 | 8.03 |  | 0 | 80.9 | 10.38 |  | 12
2010-04-16 | 18:01 | 4.75 | 0.097 | 8.01 |  | 0 | 80.7 | 10.37 |  | 12
2010-04-16 | 18:31 | 4.57 | 0.097 | 8 |  | 0.4 | 80.6 | 10.4 |  | 12
2010-04-16 | 19:01 | 4.07 | 0.096 | 7.98 |  | 1 | 80.1 | 10.48 |  | 12
2010-04-16 | 19:31 | 3.78 | 0.096 | 7.95 |  | 0.7 | 79.9 | 10.53 |  | 12
2010-04-16 | 20:01 | 3.53 | 0.097 | 7.92 |  | 0 | 79.9 | 10.6 |  | 12
2010-04-16 | 20:31 | 3.25 | 0.097 | 7.91 |  | 0.3 | 79.7 | 10.65 |  | 12
2010-04-16 | 21:01 | 3.01 | 0.097 | 7.89 |  | 0.4 | 79.5 | 10.7 |  | 12.1
2010-04-16 | 21:31 | 2.68 | 0.098 | 7.87 |  | 0.1 | 79.5 | 10.79 |  | 12
2010-04-16 | 22:01 | 2.29 | 0.098 | 7.85 |  | 0.4 | 79.3 | 10.88 |  | 12
2010-04-16 | 22:31 | 2.13 | 0.098 | 7.84 |  | 0.4 | 79.4 | 10.94 |  | 12
2010-04-16 | 23:01 | 1.93 | 0.098 | 7.83 |  | 0.5 | 79.4 | 11 |  | 12.1
2010-04-16 | 23:31 | 1.82 | 0.098 | 7.83 |  | 0.6 | 79.4 | 11.03 |  | 12
2010-04-17 | 0:01 | 1.72 | 0.098 | 7.83 |  | 0.4 | 79.4 | 11.07 |  | 12
2010-04-17 | 0:31 | 1.53 | 0.098 | 7.81 |  | 1.2 | 79.4 | 11.12 |  | 12
2010-04-17 | 1:01 | 1.45 | 0.098 | 7.81 |  | 0.7 | 79.5 | 11.16 |  | 12
2010-04-17 | 1:31 | 1.36 | 0.097 | 7.8 |  | 0.1 | 79.6 | 11.19 |  | 12
2010-04-17 | 2:01 | 1.28 | 0.097 | 7.8 |  | 0.3 | 79.6 | 11.22 |  | 12
2010-04-17 | 2:31 | 1.25 | 0.097 | 7.8 |  | 0.1 | 79.5 | 11.23 |  | 12.1
2010-04-17 | 3:01 | 1.18 | 0.096 | 7.8 |  | 0.5 | 79.5 | 11.25 |  | 12
2010-04-17 | 3:31 | 1.14 | 0.096 | 7.8 |  | 0.6 | 79.5 | 11.26 |  | 12
2010-04-17 | 4:01 | 1.11 | 0.096 | 7.79 |  | 0 | 79.5 | 11.26 |  | 12
2010-04-17 | 4:31 | 1.05 | 0.096 | 7.79 |  | 0.9 | 79.5 | 11.28 |  | 12
2010-04-17 | 5:01 | 1 | 0.095 | 7.79 |  | 0 | 79.5 | 11.3 |  | 12
2010-04-17 | 5:31 | 0.96 | 0.095 | 7.79 |  | 0 | 79.5 | 11.31 |  | 12
2010-04-17 | 6:01 | 0.92 | 0.096 | 7.79 |  | 0.4 | 79.5 | 11.32 |  | 12
2010-04-17 | 6:31 | 0.88 | 0.096 | 7.79 |  | 0.8 | 79.5 | 11.34 |  | 12
2010-04-17 | 7:01 | 0.83 | 0.096 | 7.79 |  | 0 | 79.5 | 11.36 |  | 12
2010-04-17 | 7:31 | 0.79 | 0.096 | 7.8 |  | 0 | 79.6 | 11.39 |  | 12
2010-04-17 | 8:01 | 0.75 | 0.096 | 7.81 |  | 0 | 79.8 | 11.42 |  | 12
2010-04-17 | 8:31 | 0.72 | 0.096 | 7.82 |  | 0 | 79.9 | 11.45 |  | 12
2010-04-17 | 9:01 | 0.71 | 0.096 | 7.83 |  | 0 | 80.1 | 11.48 |  | 12
2010-04-17 | 9:31 | 0.74 | 0.096 | 7.84 |  | 0 | 80.3 | 11.49 |  | 12
2010-04-17 | 10:01 | 0.93 | 0.096 | 7.87 |  | 0 | 80.6 | 11.48 |  | 12
2010-04-17 | 10:31 | 1.35 | 0.096 | 7.9 |  | 0 | 81.1 | 11.42 |  | 12
2010-04-17 | 11:01 | 1.88 | 0.095 | 7.92 |  | 0 | 81.4 | 11.29 |  | 12
2010-04-17 | 11:31 | 2.47 | 0.095 | 7.95 |  | 0 | 81.8 | 11.17 |  | 12
2010-04-17 | 12:01 | 2.83 | 0.095 | 7.96 |  | 0 | 81.9 | 11.07 |  | 12
2010-04-17 | 12:31 | 3.41 | 0.095 | 7.97 |  | 0 | 82.1 | 10.93 |  | 12
2010-04-17 | 13:01 | 3.94 | 0.095 | 7.99 |  | 0 | 82.3 | 10.8 |  | 12
2010-04-17 | 13:31 | 4.62 | 0.094 | 8.01 |  | 0 | 82.4 | 10.62 |  | 12
2010-04-17 | 14:01 | 5.22 | 0.094 | 8.03 |  | 0 | 82.4 | 10.46 |  | 12
2010-04-17 | 14:31 | 5.68 | 0.093 | 8.04 |  | 0 | 82.4 | 10.33 |  | 12
2010-04-17 | 15:01 | 5.88 | 0.093 | 8.04 |  | 0.3 | 82.3 | 10.27 |  | 12
2010-04-17 | 15:31 | 5.57 | 0.093 | 8.03 |  | 1.2 | 81.6 | 10.27 |  | 12
2010-04-17 | 16:01 | 5.61 | 0.093 | 8.04 |  | 0.7 | 81.6 | 10.26 |  | 12
2010-04-17 | 16:31 | 5.56 | 0.093 | 8.04 |  | 1.7 | 81.3 | 10.24 |  | 12
2010-04-17 | 17:01 | 5.2 | 0.093 | 8.03 |  | 2.3 | 80.9 | 10.27 |  | 12.1
2010-04-17 | 17:31 | 4.57 | 0.092 | 8 |  | 4.7 | 80.1 | 10.34 |  | 12
2010-04-17 | 18:01 | 4.43 | 0.092 | 7.99 |  | 4.8 | 80.4 | 10.42 |  | 12
2010-04-17 | 18:31 | 3.96 | 0.092 | 7.96 |  | 6.2 | 80 | 10.49 |  | 12
2010-04-17 | 19:01 | 3.75 | 0.092 | 7.94 |  | 5.6 | 79.9 | 10.54 |  | 12
2010-04-17 | 19:31 | 3.25 | 0.091 | 7.93 |  | 7 | 79.7 | 10.66 |  | 12
2010-04-17 | 20:01 | 2.67 | 0.091 | 7.91 |  | 7.3 | 79.5 | 10.8 |  | 12
2010-04-17 | 20:31 | 2.21 | 0.091 | 7.88 |  | 9.4 | 79.5 | 10.92 |  | 12
2010-04-17 | 21:01 | 1.92 | 0.091 | 7.87 |  | 8.3 | 79.5 | 11.01 |  | 12
2010-04-17 | 21:31 | 1.68 | 0.091 | 7.84 |  | 8.1 | 79.4 | 11.08 |  | 12
2010-04-17 | 22:01 | 1.44 | 0.091 | 7.83 |  | 7.9 | 79.5 | 11.16 |  | 12
2010-04-17 | 22:31 | 1.13 | 0.091 | 7.82 |  | 7.8 | 79.5 | 11.26 |  | 12
2010-04-17 | 23:01 | 0.95 | 0.091 | 7.8 |  | 7 | 79.5 | 11.32 |  | 12
2010-04-17 | 23:31 | 0.82 | 0.091 | 7.8 |  | 6.7 | 79.6 | 11.37 |  | 12
2010-04-18 | 0:01 | 0.69 | 0.091 | 7.79 |  | 6.8 | 79.6 | 11.41 |  | 12
2010-04-18 | 0:31 | 0.61 | 0.091 | 7.79 |  | 6.3 | 79.6 | 11.44 |  | 12
2010-04-18 | 1:01 | 0.52 | 0.091 | 7.78 |  | 6.3 | 79.6 | 11.47 |  | 12
2010-04-18 | 1:31 | 0.47 | 0.091 | 7.78 |  | 6.1 | 79.7 | 11.49 |  | 12
2010-04-18 | 2:01 | 0.43 | 0.091 | 7.78 |  | 5.6 | 79.7 | 11.51 |  | 12
2010-04-18 | 2:31 | 0.39 | 0.091 | 7.78 |  | 4.3 | 79.6 | 11.51 |  | 12
2010-04-18 | 3:01 | 0.37 | 0.091 | 7.77 |  | 4.6 | 79.6 | 11.52 |  | 12
2010-04-18 | 3:31 | 0.35 | 0.091 | 7.78 |  | 4 | 79.6 | 11.52 |  | 12
2010-04-18 | 4:01 | 0.32 | 0.091 | 7.78 |  | 3.6 | 79.6 | 11.53 |  | 12
2010-04-18 | 4:31 | 0.3 | 0.092 | 7.77 |  | 3.1 | 79.6 | 11.54 |  | 12
2010-04-18 | 5:01 | 0.27 | 0.092 | 7.78 |  | 3.4 | 79.7 | 11.55 |  | 12
2010-04-18 | 5:31 | 0.25 | 0.092 | 7.78 |  | 3.1 | 79.6 | 11.56 |  | 12
2010-04-18 | 6:01 | 0.23 | 0.092 | 7.78 |  | 3 | 79.7 | 11.57 |  | 12
2010-04-18 | 6:31 | 0.2 | 0.092 | 7.78 |  | 3.5 | 79.7 | 11.58 |  | 12
2010-04-18 | 7:01 | 0.17 | 0.092 | 7.77 |  | 2.6 | 79.7 | 11.6 |  | 12
2010-04-18 | 7:31 | 0.14 | 0.093 | 7.78 |  | 2.6 | 79.7 | 11.61 |  | 12
2010-04-18 | 8:01 | 0.13 | 0.093 | 7.78 |  | 2.5 | 79.9 | 11.63 |  | 12
2010-04-18 | 8:31 | 0.12 | 0.093 | 7.8 |  | 2.3 | 80 | 11.65 |  | 12
2010-04-18 | 9:01 | 0.14 | 0.093 | 7.81 |  | 1.8 | 80.1 | 11.66 |  | 12
2010-04-18 | 9:31 | 0.23 | 0.093 | 7.82 |  | 1.9 | 80.3 | 11.66 |  | 12
2010-04-18 | 10:01 | 0.48 | 0.093 | 7.84 |  | 1.5 | 80.6 | 11.63 |  | 12
2010-04-18 | 10:31 | 0.96 | 0.093 | 7.87 |  | 1.3 | 81 | 11.53 |  | 12
2010-04-18 | 11:01 | 1.42 | 0.093 | 7.89 |  | 1 | 81.3 | 11.43 |  | 12
2010-04-18 | 11:31 | 1.89 | 0.093 | 7.91 |  | 1 | 81.6 | 11.32 |  | 12
2010-04-18 | 12:01 | 2.41 | 0.093 | 7.92 |  | 1.5 | 81.8 | 11.18 |  | 12
2010-04-18 | 12:31 | 3.01 | 0.093 | 7.94 |  | 1 | 81.9 | 11.02 |  | 12
2010-04-18 | 13:01 | 3.58 | 0.092 | 7.96 |  | 1.8 | 82.1 | 10.87 |  | 12
2010-04-18 | 13:31 | 4.18 | 0.093 | 7.97 |  | 1.7 | 82.2 | 10.72 |  | 12
2010-04-18 | 14:01 | 4.75 | 0.094 | 7.99 |  | 1.2 | 82.3 | 10.58 |  | 12
2010-04-18 | 14:31 | 5.28 | 0.095 | 8 |  | 1 | 82.3 | 10.43 |  | 12
2010-04-18 | 15:01 | 5.75 | 0.095 | 8.01 |  | 1 | 82.2 | 10.3 |  | 12
2010-04-18 | 15:31 | 6.12 | 0.095 | 8.01 |  | 1 | 82.1 | 10.19 |  | 12
2010-04-18 | 16:01 | 6.3 | 0.095 | 8.02 |  | 1.1 | 81.9 | 10.11 |  | 12
2010-04-18 | 16:31 | 6.4 | 0.095 | 8.01 |  | 1.2 | 81.6 | 10.05 |  | 12
2010-04-18 | 17:01 | 6.35 | 0.095 | 8.01 |  | 1.4 | 81.2 | 10.01 |  | 12
2010-04-18 | 17:31 | 6.08 | 0.095 | 7.98 |  | 2.2 | 80.7 | 10.03 |  | 12
2010-04-18 | 18:01 | 5.42 | 0.095 | 7.95 |  | 4.7 | 80 | 10.1 |  | 12
2010-04-18 | 18:31 | 5.29 | 0.095 | 7.93 |  | 5.5 | 80 | 10.14 |  | 12
2010-04-18 | 19:01 | 4.57 | 0.094 | 7.91 |  | 7 | 79.6 | 10.28 |  | 12
2010-04-18 | 19:31 | 4.17 | 0.094 | 7.88 |  | 8.1 | 79.6 | 10.38 |  | 12
2010-04-18 | 20:01 | 3.79 | 0.094 | 7.88 |  | 9.4 | 79.6 | 10.5 |  | 12
2010-04-18 | 20:31 | 3.38 | 0.093 | 7.86 |  | 9.7 | 79.6 | 10.6 |  | 12
2010-04-18 | 21:01 | 2.88 | 0.092 | 7.85 |  | 12.4 | 79.3 | 10.71 |  | 12
2010-04-18 | 21:31 | 2.34 | 0.091 | 7.84 |  | 13.8 | 79.3 | 10.86 |  | 12
2010-04-18 | 22:01 | 2.16 | 0.09 | 7.81 |  | 13.7 | 79.6 | 10.95 |  | 12
2010-04-18 | 22:31 | 1.95 | 0.09 | 7.8 |  | 12.1 | 79.6 | 11.02 |  | 12
2010-04-18 | 23:01 | 1.73 | 0.089 | 7.79 |  | 10.6 | 79.7 | 11.1 |  | 12
2010-04-18 | 23:31 | 1.52 | 0.088 | 7.78 |  | 10.7 | 79.7 | 11.17 |  | 12
2010-04-19 | 0:01 | 1.38 | 0.088 | 7.78 |  | 12.4 | 79.7 | 11.22 |  | 12
2010-04-19 | 0:31 | 1.25 | 0.087 | 7.78 |  | 8.4 | 79.8 | 11.26 |  | 12
2010-04-19 | 1:01 | 1.13 | 0.087 | 7.78 |  | 8.2 | 79.8 | 11.29 |  | 12
2010-04-19 | 1:31 | 1.04 | 0.087 | 7.77 |  | 8.5 | 79.8 | 11.32 |  | 12
2010-04-19 | 2:01 | 0.95 | 0.087 | 7.77 |  | 7.1 | 79.7 | 11.35 |  | 12
2010-04-19 | 2:31 | 0.88 | 0.088 | 7.76 |  | 6.4 | 79.8 | 11.38 |  | 12
2010-04-19 | 3:01 | 0.81 | 0.088 | 7.77 |  | 7.6 | 79.7 | 11.39 |  | 12
2010-04-19 | 3:31 | 0.74 | 0.088 | 7.77 |  | 6.7 | 79.7 | 11.41 |  | 12
2010-04-19 | 4:01 | 0.68 | 0.088 | 7.76 |  | 5.7 | 79.7 | 11.43 |  | 12
2010-04-19 | 4:31 | 0.62 | 0.088 | 7.76 |  | 6 | 79.7 | 11.45 |  | 12
2010-04-19 | 5:01 | 0.55 | 0.088 | 7.76 |  | 5.3 | 79.7 | 11.47 |  | 12
2010-04-19 | 5:31 | 0.48 | 0.088 | 7.76 |  | 5.3 | 79.7 | 11.49 |  | 12
2010-04-19 | 6:01 | 0.4 | 0.088 | 7.76 |  | 5.3 | 79.7 | 11.52 |  | 12
2010-04-19 | 6:31 | 0.34 | 0.089 | 7.76 |  | 5.2 | 79.7 | 11.53 |  | 12
2010-04-19 | 7:01 | 0.27 | 0.089 | 7.76 |  | 4.8 | 79.7 | 11.56 |  | 12
2010-04-19 | 7:31 | 0.22 | 0.089 | 7.76 |  | 4.5 | 79.8 | 11.59 |  | 12
2010-04-19 | 8:01 | 0.18 | 0.089 | 7.77 |  | 3.9 | 79.8 | 11.61 |  | 12
2010-04-19 | 8:31 | 0.16 | 0.089 | 7.77 |  | 3.4 | 79.9 | 11.63 |  | 12
2010-04-19 | 9:01 | 0.16 | 0.089 | 7.79 |  | 3.2 | 80 | 11.65 |  | 12
2010-04-19 | 9:31 | 0.25 | 0.089 | 7.8 |  | 2.9 | 80.2 | 11.64 |  | 12
2010-04-19 | 10:01 | 0.56 | 0.089 | 7.82 |  | 2.8 | 80.6 | 11.6 |  | 12
2010-04-19 | 10:31 | 1.05 | 0.089 | 7.84 |  | 2.6 | 81 | 11.5 |  | 12
2010-04-19 | 11:01 | 1.53 | 0.089 | 7.86 |  | 2.3 | 81.3 | 11.39 |  | 12
2010-04-19 | 11:31 | 2.04 | 0.089 | 7.89 |  | 2.5 | 81.5 | 11.27 |  | 12
2010-04-19 | 12:01 | 2.59 | 0.088 | 7.91 |  | 2.4 | 81.8 | 11.12 |  | 12
2010-04-19 | 12:31 | 3.23 | 0.089 | 7.92 |  | 2.6 | 81.9 | 10.96 |  | 12
2010-04-19 | 13:01 | 3.85 | 0.089 | 7.94 |  | 2.1 | 82.1 | 10.8 |  | 12
2010-04-19 | 13:31 | 4.45 | 0.089 | 7.97 |  | 1.8 | 82.1 | 10.63 |  | 12
2010-04-19 | 14:01 | 5.1 | 0.089 | 7.98 |  | 2 | 82.2 | 10.47 |  | 12
2010-04-19 | 14:31 | 5.69 | 0.09 | 8 |  | 2 | 82.2 | 10.31 |  | 12
2010-04-19 | 15:01 | 6.2 | 0.09 | 8 |  | 2.2 | 82.1 | 10.17 |  | 12
2010-04-19 | 15:31 | 6.62 | 0.089 | 8.02 |  | 2.3 | 82 | 10.05 |  | 12
2010-04-19 | 16:01 | 6.84 | 0.089 | 8.01 |  | 2.8 | 81.9 | 9.97 |  | 12
2010-04-19 | 16:31 | 6.99 | 0.089 | 8.01 |  | 2.6 | 81.6 | 9.91 |  | 12
2010-04-19 | 17:01 | 7.02 | 0.089 | 8 |  | 4.7 | 81.4 | 9.87 |  | 12
2010-04-19 | 17:31 | 6.82 | 0.088 | 7.98 |  | 4.4 | 80.9 | 9.87 |  | 12
2010-04-19 | 18:01 | 6.43 | 0.088 | 7.94 |  | 5.3 | 80.4 | 9.9 |  | 12
2010-04-19 | 18:31 | 6.02 | 0.088 | 7.92 |  | 6.5 | 80.2 | 9.98 |  | 12
2010-04-19 | 19:01 | 5.54 | 0.087 | 7.91 |  | 9.2 | 79.9 | 10.06 |  | 12
2010-04-19 | 19:31 | 4.97 | 0.086 | 7.87 |  | 11.2 | 79.8 | 10.19 |  | 12
2010-04-19 | 20:01 | 4.42 | 0.085 | 7.86 |  | 13.5 | 79.6 | 10.32 |  | 12
2010-04-19 | 20:31 | 3.93 | 0.084 | 7.84 |  | 17.2 | 79.5 | 10.44 |  | 12
2010-04-19 | 21:01 | 3.49 | 0.083 | 7.82 |  | 18.4 | 79.5 | 10.56 |  | 12
2010-04-19 | 21:31 | 3.08 | 0.082 | 7.8 |  | 18 | 79.5 | 10.68 |  | 12
2010-04-19 | 22:01 | 2.75 | 0.082 | 7.79 |  | 20 | 79.5 | 10.77 |  | 12
2010-04-19 | 22:31 | 2.44 | 0.082 | 7.78 |  | 18.8 | 79.6 | 10.87 |  | 12
2010-04-19 | 23:01 | 2.2 | 0.082 | 7.76 |  | 16.6 | 79.5 | 10.94 |  | 12
2010-04-19 | 23:31 | 1.97 | 0.082 | 7.76 |  | 16.9 | 79.5 | 11.01 |  | 12
2010-04-20 | 0:01 | 1.77 | 0.082 | 7.75 |  | 15.2 | 79.5 | 11.07 |  | 12
2010-04-20 | 0:31 | 1.58 | 0.082 | 7.75 |  | 13.9 | 79.6 | 11.13 |  | 12
2010-04-20 | 1:01 | 1.44 | 0.082 | 7.75 |  | 12.5 | 79.6 | 11.18 |  | 12
2010-04-20 | 1:31 | 1.32 | 0.082 | 7.73 |  | 11.9 | 79.6 | 11.21 |  | 12
2010-04-20 | 2:01 | 1.21 | 0.082 | 7.73 |  | 12 | 79.6 | 11.24 |  | 12
2010-04-20 | 2:31 | 1.11 | 0.082 | 7.74 |  | 11.7 | 79.6 | 11.28 |  | 12
2010-04-20 | 3:01 | 1.03 | 0.082 | 7.73 |  | 13 | 79.5 | 11.29 |  | 12
2010-04-20 | 3:31 | 0.97 | 0.082 | 7.73 |  | 11.5 | 79.4 | 11.3 |  | 12
2010-04-20 | 4:01 | 0.91 | 0.082 | 7.72 |  | 10.4 | 79.4 | 11.32 |  | 12
2010-04-20 | 4:31 | 0.86 | 0.082 | 7.73 |  | 8.7 | 79.4 | 11.33 |  | 12
2010-04-20 | 5:01 | 0.81 | 0.082 | 7.72 |  | 9.4 | 79.4 | 11.35 |  | 12
2010-04-20 | 5:31 | 0.76 | 0.082 | 7.72 |  | 8.8 | 79.4 | 11.36 |  | 12
2010-04-20 | 6:01 | 0.73 | 0.082 | 7.74 |  | 7 | 79.4 | 11.37 |  | 12
2010-04-20 | 6:31 | 0.69 | 0.082 | 7.73 |  | 6.8 | 79.4 | 11.38 |  | 11.9
2010-04-20 | 7:01 | 0.66 | 0.082 | 7.72 |  | 6.5 | 79.4 | 11.39 |  | 12
2010-04-20 | 7:31 | 0.64 | 0.082 | 7.73 |  | 6.5 | 79.5 | 11.41 |  | 12
2010-04-20 | 8:01 | 0.63 | 0.083 | 7.73 |  | 6.5 | 79.6 | 11.43 |  | 12
2010-04-20 | 8:31 | 0.65 | 0.083 | 7.75 |  | 5.5 | 79.7 | 11.44 |  | 11.9
2010-04-20 | 9:01 | 0.69 | 0.083 | 7.75 |  | 4.9 | 79.8 | 11.44 |  | 12
2010-04-20 | 9:31 | 0.79 | 0.083 | 7.77 |  | 4.6 | 79.9 | 11.43 |  | 12
2010-04-20 | 10:01 | 1.11 | 0.083 | 7.8 |  | 3.9 | 80.3 | 11.38 |  | 12
2010-04-20 | 10:31 | 1.55 | 0.083 | 7.82 |  | 3.9 | 80.7 | 11.3 |  | 12
2010-04-20 | 11:01 | 2 | 0.083 | 7.85 |  | 3.9 | 80.9 | 11.19 |  | 12
2010-04-20 | 11:31 | 2.5 | 0.083 | 7.87 |  | 3.7 | 81.2 | 11.07 |  | 12
2010-04-20 | 12:01 | 3.11 | 0.083 | 7.88 |  | 3.2 | 81.3 | 10.91 |  | 11.9
2010-04-20 | 12:31 | 3.58 | 0.083 | 7.9 |  | 3.6 | 81.2 | 10.76 |  | 12
2010-04-20 | 13:01 | 3.98 | 0.083 | 7.91 |  | 3.6 | 81.2 | 10.65 |  | 12
2010-04-20 | 13:31 | 4.41 | 0.083 | 7.92 |  | 3.1 | 81.2 | 10.52 |  | 12
2010-04-20 | 14:01 | 4.67 | 0.083 | 7.93 |  | 2.8 | 81 | 10.44 |  | 12
2010-04-20 | 14:31 | 5.16 | 0.083 | 7.94 |  | 3.5 | 81.2 | 10.33 |  | 11.9
2010-04-20 | 15:01 | 5.65 | 0.083 | 7.95 |  | 3.1 | 81.2 | 10.2 |  | 12
2010-04-20 | 15:31 | 6.16 | 0.083 | 7.96 |  | 3.3 | 81.1 | 10.06 |  | 12
2010-04-20 | 16:01 | 6.39 | 0.082 | 7.97 |  | 3.7 | 81 | 9.99 |  | 12
2010-04-20 | 16:31 | 6.3 | 0.082 | 7.95 |  | 3.8 | 80.7 | 9.96 |  | 11.9
2010-04-20 | 17:01 | 6.16 | 0.082 | 7.93 |  | 4.8 | 80.4 | 9.96 |  | 12
2010-04-20 | 17:31 | 5.91 | 0.082 | 7.92 |  | 6.7 | 80.2 | 10.01 |  | 12
2010-04-20 | 18:01 | 5.63 | 0.083 | 7.92 |  | 8.9 | 80 | 10.05 |  | 12
2010-04-20 | 18:31 | 5.28 | 0.083 | 7.9 |  | 10.2 | 79.8 | 10.11 |  | 12
2010-04-20 | 19:01 | 5.04 | 0.083 | 7.88 |  | 12 | 79.5 | 10.14 |  | 12
2010-04-20 | 19:31 | 4.79 | 0.083 | 7.85 |  | 14.4 | 79.3 | 10.18 |  | 12
2010-04-20 | 20:01 | 4.57 | 0.082 | 7.83 |  | 17.4 | 79.1 | 10.22 |  | 12
2010-04-20 | 20:31 | 4.3 | 0.082 | 7.81 |  | 21.2 | 79 | 10.28 |  | 12
2010-04-20 | 21:01 | 4.01 | 0.081 | 7.79 |  | 22.8 | 78.9 | 10.34 |  | 11.9
2010-04-20 | 21:31 | 3.62 | 0.081 | 7.77 |  | 24.3 | 78.8 | 10.43 |  | 12
2010-04-20 | 22:01 | 3.34 | 0.081 | 7.77 |  | 23.1 | 78.8 | 10.51 |  | 12
2010-04-20 | 22:31 | 3.06 | 0.08 | 7.75 |  | 23.9 | 78.8 | 10.59 |  | 12
2010-04-20 | 23:01 | 2.8 | 0.08 | 7.73 |  | 20.3 | 78.8 | 10.66 |  | 12
2010-04-20 | 23:31 | 2.58 | 0.08 | 7.74 |  | 24.4 | 78.8 | 10.73 |  | 12
2010-04-21 | 0:01 | 2.41 | 0.08 | 7.73 |  | 19.3 | 78.8 | 10.78 |  | 11.9
2010-04-21 | 0:31 | 2.3 | 0.08 | 7.73 |  | 18.2 | 78.8 | 10.81 |  | 12
2010-04-21 | 1:01 | 2.22 | 0.08 | 7.73 |  | 17.8 | 79 | 10.85 |  | 11.9
2010-04-21 | 1:31 | 2.19 | 0.08 | 7.72 |  | 16.9 | 79.1 | 10.88 |  | 11.9
2010-04-21 | 2:01 | 2.17 | 0.08 | 7.71 |  | 16.4 | 79.1 | 10.88 |  | 12
2010-04-21 | 2:31 | 2.13 | 0.079 | 7.71 |  | 16.9 | 79.1 | 10.9 |  | 12
2010-04-21 | 3:01 | 2.1 | 0.08 | 7.72 |  | 14.7 | 79.1 | 10.9 |  | 11.9
2010-04-21 | 3:31 | 2.08 | 0.08 | 7.71 |  | 14 | 79.1 | 10.91 |  | 12
2010-04-21 | 4:01 | 2.07 | 0.08 | 7.71 |  | 12 | 79.1 | 10.91 |  | 11.9
2010-04-21 | 4:31 | 2.05 | 0.08 | 7.71 |  | 13.9 | 79 | 10.91 |  | 12
2010-04-21 | 5:01 | 2.04 | 0.08 | 7.71 |  | 13.9 | 79 | 10.92 |  | 12
2010-04-21 | 5:31 | 2.02 | 0.08 | 7.71 |  | 11.7 | 79 | 10.92 |  | 11.9
2010-04-21 | 6:01 | 1.99 | 0.08 | 7.69 |  | 11.2 | 79 | 10.92 |  | 12
2010-04-21 | 6:31 | 1.95 | 0.08 | 7.71 |  | 11.5 | 79 | 10.93 |  | 12
2010-04-21 | 7:01 | 1.9 | 0.08 | 7.7 |  | 10.1 | 78.9 | 10.94 |  | 11.9
2010-04-21 | 7:31 | 1.88 | 0.08 | 7.7 |  | 10.3 | 79 | 10.97 |  | 12
2010-04-21 | 8:01 | 1.88 | 0.08 | 7.71 |  | 9.5 | 79.2 | 10.99 |  | 12
2010-04-21 | 8:31 | 1.87 | 0.08 | 7.72 |  | 10.1 | 79.3 | 11 |  | 12
2010-04-21 | 9:01 | 1.87 | 0.079 | 7.73 |  | 11.8 | 79.4 | 11.01 |  | 12
2010-04-21 | 9:31 | 1.99 | 0.078 | 7.75 |  | 8.3 | 79.6 | 11.01 |  | 12
2010-04-21 | 10:01 | 2.2 | 0.078 | 7.78 |  | 8.4 | 79.9 | 10.99 |  | 11.9
2010-04-21 | 10:31 | 2.43 | 0.078 | 7.8 |  | 9.8 | 80.1 | 10.95 |  | 11.8
2010-04-21 | 11:01 | 2.58 | 0.078 | 7.81 |  | 8.9 | 80.1 | 10.9 |  | 12
2010-04-21 | 11:31 | 2.69 | 0.078 | 7.82 |  | 7.8 | 80.1 | 10.87 |  | 11.9
2010-04-21 | 12:01 | 2.8 | 0.078 | 7.82 |  | 7.6 | 80 | 10.83 |  | 12
2010-04-21 | 12:31 | 2.91 | 0.078 | 7.83 |  | 8.3 | 79.9 | 10.78 |  | 12
2010-04-21 | 13:01 | 3.01 | 0.078 | 7.82 |  | 8.3 | 79.8 | 10.74 |  | 12
2010-04-21 | 13:31 | 3.06 | 0.077 | 7.81 |  | 7.1 | 79.8 | 10.72 |  | 12
2010-04-21 | 14:01 | 3.15 | 0.077 | 7.82 |  | 7.3 | 79.9 | 10.72 |  | 12
2010-04-21 | 14:31 | 3.39 | 0.077 | 7.83 |  | 7.9 | 80.3 | 10.69 |  | 12
2010-04-21 | 15:01 | 3.63 | 0.077 | 7.85 |  | 9.3 | 80.4 | 10.64 |  | 12
2010-04-21 | 15:31 | 3.75 | 0.078 | 7.85 |  | 9.3 | 80.3 | 10.6 |  | 12
2010-04-21 | 16:01 | 3.78 | 0.078 | 7.85 |  | 12.7 | 80.3 | 10.59 |  | 12
2010-04-21 | 16:31 | 4 | 0.078 | 7.86 |  | 12 | 80.3 | 10.53 |  | 12
2010-04-21 | 17:01 | 4.08 | 0.078 | 7.86 |  | 11.6 | 80.2 | 10.48 |  | 11.9
2010-04-21 | 17:31 | 4.2 | 0.079 | 7.85 |  | 12.5 | 80 | 10.43 |  | 11.9
2010-04-21 | 18:01 | 4.23 | 0.079 | 7.83 |  | 16.5 | 79.8 | 10.4 |  | 12
2010-04-21 | 18:31 | 4.26 | 0.078 | 7.81 |  | 17.7 | 79.6 | 10.37 |  | 11.9
2010-04-21 | 19:01 | [8 empty] | 12
2010-04-22 | 12:31 | 2.59 | 0.083 | 7.81 | -70.5 | 1.5 | 80.5 | 10.95 |  | 12
2010-04-22 | 13:01 | 2.83 | 0.083 | 7.82 | -71.2 | 0.9 | 80.6 | 10.89 |  | 12
2010-04-22 | 13:31 | 2.98 | 0.084 | 7.83 | -71.7 | 1.5 | 80.5 | 10.83 |  | 12
2010-04-22 | 14:01 | 3.12 | 0.085 | 7.83 | -71.6 | 1.9 | 80.3 | 10.78 |  | 11.9
2010-04-22 | 14:31 | 3.25 | 0.085 | 7.84 | -71.9 | 1.5 | 80.3 | 10.73 |  | 12
2010-04-22 | 15:01 | 3.39 | 0.085 | 7.85 | -72.6 | 1.4 | 80.3 | 10.69 |  | 12
2010-04-22 | 15:31 | 3.45 | 0.085 | 7.85 | -72.8 | 2.4 | 80.3 | 10.68 |  | 11.9
2010-04-22 | 16:01 | 3.5 | 0.085 | 7.85 | -72.8 | 0.6 | 80.3 | 10.67 |  | 12
2010-04-22 | 16:31 | 3.62 | 0.086 | 7.87 | -73.8 | 2.6 | 80.4 | 10.65 |  | 12
2010-04-22 | 17:01 | 3.76 | 0.087 | 7.86 | -73.4 | 0.3 | 80.4 | 10.6 |  | 12
2010-04-22 | 17:31 | 3.88 | 0.087 | 7.86 | -73.1 | 0.5 | 80.3 | 10.56 |  | 12
2010-04-22 | 18:01 | 3.9 | 0.089 | 7.86 | -73.1 | 0.3 | 80.1 | 10.53 |  | 12
2010-04-22 | 18:31 | 3.84 | 0.091 | 7.83 | -71.8 | 0.3 | 80 | 10.53 |  | 12
2010-04-22 | 19:01 | 3.8 | 0.091 | 7.82 | -71.4 | 0.8 | 79.9 | 10.53 |  | 12
2010-04-22 | 19:31 | 3.74 | 0.091 | 7.81 | -70.7 | 0.2 | 79.8 | 10.53 |  | 12
2010-04-22 | 20:01 | 3.63 | 0.09 | 7.79 | -69.4 | 0.1 | 79.7 | 10.55 |  | 12
2010-04-22 | 20:31 | 3.51 | 0.09 | 7.78 | -68.8 | 1 | 79.6 | 10.56 |  | 12
2010-04-22 | 21:01 | 3.41 | 0.089 | 7.77 | -68.1 | 0.2 | 79.5 | 10.58 |  | 12
2010-04-22 | 21:31 | 3.31 | 0.088 | 7.75 | -67.1 | 0.1 | 79.4 | 10.6 |  | 12
2010-04-22 | 22:01 | 3.19 | 0.086 | 7.74 | -66.3 | 0 | 79.3 | 10.62 |  | 11.9
2010-04-22 | 22:31 | 3.06 | 0.085 | 7.72 | -65.7 | 0.6 | 79.3 | 10.65 |  | 12
2010-04-22 | 23:01 | 2.92 | 0.084 | 7.73 | -65.8 | 0 | 79.2 | 10.68 |  | 11.9
2010-04-22 | 23:31 | 2.77 | 0.084 | 7.72 | -65.5 | 0.1 | 79.2 | 10.72 |  | 11.9
2010-04-23 | 0:01 | 2.61 | 0.084 | 7.71 | -65.1 | 0 | 79.2 | 10.77 |  | 11.9
2010-04-23 | 0:31 | 2.45 | 0.084 | 7.71 | -64.8 | 0.1 | 79.1 | 10.81 |  | 12
2010-04-23 | 1:01 | 2.29 | 0.084 | 7.71 | -64.8 | 0.4 | 79.2 | 10.86 |  | 12
2010-04-23 | 1:31 | 2.14 | 0.085 | 7.71 | -64.9 | 0 | 79.1 | 10.9 |  | 12
2010-04-23 | 2:01 | 2 | 0.085 | 7.7 | -64.4 | 0 | 79.1 | 10.94 |  | 12
2010-04-23 | 2:31 | 1.87 | 0.085 | 7.7 | -64.5 | 0 | 79.1 | 10.98 |  | 11.9
2010-04-23 | 3:01 | 1.74 | 0.085 | 7.69 | -64 | 0 | 79.1 | 11.02 |  | 11.9
2010-04-23 | 3:31 | 1.62 | 0.085 | 7.7 | -64.2 | 0 | 79.1 | 11.06 |  | 12
2010-04-23 | 4:01 | 1.5 | 0.085 | 7.69 | -63.6 | 0 | 79.1 | 11.09 |  | 12
2010-04-23 | 4:31 | 1.39 | 0.085 | 7.7 | -64 | 0 | 79.1 | 11.12 |  | 12
2010-04-23 | 5:01 | 1.28 | 0.085 | 7.7 | -63.9 | 0 | 79.1 | 11.16 |  | 11.9
2010-04-23 | 5:31 | 1.18 | 0.085 | 7.69 | -63.8 | 0.1 | 79.1 | 11.19 |  | 11.9
2010-04-23 | 6:01 | 1.08 | 0.085 | 7.7 | -64.3 | 0 | 79.1 | 11.22 |  | 11.9
2010-04-23 | 6:31 | 0.98 | 0.086 | 7.7 | -64 | 0 | 79.1 | 11.25 |  | 12
2010-04-23 | 7:01 | 0.89 | 0.086 | 7.69 | -63.8 | 0 | 79.2 | 11.29 |  | 12
2010-04-23 | 7:31 | 0.82 | 0.086 | 7.7 | -64 | 0 | 79.3 | 11.33 |  | 11.9
2010-04-23 | 8:01 | 0.76 | 0.086 | 7.72 | -65.3 | 0 | 79.5 | 11.38 |  | 12
2010-04-23 | 8:31 | 0.73 | 0.086 | 7.72 | -65.4 | 0 | 79.7 | 11.41 |  | 11.9
2010-04-23 | 9:01 | 0.73 | 0.086 | 7.74 | -66.3 | 0 | 79.7 | 11.41 |  | 11.9
2010-04-23 | 9:31 | 0.86 | 0.086 | 7.76 | -67.4 | 0 | 80 | 11.42 |  | 12
2010-04-23 | 10:01 | 1.17 | 0.086 | 7.78 | -68.5 | 0 | 80.4 | 11.37 |  | 11.9
2010-04-23 | 10:31 | 1.53 | 0.086 | 7.81 | -70.1 | 0 | 80.7 | 11.3 |  | 11.9
2010-04-23 | 11:01 | 1.97 | 0.086 | 7.82 | -71 | 0 | 81 | 11.21 |  | 11.9
2010-04-23 | 11:31 | 2.47 | 0.087 | 7.84 | -72 | 0 | 81.2 | 11.09 |  | 11.9
2010-04-23 | 12:01 | 3.03 | 0.088 | 7.85 | -72.4 | 0 | 81.5 | 10.96 |  | 11.9
2010-04-23 | 12:31 | 3.59 | 0.088 | 7.88 | -74.2 | 0 | 81.7 | 10.82 |  | 11.9
2010-04-23 | 13:01 | 4.15 | 0.087 | 7.89 | -74.8 | 2 | 81.8 | 10.68 |  | 11.9
2010-04-23 | 13:31 | 4.7 | 0.085 | 7.91 | -76.2 | 0 | 81.9 | 10.53 |  | 11.9
2010-04-23 | 14:01 | 5.24 | 0.084 | 7.92 | -77 | 0 | 82 | 10.4 |  | 12
2010-04-23 | 14:31 | 5.77 | 0.083 | 7.93 | -77.5 | 0 | 82 | 10.26 |  | 12
2010-04-23 | 15:01 | 6.21 | 0.083 | 7.93 | -77.5 | 0 | 81.9 | 10.14 |  | 12
2010-04-23 | 15:31 | 6.6 | 0.083 | 7.94 | -78.4 | 0 | 81.9 | 10.04 |  | 12
2010-04-23 | 16:01 | 6.95 | 0.083 | 7.95 | -78.9 | 0 | 81.8 | 9.95 |  | 11.9
2010-04-23 | 16:31 | 7.2 | 0.083 | 7.96 | -79.3 | 0 | 81.7 | 9.87 |  | 11.9
2010-04-23 | 17:01 | 7.31 | 0.083 | 7.96 | -79.3 | 0 | 81.5 | 9.82 |  | 11.9
2010-04-23 | 17:31 | 7.28 | 0.083 | 7.93 | -77.8 | 0 | 81.2 | 9.79 |  | 11.9
2010-04-23 | 18:01 | 7.16 | 0.083 | 7.91 | -76.4 | 0 | 80.8 | 9.77 |  | 11.9
2010-04-23 | 18:31 | 6.98 | 0.083 | 7.9 | -75.8 | 0 | 80.6 | 9.79 |  | 11.9
2010-04-23 | 19:01 | 6.79 | 0.083 | 7.86 | -73.9 | 0 | 80.4 | 9.81 |  | 11.9
2010-04-23 | 19:31 | 6.54 | 0.083 | 7.85 | -72.9 | 0 | 80.2 | 9.85 |  | 11.9
2010-04-23 | 20:01 | 6.3 | 0.083 | 7.82 | -71.7 | 0 | 80.1 | 9.9 |  | 11.9
2010-04-23 | 20:31 | 6 | 0.084 | 7.8 | -70.5 | 0 | 80 | 9.96 |  | 11.9
2010-04-23 | 21:01 | 5.68 | 0.085 | 7.78 | -69.3 | 0 | 79.9 | 10.02 |  | 12
2010-04-23 | 21:31 | 5.32 | 0.085 | 7.76 | -68.1 | 0 | 79.7 | 10.1 |  | 11.9
2010-04-23 | 22:01 | 4.95 | 0.085 | 7.75 | -67.5 | 0 | 79.7 | 10.19 |  | 11.9
2010-04-23 | 22:31 | 4.58 | 0.085 | 7.74 | -66.7 | 0 | 79.7 | 10.28 |  | 11.9
2010-04-23 | 23:01 | 4.22 | 0.085 | 7.73 | -66.3 | 0 | 79.7 | 10.38 |  | 11.9
2010-04-23 | 23:31 | 3.87 | 0.085 | 7.72 | -65.8 | 0 | 79.7 | 10.48 |  | 11.9
2010-04-24 | 0:01 | 3.53 | 0.085 | 7.72 | -65.7 | 0 | 79.7 | 10.57 |  | 11.9
2010-04-24 | 0:31 | 3.23 | 0.085 | 7.71 | -65.2 | 0 | 79.6 | 10.65 |  | 12
2010-04-24 | 1:01 | 2.96 | 0.085 | 7.71 | -65.1 | 0 | 79.7 | 10.73 |  | 11.9
2010-04-24 | 1:31 | 2.71 | 0.085 | 7.71 | -64.8 | 0 | 79.7 | 10.81 |  | 11.9
2010-04-24 | 2:01 | 2.47 | 0.086 | 7.71 | -64.7 | 0 | 79.6 | 10.87 |  | 11.9
2010-04-24 | 2:31 | 2.26 | 0.087 | 7.7 | -64.5 | 0 | 79.6 | 10.93 |  | 12
2010-04-24 | 3:01 | 2.06 | 0.087 | 7.7 | -64.2 | 0 | 79.6 | 10.99 |  | 11.8
2010-04-24 | 3:31 | 1.88 | 0.087 | 7.7 | -64.3 | 0 | 79.6 | 11.04 |  | 11.9
2010-04-24 | 4:01 | 1.71 | 0.087 | 7.7 | -64.1 | 0 | 79.6 | 11.1 |  | 11.9
2010-04-24 | 4:31 | 1.56 | 0.088 | 7.69 | -63.9 | 0 | 79.6 | 11.14 |  | 11.9
2010-04-24 | 5:01 | 1.42 | 0.088 | 7.7 | -63.9 | 0 | 79.6 | 11.18 |  | 11.9
2010-04-24 | 5:31 | 1.29 | 0.088 | 7.69 | -63.7 | 0 | 79.5 | 11.22 |  | 12
2010-04-24 | 6:01 | 1.17 | 0.088 | 7.69 | -63.6 | 0 | 79.5 | 11.25 |  | 11.9
2010-04-24 | 6:31 | 1.05 | 0.088 | 7.69 | -63.8 | 0 | 79.5 | 11.28 |  | 11.9
2010-04-24 | 7:01 | 0.96 | 0.088 | 7.7 | -64 | 0 | 79.6 | 11.32 |  | 11.9
2010-04-24 | 7:31 | 0.9 | 0.088 | 7.7 | -64.3 | 0 | 79.8 | 11.37 |  | 11.9
2010-04-24 | 8:01 | 0.87 | 0.088 | 7.72 | -65.1 | 0 | 79.9 | 11.4 |  | 11.9
2010-04-24 | 8:31 | 0.86 | 0.089 | 7.74 | -66 | 0 | 80.1 | 11.44 |  | 11.9
2010-04-24 | 9:01 | 0.9 | 0.089 | 7.76 | -67.3 | 0 | 80.4 | 11.45 |  | 11.9
2010-04-24 | 9:31 | 1.03 | 0.089 | 7.77 | -67.9 | 0 | 80.5 | 11.43 |  | 11.9
2010-04-24 | 10:01 | 1.27 | 0.089 | 7.8 | -69.8 | 0 | 80.8 | 11.4 |  | 11.9
2010-04-24 | 10:31 | 1.58 | 0.089 | 7.82 | -70.6 | 0 | 81.1 | 11.34 |  | 11.9
2010-04-24 | 11:01 | 1.9 | 0.088 | 7.84 | -72 | 0 | 81.3 | 11.27 |  | 11.9
2010-04-24 | 11:31 | 2.5 | 0.088 | 7.86 | -73.2 | 0 | 81.5 | 11.12 |  | 11.8
2010-04-24 | 12:01 | 3.36 | 0.088 | 7.88 | -74.4 | 0 | 82 | 10.93 |  | 11.9
2010-04-24 | 12:31 | 3.81 | 0.088 | 7.89 | -75 | 0 | 82 | 10.8 |  | 11.9
2010-04-24 | 13:01 | 3.8 | 0.088 | 7.9 | -75.4 | 0 | 82 | 10.81 |  | 11.9
2010-04-24 | 13:31 | 4.47 | 0.088 | 7.92 | -76.7 | 0 | 82.2 | 10.64 |  | 11.9
2010-04-24 | 14:01 | 4.86 | 0.088 | 7.92 | -76.9 | 0 | 81.8 | 10.49 |  | 11.9
2010-04-24 | 14:31 | 5.04 | 0.088 | 7.93 | -77.3 | 0 | 81.7 | 10.42 |  | 11.9
2010-04-24 | 15:01 | 5.88 | 0.088 | 7.97 | -79.5 | 0 | 82.1 | 10.25 |  | 11.9
2010-04-24 | 15:31 | 6.42 | 0.088 | 7.97 | -80 | 0 | 82.1 | 10.11 |  | 11.9
2010-04-24 | 16:01 | 6.79 | 0.088 | 7.98 | -80.6 | 0 | 82 | 10.01 |  | 11.9
2010-04-24 | 16:31 | 6.89 | 0.088 | 7.99 | -80.9 | 0 | 82 | 9.98 |  | 11.9
2010-04-24 | 17:01 | 6.8 | 0.088 | 7.99 | -80.7 | 0 | 81.7 | 9.97 |  | 11.9
2010-04-24 | 17:31 | 6.71 | 0.088 | 7.97 | -79.6 | 0 | 81.4 | 9.95 |  | 11.9
2010-04-24 | 18:01 | 6.71 | 0.088 | 7.94 | -78.4 | 0 | 81 | 9.91 |  | 12
2010-04-24 | 18:31 | 6.7 | 0.088 | 7.93 | -77.8 | 0 | 80.9 | 9.9 |  | 11.9
2010-04-24 | 19:01 | 6.66 | 0.088 | 7.91 | -76.8 | 0 | 80.8 | 9.89 |  | 11.9
2010-04-24 | 19:31 | 6.46 | 0.088 | 7.9 | -75.7 | 0 | 80.7 | 9.92 |  | 11.9
2010-04-24 | 20:01 | 6.18 | 0.088 | 7.86 | -73.8 | 0 | 80.4 | 9.97 |  | 11.9
2010-04-24 | 20:31 | 5.79 | 0.087 | 7.83 | -72 | 0 | 80.2 | 10.03 |  | 11.9
2010-04-24 | 21:01 | 5.4 | 0.087 | 7.8 | -70.2 | 0 | 80 | 10.12 |  | 11.9
2010-04-24 | 21:31 | 5.01 | 0.087 | 7.78 | -69 | 0 | 79.9 | 10.2 |  | 11.9
2010-04-24 | 22:01 | 4.62 | 0.087 | 7.76 | -68 | 0 | 79.8 | 10.29 |  | 11.8
2010-04-24 | 22:31 | 4.29 | 0.087 | 7.75 | -67.1 | 0 | 79.8 | 10.38 |  | 11.9
2010-04-24 | 23:01 | 3.96 | 0.087 | 7.74 | -66.5 | 0 | 79.7 | 10.46 |  | 11.9
2010-04-24 | 23:31 | 3.63 | 0.087 | 7.73 | -66 | 0 | 79.7 | 10.55 |  | 11.9
2010-04-25 | 0:01 | 3.33 | 0.087 | 7.72 | -65.6 | 0 | 79.7 | 10.64 |  | 11.9
2010-04-25 | 0:31 | 3.07 | 0.087 | 7.72 | -65.6 | 0 | 79.7 | 10.71 |  | 11.9
2010-04-25 | 1:01 | 2.85 | 0.088 | 7.72 | -65.2 | 0 | 79.7 | 10.77 |  | 11.9
2010-04-25 | 1:31 | 2.63 | 0.087 | 7.71 | -64.7 | 0 | 79.6 | 10.82 |  | 11.9
2010-04-25 | 2:01 | 2.42 | 0.087 | 7.71 | -64.8 | 0 | 79.6 | 10.89 |  | 11.9
2010-04-25 | 2:31 | 2.22 | 0.087 | 7.7 | -64.6 | 0 | 79.6 | 10.94 |  | 12
2010-04-25 | 3:01 | 2.02 | 0.087 | 7.7 | -64.3 | 0 | 79.6 | 10.99 |  | 11.9
2010-04-25 | 3:31 | 1.85 | 0.087 | 7.7 | -64.3 | 0 | 79.5 | 11.04 |  | 11.8
2010-04-25 | 4:01 | 1.69 | 0.088 | 7.7 | -64.1 | 0 | 79.5 | 11.09 |  | 11.9
2010-04-25 | 4:31 | 1.54 | 0.088 | 7.7 | -64 | 0 | 79.6 | 11.14 |  | 11.9
2010-04-25 | 5:01 | 1.39 | 0.088 | 7.69 | -63.8 | 0 | 79.6 | 11.19 |  | 11.9
2010-04-25 | 5:31 | 1.24 | 0.088 | 7.69 | -63.8 | 0 | 79.5 | 11.23 |  | 11.9
2010-04-25 | 6:01 | 1.1 | 0.088 | 7.69 | -63.8 | 0 | 79.5 | 11.27 |  | 11.9
2010-04-25 | 6:31 | 0.97 | 0.088 | 7.69 | -63.7 | 0 | 79.6 | 11.32 |  | 11.8
2010-04-25 | 7:01 | 0.85 | 0.088 | 7.7 | -63.8 | 0 | 79.7 | 11.37 |  | 11.9
2010-04-25 | 7:31 | 0.76 | 0.089 | 7.71 | -64.5 | 0 | 79.9 | 11.43 |  | 11.9
2010-04-25 | 8:01 | 0.72 | 0.089 | 7.73 | -65.6 | 0 | 80.2 | 11.49 |  | 11.9
2010-04-25 | 8:31 | 0.73 | 0.089 | 7.75 | -66.8 | 0 | 80.5 | 11.53 |  | 11.9
2010-04-25 | 9:01 | 0.77 | 0.089 | 7.77 | -68.1 | 0 | 80.7 | 11.55 |  | 11.9
2010-04-25 | 9:31 | 0.89 | 0.089 | 7.79 | -69.2 | 0 | 80.9 | 11.53 |  | 11.8
2010-04-25 | 10:01 | 1.17 | 0.089 | 7.82 | -70.5 | 0 | 81.2 | 11.49 |  | 11.8
2010-04-25 | 10:31 | 1.55 | 0.089 | 7.84 | -71.9 | 0 | 81.5 | 11.41 |  | 11.9
2010-04-25 | 11:01 | 2 | 0.089 | 7.86 | -72.9 | 0 | 81.8 | 11.32 |  | 11.9
2010-04-25 | 11:31 | 2.48 | 0.089 | 7.88 | -74.1 | 0 | 82.1 | 11.2 |  | 11.8
2010-04-25 | 12:01 | 3.02 | 0.089 | 7.89 | -75 | 0 | 82.3 | 11.07 |  | 11.8
2010-04-25 | 12:31 | 3.55 | 0.089 | 7.91 | -76.2 | 0 | 82.4 | 10.93 |  | 11.8
2010-04-25 | 13:01 | 4.2 | 0.089 | 7.93 | -77.2 | 0 | 82.6 | 10.78 |  | 11.9
2010-04-25 | 13:31 | 4.73 | 0.089 | 7.95 | -78.6 | 0 | 82.7 | 10.63 |  | 11.9
2010-04-25 | 14:01 | 5.1 | 0.089 | 7.96 | -79.3 | 0 | 82.7 | 10.53 |  | 11.9
2010-04-25 | 14:31 | 5.56 | 0.088 | 7.98 | -80.4 | 0 | 82.7 | 10.41 |  | 11.9
2010-04-25 | 15:01 | 6 | 0.088 | 7.99 | -80.9 | 0 | 82.7 | 10.29 |  | 11.9
2010-04-25 | 15:31 | 6.35 | 0.088 | 8 | -81.5 | 0 | 82.6 | 10.19 |  | 11.8
2010-04-25 | 16:01 | 6.64 | 0.089 | 8.01 | -82 | 0 | 82.5 | 10.11 |  | 11.9
2010-04-25 | 16:31 | 6.87 | 0.089 | 8.01 | -82.3 | 0 | 82.3 | 10.02 |  | 11.9
2010-04-25 | 17:01 | 7.02 | 0.089 | 8.01 | -81.9 | 0 | 82 | 9.95 |  | 11.9
2010-04-25 | 17:31 | 7.02 | 0.089 | 7.98 | -80.5 | 0 | 81.7 | 9.91 |  | 11.9
2010-04-25 | 18:01 | 6.93 | 0.089 | 7.95 | -78.9 | 0 | 81.3 | 9.88 |  | 11.9
2010-04-25 | 18:31 | 6.78 | 0.089 | 7.92 | -77.3 | 0 | 81 | 9.88 |  | 11.9
2010-04-25 | 19:01 | 6.61 | 0.089 | 7.9 | -75.9 | 0 | 80.8 | 9.9 |  | 11.9
2010-04-25 | 19:31 | 6.42 | 0.089 | 7.87 | -74.3 | 0 | 80.6 | 9.92 |  | 11.9
2010-04-25 | 20:01 | 6.21 | 0.089 | 7.85 | -73.2 | 0 | 80.5 | 9.96 |  | 11.9
2010-04-25 | 20:31 | 5.95 | 0.089 | 7.82 | -71.6 | 0 | 80.2 | 10 |  | 11.8
2010-04-25 | 21:01 | 5.66 | 0.089 | 7.8 | -70.1 | 0 | 80.1 | 10.06 |  | 11.9
2010-04-25 | 21:31 | 5.35 | 0.089 | 7.77 | -68.8 | 0 | 80 | 10.12 |  | 11.8
2010-04-25 | 22:01 | 5.02 | 0.089 | 7.76 | -67.7 | 0 | 79.9 | 10.2 |  | 11.8
2010-04-25 | 22:31 | 4.7 | 0.089 | 7.74 | -67 | 0 | 79.8 | 10.27 |  | 11.9
2010-04-25 | 23:01 | 4.39 | 0.089 | 7.73 | -66.3 | 0 | 79.8 | 10.35 |  | 11.8
2010-04-25 | 23:31 | 4.06 | 0.089 | 7.73 | -66.1 | 0 | 79.8 | 10.44 |  | 11.8
2010-04-26 | 0:01 | 3.75 | 0.089 | 7.71 | -65.2 | 0 | 79.8 | 10.53 |  | 11.9
2010-04-26 | 0:31 | 3.46 | 0.089 | 7.71 | -65.2 | 0 | 79.8 | 10.61 |  | 11.9
2010-04-26 | 1:01 | 3.2 | 0.089 | 7.71 | -65.1 | 0 | 79.8 | 10.68 |  | 11.8
2010-04-26 | 1:31 | 2.97 | 0.089 | 7.71 | -64.7 | 0 | 79.8 | 10.75 |  | 11.9
2010-04-26 | 2:01 | 2.75 | 0.089 | 7.7 | -64.5 | 0 | 79.7 | 10.8 |  | 11.9
2010-04-26 | 2:31 | 2.54 | 0.089 | 7.7 | -64.4 | 0 | 79.7 | 10.86 |  | 11.8
2010-04-26 | 3:01 | 2.34 | 0.089 | 7.69 | -63.9 | 0 | 79.7 | 10.91 |  | 11.9
2010-04-26 | 3:31 | 2.15 | 0.089 | 7.7 | -64.1 | 0 | 79.7 | 10.97 |  | 11.9
2010-04-26 | 4:01 | 1.97 | 0.089 | 7.69 | -63.9 | 0 | 79.6 | 11.02 |  | 11.9
2010-04-26 | 4:31 | 1.79 | 0.089 | 7.69 | -63.7 | 0 | 79.6 | 11.07 |  | 11.8
2010-04-26 | 5:01 | 1.64 | 0.09 | 7.69 | -63.7 | 0 | 79.6 | 11.11 |  | 11.9
2010-04-26 | 5:31 | 1.49 | 0.09 | 7.69 | -63.5 | 0 | 79.6 | 11.16 |  | 11.9
2010-04-26 | 6:01 | 1.35 | 0.09 | 7.69 | -63.4 | 0 | 79.5 | 11.2 |  | 11.8
2010-04-26 | 6:31 | 1.21 | 0.09 | 7.69 | -63.4 | 0 | 79.5 | 11.24 |  | 11.9
2010-04-26 | 7:01 | 1.1 | 0.09 | 7.69 | -63.6 | 0 | 79.6 | 11.29 |  | 11.9
2010-04-26 | 7:31 | 0.99 | 0.09 | 7.7 | -64 | 0 | 79.7 | 11.33 |  | 11.8
2010-04-26 | 8:01 | 0.91 | 0.09 | 7.71 | -64.9 | 0 | 79.9 | 11.39 |  | 11.8
2010-04-26 | 8:31 | 0.85 | 0.09 | 7.73 | -65.8 | 0 | 80.1 | 11.44 |  | 11.8
2010-04-26 | 9:01 | 0.87 | 0.09 | 7.77 | -67.8 | 0 | 80.6 | 11.49 |  | 11.8
2010-04-26 | 9:31 | 1.06 | 0.09 | 7.81 | -69.9 | 0 | 80.9 | 11.48 |  | 11.7
2010-04-26 | 10:01 | 1.34 | 0.09 | 7.83 | -71.5 | 0 | 81.3 | 11.44 |  | 11.8
2010-04-26 | 10:31 | 1.63 | 0.09 | 7.86 | -72.8 | 0 | 81.5 | 11.39 |  | 11.8
2010-04-26 | 11:01 | 2.01 | 0.09 | 7.88 | -74 | 0 | 81.8 | 11.3 |  | 11.8
2010-04-26 | 11:31 | 2.59 | 0.09 | 7.9 | -75.5 | 0 | 82.1 | 11.17 |  | 11.8
2010-04-26 | 12:01 | 3.18 | 0.089 | 7.92 | -76.6 | 0 | 82.2 | 11.02 |  | 11.8
2010-04-26 | 12:31 | 3.72 | 0.089 | 7.95 | -78.3 | 0 | 82.3 | 10.87 |  | 11.8
2010-04-26 | 13:01 | 4.32 | 0.089 | 7.98 | -79.8 | 0 | 82.5 | 10.72 |  | 11.8
2010-04-26 | 13:31 | 4.99 | 0.089 | 8 | -81.4 | 0 | 82.6 | 10.55 |  | 11.9
2010-04-26 | 14:01 | 5.66 | 0.089 | 8.03 | -82.8 | 0 | 82.7 | 10.38 |  | 11.8
2010-04-26 | 14:31 | 6.27 | 0.089 | 8.05 | -84.1 | 0 | 82.7 | 10.23 |  | 11.8
2010-04-26 | 15:01 | 6.76 | 0.089 | 8.06 | -85 | 0 | 82.7 | 10.09 |  | 11.9
2010-04-26 | 15:31 | 7.13 | 0.089 | 8.09 | -86.5 | 0 | 82.5 | 9.98 |  | 11.8
2010-04-26 | 16:01 | 7.39 | 0.089 | 8.1 | -87.2 | 0 | 82.4 | 9.9 |  | 11.8
2010-04-26 | 16:31 | 7.57 | 0.089 | 8.1 | -87.5 | 0 | 82.2 | 9.84 |  | 11.8
2010-04-26 | 17:01 | 7.78 | 0.089 | 8.1 | -87.3 | 0 | 82 | 9.76 |  | 11.8
2010-04-26 | 17:31 | 7.88 | 0.089 | 8.09 | -86.6 | 0 | 81.7 | 9.71 |  | 11.8
2010-04-26 | 18:01 | 7.87 | 0.088 | 8.08 | -86.4 | 0 | 81.7 | 9.7 |  | 11.8
2010-04-26 | 18:31 | 7.77 | 0.088 | 8.06 | -84.8 | 0 | 81.2 | 9.67 |  | 11.8
2010-04-26 | 19:01 | 7.6 | 0.088 | 8.01 | -82.5 | 0 | 80.9 | 9.67 |  | 11.9
2010-04-26 | 19:31 | 7.42 | 0.088 | 7.97 | -80.2 | 0 | 80.7 | 9.69 |  | 11.9
2010-04-26 | 20:01 | 7.2 | 0.088 | 7.92 | -77 | 0 | 80.3 | 9.7 |  | 11.8
2010-04-26 | 20:31 | 6.98 | 0.088 | 7.87 | -74.3 | 0 | 80 | 9.71 |  | 11.8
2010-04-26 | 21:01 | 6.74 | 0.088 | 7.82 | -71.6 | 0 | 79.7 | 9.73 |  | 11.9
2010-04-26 | 21:31 | 6.45 | 0.088 | 7.78 | -69.4 | 0 | 79.5 | 9.78 |  | 11.8
2010-04-26 | 22:01 | 6.15 | 0.088 | 7.76 | -68.4 | 0 | 79.3 | 9.84 |  | 11.8
2010-04-26 | 22:31 | 5.84 | 0.088 | 7.75 | -67.4 | 0 | 79.3 | 9.9 |  | 11.9
2010-04-26 | 23:01 | 5.52 | 0.088 | 7.73 | -66.5 | 0 | 79.2 | 9.97 |  | 11.8
2010-04-26 | 23:31 | 5.22 | 0.088 | 7.72 | -66 | 0 | 79.1 | 10.05 |  | 11.8
2010-04-27 | 0:01 | 4.92 | 0.088 | 7.72 | -65.7 | 0 | 79.1 | 10.13 |  | 11.8
2010-04-27 | 0:31 | 4.64 | 0.088 | 7.71 | -65.4 | 0 | 79.1 | 10.19 |  | 11.8
2010-04-27 | 1:01 | 4.38 | 0.088 | 7.71 | -65.1 | 0 | 79 | 10.25 |  | 11.9
2010-04-27 | 1:31 | 4.13 | 0.088 | 7.7 | -64.8 | 0 | 79 | 10.32 |  | 11.8
2010-04-27 | 2:01 | 3.91 | 0.088 | 7.7 | -64.6 | 0 | 78.9 | 10.37 |  | 11.8
2010-04-27 | 2:31 | 3.72 | 0.088 | 7.7 | -64.5 | 0 | 78.9 | 10.41 |  | 11.8
2010-04-27 | 3:01 | 3.56 | 0.088 | 7.7 | -64.3 | 0 | 78.8 | 10.45 |  | 11.9
2010-04-27 | 3:31 | 3.43 | 0.088 | 7.7 | -64.4 | 0 | 78.7 | 10.48 |  | 11.8
2010-04-27 | 4:01 | 3.3 | 0.088 | 7.7 | -64.4 | 0 | 78.7 | 10.5 |  | 11.8
2010-04-27 | 4:31 | 3.18 | 0.088 | 7.7 | -64.3 | 0 | 78.7 | 10.54 |  | 11.8
2010-04-27 | 5:01 | 3.07 | 0.088 | 7.69 | -64 | 0 | 78.6 | 10.56 |  | 11.8
2010-04-27 | 5:31 | 2.98 | 0.088 | 7.69 | -63.8 | 0 | 78.6 | 10.59 |  | 11.8
2010-04-27 | 6:01 | 2.91 | 0.088 | 7.7 | -64.1 | 0 | 78.6 | 10.6 |  | 11.8
2010-04-27 | 6:31 | 2.86 | 0.088 | 7.7 | -64.3 | 0 | 78.6 | 10.62 |  | 11.8
2010-04-27 | 7:01 | 2.83 | 0.088 | 7.71 | -64.6 | 0 | 78.6 | 10.63 |  | 11.8
2010-04-27 | 7:31 | 2.81 | 0.088 | 7.71 | -65.2 | 0 | 78.8 | 10.66 |  | 11.8
2010-04-27 | 8:01 | 2.82 | 0.088 | 7.74 | -66.4 | 0 | 79.1 | 10.69 |  | 11.8
2010-04-27 | 8:31 | 2.85 | 0.088 | 7.77 | -68.1 | 0 | 79.4 | 10.73 |  | 11.8
2010-04-27 | 9:01 | 2.91 | 0.088 | 7.81 | -70.4 | 0 | 79.7 | 10.75 |  | 11.8
2010-04-27 | 9:31 | 2.99 | 0.088 | 7.85 | -72.4 | 0 | 80 | 10.77 |  | 11.8
2010-04-27 | 10:01 | 3.14 | 0.088 | 7.89 | -74.5 | 0 | 80.3 | 10.77 |  | 11.8
2010-04-27 | 10:31 | 3.33 | 0.088 | 7.92 | -76.4 | 0 | 80.5 | 10.75 |  | 11.8
2010-04-27 | 11:01 | 3.57 | 0.088 | 7.95 | -78.3 | 0 | 80.8 | 10.71 |  | 11.9
2010-04-27 | 11:31 | 3.88 | 0.088 | 7.99 | -80.4 | 0 | 80.9 | 10.64 |  | 11.9
2010-04-27 | 12:01 | 4.19 | 0.088 | 8.01 | -81.3 | 0 | 81 | 10.56 |  | 11.8
2010-04-27 | 12:31 | 4.59 | 0.088 | 8.03 | -83 | 0 | 81.2 | 10.48 |  | 11.8
2010-04-27 | 13:01 | 4.9 | 0.088 | 8.05 | -83.7 | 0 | 81 | 10.37 |  | 11.8
2010-04-27 | 13:31 | 5.12 | 0.088 | 8.05 | -84 | 0 | 80.8 | 10.28 |  | 11.8
2010-04-27 | 14:01 | 5.27 | 0.088 | 8.05 | -84.2 | 0 | 80.7 | 10.23 |  | 11.8
2010-04-27 | 14:31 | 5.31 | 0.088 | 8.04 | -83.6 | 0 | 80.5 | 10.2 |  | 11.8
2010-04-27 | 15:01 | 5.31 | 0.088 | 8.04 | -83.4 | 0 | 80.5 | 10.19 |  | 11.8
2010-04-27 | 15:31 | 5.26 | 0.088 | 8.02 | -82.2 | 0 | 80.2 | 10.17 |  | 11.8
2010-04-27 | 16:01 | 5.18 | 0.088 | 7.99 | -80.5 | 0 | 79.8 | 10.14 |  | 11.8
2010-04-27 | 16:31 | 5.13 | 0.088 | 7.98 | -80.2 | 0 | 79.9 | 10.17 |  | 11.7
2010-04-27 | 17:01 | 5.07 | 0.088 | 7.95 | -78.6 | 0 | 79.5 | 10.13 |  | 11.8
2010-04-27 | 17:31 | 4.97 | 0.088 | 7.91 | -76.4 | 0 | 79.3 | 10.13 |  | 11.8
2010-04-27 | 18:01 | 4.84 | 0.088 | 7.87 | -74.1 | 0 | 79 | 10.13 |  | 11.8
2010-04-27 | 18:31 | 4.72 | 0.087 | 7.87 | -74 | 0 | 79.2 | 10.18 |  | 11.8
2010-04-27 | 19:01 | 4.61 | 0.087 | 7.85 | -73.1 | 0 | 78.9 | 10.18 |  | 11.8
2010-04-27 | 19:31 | 4.46 | 0.087 | 7.83 | -71.6 | 0 | 78.7 | 10.19 |  | 11.8
2010-04-27 | 20:01 | 4.29 | 0.087 | 7.8 | -69.9 | 0 | 78.5 | 10.21 |  | 11.8
2010-04-27 | 20:31 | 4.14 | 0.087 | 7.77 | -68.2 | 0 | 78.3 | 10.22 |  | 11.8
2010-04-27 | 21:01 | 3.98 | 0.087 | 7.75 | -67 | 0 | 78.1 | 10.24 |  | 11.7
2010-04-27 | 21:31 | 3.84 | 0.087 | 7.73 | -66.3 | 0 | 78 | 10.27 |  | 11.8
2010-04-27 | 22:01 | 3.58 | 0.087 | 7.72 | -65.4 | 0 | 77.8 | 10.32 |  | 11.9
2010-04-27 | 22:31 | 3.31 | 0.087 | 7.71 | -64.8 | 0 | 77.7 | 10.37 |  | 11.8
2010-04-27 | 23:01 | 3.07 | 0.086 | 7.7 | -64.3 | 0 | 77.7 | 10.44 |  | 11.8
2010-04-27 | 23:31 | 2.9 | 0.086 | 7.7 | -64.1 | 0 | 77.7 | 10.49 |  | 11.8
2010-04-28 | 0:01 | 2.76 | 0.086 | 7.69 | -63.9 | 0 | 77.8 | 10.53 |  | 11.8
2010-04-28 | 0:31 | 2.64 | 0.087 | 7.69 | -63.7 | 0 | 77.7 | 10.56 |  | 11.8
2010-04-28 | 1:01 | 2.47 | 0.087 | 7.68 | -63.3 | 0 | 77.7 | 10.61 |  | 11.7
2010-04-28 | 1:31 | 2.26 | 0.087 | 7.68 | -63.3 | 0 | 77.7 | 10.67 |  | 11.7
2010-04-28 | 2:01 | 2.1 | 0.087 | 7.68 | -63.2 | 0 | 77.7 | 10.72 |  | 11.8
2010-04-28 | 2:31 | 1.94 | 0.087 | 7.68 | -63 | 0 | 77.7 | 10.77 |  | 11.8
2010-04-28 | 3:01 | 1.8 | 0.087 | 7.68 | -63 | 0 | 77.7 | 10.8 |  | 11.7
2010-04-28 | 3:31 | 1.71 | 0.087 | 7.68 | -62.9 | 0 | 77.6 | 10.82 |  | 11.8
2010-04-28 | 4:01 | 1.59 | 0.087 | 7.68 | -63.2 | 0 | 77.7 | 10.86 |  | 11.8
2010-04-28 | 4:31 | 1.48 | 0.087 | 7.67 | -62.7 | 0 | 77.6 | 10.89 |  | 11.8
2010-04-28 | 5:01 | 1.26 | 0.088 | 7.68 | -62.9 | 0 | 77.4 | 10.93 |  | 11.8
2010-04-28 | 5:31 | 1.07 | 0.088 | 7.67 | -62.7 | 0 | 77.5 | 11 |  | 11.8
2010-04-28 | 6:01 | 0.9 | 0.088 | 7.68 | -63 | 0 | 77.5 | 11.05 |  | 11.7
2010-04-28 | 6:31 | 0.83 | 0.088 | 7.67 | -62.4 | 0.5 | 77.6 | 11.08 |  | 11.7
2010-04-28 | 7:01 | 0.85 | 0.088 | 7.68 | -62.8 | 0 | 77.7 | 11.1 |  | 11.7
2010-04-28 | 7:31 | 0.72 | 0.088 | 7.69 | -63.5 | 0 | 78 | 11.17 |  | 11.7
2010-04-28 | 8:01 | 0.67 | 0.088 | 7.71 | -64.8 | 0 | 78.3 | 11.24 |  | 11.7
2010-04-28 | 8:31 | 0.72 | 0.088 | 7.75 | -66.7 | 0 | 78.7 | 11.27 |  | 11.7
2010-04-28 | 9:01 | 0.78 | 0.088 | 7.78 | -68.7 | 0 | 79 | 11.3 |  | 11.7
2010-04-28 | 9:31 | 0.79 | 0.088 | 7.81 | -69.9 | 0 | 79.2 | 11.33 |  | 11.7
2010-04-28 | 10:01 | 0.85 | 0.089 | 7.84 | -71.8 | 0 | 79.4 | 11.34 |  | 11.7
2010-04-28 | 10:31 | 1 | 0.089 | 7.87 | -73.4 | 0 | 79.7 | 11.32 |  | 11.7
2010-04-28 | 11:01 | 1.21 | 0.09 | 7.89 | -74.3 | 0 | 79.9 | 11.3 |  | 11.7
2010-04-28 | 11:31 | 1.49 | 0.09 | 7.91 | -75.4 | 0 | 80.2 | 11.24 |  | 11.7
2010-04-28 | 12:01 | 1.8 | 0.09 | 7.93 | -76.8 | 0 | 80.2 | 11.15 |  | 11.8
2010-04-28 | 12:31 | 2.26 | 0.09 | 7.95 | -77.9 | 0 | 80.5 | 11.05 |  | 11.8
2010-04-28 | 13:01 | 2.15 | 0.09 | 7.93 | -77 | 0 | 79.9 | 11 |  | 11.7
2010-04-28 | 13:31 | 2.05 | 0.09 | 7.95 | -77.8 | 0 | 80.2 | 11.07 |  | 11.8
2010-04-28 | 14:01 | 2.06 | 0.09 | 7.94 | -77.6 | 0 | 80 | 11.05 |  | 11.7
2010-04-28 | 14:31 | 2.04 | 0.09 | 7.94 | -77.6 | 0 | 80.1 | 11.06 |  | 11.7
2010-04-28 | 15:01 | 2.15 | 0.09 | 7.95 | -77.8 | 0 | 80 | 11.03 |  | 11.7
2010-04-28 | 15:31 | 2.18 | 0.09 | 7.95 | -77.9 | 0 | 80 | 11.01 |  | 11.8
2010-04-28 | 16:01 | 2.24 | 0.09 | 7.96 | -78.7 | 0 | 80.3 | 11.03 |  | 11.7
2010-04-28 | 16:31 | 2.31 | 0.09 | 7.96 | -78.5 | 0 | 80.1 | 10.98 |  | 11.7
2010-04-28 | 17:01 | 2.3 | 0.09 | 7.96 | -78.5 | 0 | 79.9 | 10.96 |  | 11.7
2010-04-28 | 17:31 | 2.37 | 0.09 | 7.99 | -79.9 | 0 | 80.1 | 10.97 |  | 11.8
2010-04-28 | 18:01 | 2.52 | 0.09 | 7.99 | -80.1 | 0 | 80.1 | 10.93 |  | 11.7
2010-04-28 | 18:31 | 2.6 | 0.09 | 7.98 | -79.5 | 0 | 79.9 | 10.87 |  | 11.8
2010-04-28 | 19:01 | 2.68 | 0.091 | 7.97 | -79.2 | 0 | 79.9 | 10.84 |  | 11.8
2010-04-28 | 19:31 | 2.75 | 0.091 | 7.95 | -77.9 | 0 | 79.6 | 10.78 |  | 11.8
2010-04-28 | 20:01 | 2.75 | 0.091 | 7.9 | -75.6 | 0 | 79.2 | 10.73 |  | 11.7
2010-04-28 | 20:31 | 2.64 | 0.091 | 7.85 | -72.7 | 0 | 78.8 | 10.71 |  | 11.8
2010-04-28 | 21:01 | 2.48 | 0.092 | 7.81 | -70.2 | 0 | 78.5 | 10.71 |  | 11.7
2010-04-28 | 21:31 | 2.31 | 0.092 | 7.77 | -68.1 | 0 | 78.2 | 10.72 |  | 11.8
2010-04-28 | 22:01 | 2.14 | 0.092 | 7.74 | -66.6 | 0 | 78 | 10.75 |  | 11.8
2010-04-28 | 22:31 | 1.98 | 0.092 | 7.72 | -65.6 | 0 | 77.9 | 10.78 |  | 11.8
2010-04-28 | 23:01 | 1.85 | 0.093 | 7.71 | -64.9 | 0 | 77.9 | 10.81 |  | 11.7
2010-04-28 | 23:31 | 1.71 | 0.093 | 7.71 | -64.5 | 0 | 77.8 | 10.85 |  | 11.7
2010-04-29 | 0:01 | 1.56 | 0.093 | 7.7 | -64.1 | 0 | 77.8 | 10.89 |  | 11.7
2010-04-29 | 0:31 | 1.42 | 0.093 | 7.7 | -63.9 | 0 | 77.8 | 10.94 |  | 11.7
2010-04-29 | 1:01 | 1.29 | 0.093 | 7.69 | -63.7 | 0 | 77.8 | 10.97 |  | 11.7
2010-04-29 | 1:31 | 1.19 | 0.093 | 7.69 | -63.5 | 0 | 77.8 | 11 |  | 11.8
2010-04-29 | 2:01 | 1.11 | 0.093 | 7.69 | -63.4 | 0 | 77.8 | 11.02 |  | 11.7
2010-04-29 | 2:31 | 1.03 | 0.093 | 7.68 | -63.2 | 0 | 77.8 | 11.05 |  | 11.7
2010-04-29 | 3:01 | 0.95 | 0.093 | 7.68 | -63.2 | 0 | 77.8 | 11.07 |  | 11.6
2010-04-29 | 3:31 | 0.87 | 0.094 | 7.68 | -63.2 | 0 | 77.8 | 11.1 |  | 11.7
2010-04-29 | 4:01 | 0.81 | 0.094 | 7.68 | -63.1 | 0 | 77.8 | 11.11 |  | 11.7
2010-04-29 | 4:31 | 0.75 | 0.094 | 7.68 | -63 | 0 | 77.8 | 11.13 |  | 11.7
2010-04-29 | 5:01 | 0.72 | 0.094 | 7.68 | -63 | 0 | 77.8 | 11.14 |  | 11.7
2010-04-29 | 5:31 | 0.66 | 0.094 | 7.68 | -63 | 0 | 77.8 | 11.16 |  | 11.7
2010-04-29 | 6:01 | 0.61 | 0.094 | 7.68 | -62.9 | 0 | 77.7 | 11.17 |  | 11.7
2010-04-29 | 6:31 | 0.57 | 0.094 | 7.68 | -63.1 | 0 | 77.8 | 11.19 |  | 11.6
2010-04-29 | 7:01 | 0.54 | 0.093 | 7.69 | -63.5 | 0 | 77.9 | 11.22 |  | 11.7
2010-04-29 | 7:31 | 0.54 | 0.093 | 7.71 | -64.4 | 0 | 78.3 | 11.27 |  | 11.7
2010-04-29 | 8:01 | 0.55 | 0.093 | 7.74 | -66.3 | 0 | 78.7 | 11.33 |  | 11.7
2010-04-29 | 8:31 | 0.59 | 0.093 | 7.78 | -68.7 | 0 | 79.2 | 11.38 |  | 11.7
2010-04-29 | 9:01 | 0.68 | 0.093 | 7.83 | -71 | 0 | 79.5 | 11.4 |  | 11.7
2010-04-29 | 9:31 | 0.8 | 0.093 | 7.87 | -73.2 | 0 | 79.8 | 11.41 |  | 11.7
2010-04-29 | 10:01 | 0.94 | 0.092 | 7.9 | -74.9 | 0 | 80 | 11.39 |  | 11.7
2010-04-29 | 10:31 | 1.1 | 0.092 | 7.93 | -76.5 | 0 | 80.1 | 11.35 |  | 11.7
2010-04-29 | 11:01 | 1.3 | 0.092 | 7.95 | -77.9 | 0 | 80.2 | 11.31 |  | 11.7
2010-04-29 | 11:31 | 1.5 | 0.092 | 7.98 | -79.2 | 0 | 80.3 | 11.26 |  | 11.6
2010-04-29 | 12:01 | 1.76 | 0.092 | 8 | -80.5 | 0 | 80.5 | 11.21 |  | 11.7
2010-04-29 | 12:31 | 2.09 | 0.092 | 8.03 | -82 | 0 | 80.7 | 11.13 |  | 11.7
2010-04-29 | 13:01 | 2.46 | 0.092 | 8.05 | -83.3 | 0 | 80.9 | 11.05 |  | 11.7
2010-04-29 | 13:31 | 2.83 | 0.091 | 8.07 | -84.4 | 0 | 81 | 10.95 |  | 11.7
2010-04-29 | 14:01 | 3.13 | 0.091 | 8.09 | -85.6 | 0 | 81 | 10.86 |  | 11.7
2010-04-29 | 14:31 | 3.36 | 0.091 | 8.1 | -86.3 | 0 | 81 | 10.8 |  | 11.7
2010-04-29 | 15:01 | 3.59 | 0.091 | 8.12 | -87.4 | 0 | 81.1 | 10.75 |  | 11.7
2010-04-29 | 15:31 | 3.73 | 0.091 | 8.12 | -87.5 | 0 | 80.9 | 10.68 |  | 11.7
2010-04-29 | 16:01 | 3.78 | 0.09 | 8.12 | -87.4 | 0 | 80.8 | 10.66 |  | 11.7
2010-04-29 | 16:31 | 3.79 | 0.09 | 8.12 | -87.3 | 0 | 80.7 | 10.64 |  | 11.7
2010-04-29 | 17:01 | 3.77 | 0.09 | 8.1 | -86.4 | 0 | 80.6 | 10.62 |  | 11.7
2010-04-29 | 17:31 | 3.83 | 0.09 | 8.11 | -87 | 0 | 80.7 | 10.62 |  | 11.8
2010-04-29 | 18:01 | 3.93 | 0.09 | 8.1 | -86.7 | 0 | 80.5 | 10.57 |  | 11.7
2010-04-29 | 18:31 | 4.02 | 0.09 | 8.1 | -86.7 | 0 | 80.5 | 10.55 |  | 11.7
2010-04-29 | 19:01 | 4.02 | 0.09 | 8.08 | -85.4 | 0 | 80.5 | 10.54 |  | 11.7
2010-04-29 | 19:31 | 3.94 | 0.091 | 8.05 | -83.9 | 0 | 80.3 | 10.55 |  | 11.8
2010-04-29 | 20:01 | 3.83 | 0.091 | 7.99 | -80.7 | 0 | 79.9 | 10.52 |  | 11.7
2010-04-29 | 20:31 | 3.67 | 0.091 | 7.92 | -76.7 | 0 | 79.4 | 10.5 |  | 11.7
2010-04-29 | 21:01 | 3.47 | 0.091 | 7.85 | -72.6 | 0 | 79 | 10.5 |  | 11.7
2010-04-29 | 21:31 | 3.26 | 0.091 | 7.8 | -69.7 | 0 | 78.8 | 10.53 |  | 11.8
2010-04-29 | 22:01 | 3.07 | 0.091 | 7.77 | -68.1 | 0 | 78.5 | 10.55 |  | 11.7
2010-04-29 | 22:31 | 2.88 | 0.092 | 7.74 | -66.6 | 0 | 78.4 | 10.59 |  | 11.6
2010-04-29 | 23:01 | 2.7 | 0.092 | 7.73 | -65.9 | 0 | 78.4 | 10.64 |  | 11.7
2010-04-29 | 23:31 | 2.53 | 0.092 | 7.72 | -65.4 | 0 | 78.4 | 10.69 |  | 11.7
2010-04-30 | 0:01 | 2.37 | 0.092 | 7.71 | -65.1 | 0 | 78.4 | 10.73 |  | 11.7
2010-04-30 | 0:31 | 2.22 | 0.092 | 7.71 | -64.8 | 0 | 78.4 | 10.77 |  | 11.7
2010-04-30 | 1:01 | 2.1 | 0.092 | 7.71 | -64.6 | 0 | 78.4 | 10.81 |  | 11.7
2010-04-30 | 1:31 | 1.99 | 0.092 | 7.7 | -64.4 | 0 | 78.4 | 10.84 |  | 11.7
2010-04-30 | 2:01 | 1.9 | 0.092 | 7.7 | -64 | 0 | 78.4 | 10.87 |  | 11.7
2010-04-30 | 2:31 | 1.81 | 0.092 | 7.69 | -63.8 | 0 | 78.4 | 10.9 |  | 11.7
2010-04-30 | 3:01 | 1.73 | 0.092 | 7.7 | -64 | 0 | 78.4 | 10.92 |  | 11.7
2010-04-30 | 3:31 | 1.64 | 0.092 | 7.69 | -63.8 | 0 | 78.4 | 10.95 |  | 11.7
2010-04-30 | 4:01 | 1.56 | 0.092 | 7.69 | -63.7 | 0 | 78.4 | 10.97 |  | 11.6
2010-04-30 | 4:31 | 1.49 | 0.092 | 7.69 | -63.8 | 0 | 78.4 | 10.99 |  | 11.6
2010-04-30 | 5:01 | 1.43 | 0.092 | 7.69 | -63.7 | 0 | 78.4 | 11.01 |  | 11.6
2010-04-30 | 5:31 | 1.37 | 0.092 | 7.69 | -63.5 | 0 | 78.4 | 11.03 |  | 11.7
2010-04-30 | 6:01 | 1.31 | 0.092 | 7.69 | -63.6 | 0 | 78.4 | 11.05 |  | 11.6
2010-04-30 | 6:31 | 1.26 | 0.092 | 7.69 | -63.6 | 0 | 78.4 | 11.07 |  | 11.7
2010-04-30 | 7:01 | 1.21 | 0.092 | 7.7 | -63.9 | 0 | 78.5 | 11.1 |  | 11.6
2010-04-30 | 7:31 | 1.18 | 0.092 | 7.71 | -64.6 | 0 | 78.8 | 11.14 |  | 11.6
2010-04-30 | 8:01 | 1.17 | 0.092 | 7.73 | -65.9 | 0 | 79.1 | 11.19 |  | 11.7
2010-04-30 | 8:31 | 1.16 | 0.092 | 7.76 | -67.4 | 0 | 79.4 | 11.23 |  | 11.6
2010-04-30 | 9:01 | 1.2 | 0.092 | 7.8 | -69.6 | 0 | 79.9 | 11.3 |  | 11.7
2010-04-30 | 9:31 | 1.27 | 0.092 | 7.85 | -72.3 | 0 | 80.4 | 11.34 |  | 11.6
2010-04-30 | 10:01 | 1.39 | 0.092 | 7.9 | -75.2 | 0 | 80.7 | 11.35 |  | 11.6
2010-04-30 | 10:31 | 1.59 | 0.093 | 7.95 | -77.9 | 0 | 81.2 | 11.35 |  | 11.7
2010-04-30 | 11:01 | 1.92 | 0.093 | 7.99 | -80.3 | 0 | 81.5 | 11.29 |  | 11.6
2010-04-30 | 11:31 | 2.15 | 0.093 | 8.02 | -81.7 | 0 | 81.4 | 11.21 |  | 11.6
2010-04-30 | 12:01 | 2.41 | 0.093 | 8.06 | -84.1 | 0 | 81.7 | 11.18 |  | 11.6
2010-04-30 | 12:31 | 2.8 | 0.092 | 8.1 | -86.1 | 0 | 81.9 | 11.08 |  | 11.7
2010-04-30 | 13:01 | 3.32 | 0.092 | 8.13 | -88.1 | 0 | 82 | 10.95 |  | 11.7
2010-04-30 | 13:31 | 3.84 | 0.091 | 8.16 | -89.5 | 0 | 82 | 10.79 |  | 11.7
2010-04-30 | 14:01 | 4.27 | 0.091 | 8.19 | -91.2 | 0 | 82 | 10.67 |  | 11.7
2010-04-30 | 14:31 | 4.49 | 0.091 | 8.21 | -92.5 | 0 | 81.9 | 10.59 |  | 11.7
2010-04-30 | 15:01 | 4.61 | 0.091 | 8.22 | -93.3 | 0 | 82 | 10.58 |  | 11.6
2010-04-30 | 15:31 | 4.76 | 0.091 | 8.24 | -94.6 | 0 | 82 | 10.53 |  | 11.6
2010-04-30 | 16:01 | 4.97 | 0.091 | 8.26 | -95.7 | 0 | 81.9 | 10.47 |  | 11.6
2010-04-30 | 16:31 | 5.22 | 0.091 | 8.28 | -96.9 | 0 | 81.9 | 10.39 |  | 11.7
2010-04-30 | 17:01 | 5.46 | 0.091 | 8.27 | -96.4 | 0 | 81.6 | 10.3 |  | 11.6
2010-04-30 | 17:31 | 5.62 | 0.091 | 8.28 | -96.6 | 0 | 81.7 | 10.27 |  | 11.7
2010-04-30 | 18:01 | 5.64 | 0.092 | 8.28 | -97 | 0 | 81.7 | 10.26 |  | 11.7
2010-04-30 | 18:31 | 5.53 | 0.092 | 8.26 | -95.6 | 0 | 81.3 | 10.25 |  | 11.7
2010-04-30 | 19:01 | 5.38 | 0.092 | 8.18 | -91.4 | 0 | 80.9 | 10.23 |  | 11.7
2010-04-30 | 19:31 | 5.27 | 0.092 | 8.1 | -86.9 | 0 | 80.4 | 10.2 |  | 11.7
2010-04-30 | 20:01 | 5.17 | 0.092 | 8.02 | -82.1 | 0 | 80.1 | 10.18 |  | 11.7
2010-04-30 | 20:31 | 4.96 | 0.092 | 7.94 | -77.9 | 0 | 79.7 | 10.19 |  | 11.7
2010-04-30 | 21:01 | 4.74 | 0.093 | 7.87 | -74.1 | 0 | 79.3 | 10.19 |  | 11.7
2010-04-30 | 21:31 | 4.54 | 0.093 | 7.82 | -71.3 | 0 | 79 | 10.22 |  | 11.7
2010-04-30 | 22:01 | 4.34 | 0.093 | 7.79 | -69.4 | 0 | 78.9 | 10.25 |  | 11.7
2010-04-30 | 22:31 | 4.11 | 0.093 | 7.76 | -67.9 | 0 | 78.8 | 10.3 |  | 11.7
2010-04-30 | 23:01 | 3.87 | 0.093 | 7.75 | -67.1 | 0 | 78.7 | 10.35 |  | 11.7
2010-04-30 | 23:31 | 3.64 | 0.093 | 7.73 | -66.3 | 0 | 78.7 | 10.41 |  | 11.7
2010-05-01 | 0:01 | 3.46 | 0.093 | 7.73 | -66.1 | 0 | 78.6 | 10.45 |  | 11.6
2010-05-01 | 0:31 | 3.31 | 0.094 | 7.72 | -65.7 | 0 | 78.6 | 10.49 |  | 11.6
2010-05-01 | 1:01 | 3.17 | 0.094 | 7.72 | -65.4 | 0 | 78.7 | 10.54 |  | 11.7
2010-05-01 | 1:31 | 3.03 | 0.094 | 7.71 | -65.2 | 0 | 78.6 | 10.58 |  | 11.7
2010-05-01 | 2:01 | 2.89 | 0.094 | 7.71 | -65.1 | 0 | 78.6 | 10.62 |  | 11.7
2010-05-01 | 2:31 | 2.74 | 0.094 | 7.71 | -65.1 | 0 | 78.6 | 10.65 |  | 11.6
2010-05-01 | 3:01 | 2.59 | 0.094 | 7.71 | -64.9 | 0 | 78.6 | 10.69 |  | 11.7
2010-05-01 | 3:31 | 2.46 | 0.094 | 7.71 | -64.6 | 0 | 78.6 | 10.73 |  | 11.6
2010-05-01 | 4:01 | 2.34 | 0.094 | 7.71 | -64.6 | 0 | 78.6 | 10.76 |  | 11.6
2010-05-01 | 4:31 | 2.23 | 0.094 | 7.71 | -64.6 | 0 | 78.6 | 10.8 |  | 11.6
2010-05-01 | 5:01 | 2.13 | 0.094 | 7.7 | -64.4 | 0 | 78.5 | 10.82 |  | 11.6
2010-05-01 | 5:31 | 2.01 | 0.094 | 7.7 | -64.4 | 0 | 78.4 | 10.84 |  | 11.7
2010-05-01 | 6:01 | 1.88 | 0.094 | 7.7 | -64.2 | 0 | 78.4 | 10.87 |  | 11.7
2010-05-01 | 6:31 | 1.76 | 0.094 | 7.7 | -64.3 | 0 | 78.4 | 10.91 |  | 11.7
2010-05-01 | 7:01 | 1.64 | 0.094 | 7.71 | -64.8 | 0 | 78.6 | 10.97 |  | 11.6
2010-05-01 | 7:31 | 1.55 | 0.094 | 7.74 | -66.3 | 0 | 79 | 11.05 |  | 11.7
2010-05-01 | 8:01 | 1.53 | 0.094 | 7.79 | -69 | 0 | 79.6 | 11.15 |  | 11.6
2010-05-01 | 8:31 | 1.56 | 0.094 | 7.85 | -72.3 | 0 | 80.2 | 11.23 |  | 11.6
2010-05-01 | 9:01 | 1.63 | 0.094 | 7.91 | -75.9 | 0 | 80.7 | 11.27 |  | 11.7
2010-05-01 | 9:31 | 1.75 | 0.094 | 7.97 | -79 | 0 | 81.1 | 11.28 |  | 11.6
2010-05-01 | 10:01 | 1.96 | 0.094 | 8.03 | -82.1 | 0 | 81.4 | 11.26 |  | 11.7
2010-05-01 | 10:31 | 2.08 | 0.094 | 8.05 | -83.5 | 0 | 81.3 | 11.21 |  | 11.6
2010-05-01 | 11:01 | 2.17 | 0.094 | 8.09 | -85.5 | 0 | 81.3 | 11.2 |  | 11.7
2010-05-01 | 11:31 | 2.27 | 0.094 | 8.12 | -87.2 | 0 | 81.4 | 11.17 |  | 11.6
2010-05-01 | 12:01 | 2.36 | 0.094 | 8.14 | -88.5 | 0 | 81.4 | 11.14 |  | 11.6
2010-05-01 | 12:31 | 2.56 | 0.094 | 8.18 | -90.3 | 0 | 81.5 | 11.1 |  | 11.6
2010-05-01 | 13:01 | 2.8 | 0.093 | 8.21 | -92.1 | 0 | 81.6 | 11.04 |  | 11.6
2010-05-01 | 13:31 | 3.09 | 0.093 | 8.24 | -93.8 | 0 | 81.5 | 10.95 |  | 11.7
2010-05-01 | 14:01 | 3.34 | 0.093 | 8.27 | -95.5 | 0 | 81.5 | 10.88 |  | 11.7
2010-05-01 | 14:31 | 3.46 | 0.093 | 8.28 | -96.1 | 0 | 81.3 | 10.81 |  | 11.6
2010-05-01 | 15:01 | 3.55 | 0.093 | 8.28 | -96.1 | 0 | 81.3 | 10.79 |  | 11.7
2010-05-01 | 15:31 | 3.77 | 0.093 | 8.31 | -97.8 | 0 | 81.4 | 10.73 |  | 11.7
2010-05-01 | 16:01 | 3.96 | 0.093 | 8.31 | -98 | 0 | 81.2 | 10.65 |  | 11.7
2010-05-01 | 16:31 | 4.18 | 0.093 | 8.32 | -98.8 | 0 | 81.4 | 10.62 |  | 11.6
2010-05-01 | 17:01 | 4.39 | 0.093 | 8.35 | -100.1 | 0 | 81.3 | 10.55 |  | 11.6
2010-05-01 | 17:31 | 4.56 | 0.093 | 8.34 | -100 | 0 | 81.2 | 10.48 |  | 11.7
2010-05-01 | 18:01 | 4.62 | 0.093 | 8.33 | -99.2 | 0 | 81.1 | 10.46 |  | 11.7
2010-05-01 | 18:31 | 4.47 | 0.093 | 8.32 | -98.6 | 0 | 81 | 10.49 |  | 11.7
2010-05-01 | 19:01 | 4.26 | 0.093 | 8.27 | -95.9 | 0 | 80.8 | 10.51 |  | 11.6
2010-05-01 | 19:31 | 4.16 | 0.093 | 8.21 | -92.7 | 0 | 80.4 | 10.49 |  | 11.6
2010-05-01 | 20:01 | 4.02 | 0.093 | 8.13 | -88.1 | 0 | 80 | 10.47 |  | 11.7
2010-05-01 | 20:31 | 3.85 | 0.094 | 8.03 | -82.5 | 0 | 79.5 | 10.46 |  | 11.7
2010-05-01 | 21:01 | 3.68 | 0.094 | 7.94 | -77.6 | 0 | 79 | 10.44 |  | 11.7
2010-05-01 | 21:31 | 3.49 | 0.094 | 7.86 | -73.3 | 0 | 78.7 | 10.45 |  | 11.8
2010-05-01 | 22:01 | 3.28 | 0.094 | 7.81 | -70.6 | 0 | 78.5 | 10.48 |  | 11.7
2010-05-01 | 22:31 | 3.05 | 0.094 | 7.78 | -68.7 | 0 | 78.3 | 10.52 |  | 11.6
2010-05-01 | 23:01 | 2.82 | 0.094 | 7.76 | -67.6 | 0 | 78.3 | 10.58 |  | 11.6
2010-05-01 | 23:31 | 2.62 | 0.095 | 7.75 | -66.8 | 0 | 78.2 | 10.64 |  | 11.6
2010-05-02 | 0:01 | 2.44 | 0.095 | 7.74 | -66.5 | 0 | 78.2 | 10.69 |  | 11.7
2010-05-02 | 0:31 | 2.27 | 0.095 | 7.73 | -66.1 | 0 | 78.2 | 10.73 |  | 11.7
2010-05-02 | 1:01 | 2.12 | 0.095 | 7.73 | -65.9 | 0 | 78.2 | 10.78 |  | 11.7
2010-05-02 | 1:31 | 2.01 | 0.095 | 7.72 | -65.6 | 0 | 78.3 | 10.82 |  | 11.6
2010-05-02 | 2:01 | 1.93 | 0.095 | 7.72 | -65.3 | 0 | 78.3 | 10.85 |  | 11.6
2010-05-02 | 2:31 | 1.83 | 0.095 | 7.72 | -65.2 | 0 | 78.2 | 10.87 |  | 11.6
2010-05-02 | 3:01 | 1.76 | 0.095 | 7.72 | -65.2 | 0 | 78.3 | 10.89 |  | 11.6
2010-05-02 | 3:31 | 1.7 | 0.095 | 7.71 | -64.8 | 0 | 78.3 | 10.91 |  | 11.6
2010-05-02 | 4:01 | 1.62 | 0.095 | 7.71 | -64.9 | 0 | 78.3 | 10.94 |  | 11.6
2010-05-02 | 4:31 | 1.54 | 0.095 | 7.71 | -64.8 | 0 | 78.3 | 10.96 |  | 11.7
2010-05-02 | 5:01 | 1.47 | 0.095 | 7.71 | -64.8 | 0 | 78.3 | 10.99 |  | 11.7
2010-05-02 | 5:31 | 1.42 | 0.095 | 7.71 | -64.7 | 0 | 78.4 | 11.01 |  | 11.6
2010-05-02 | 6:01 | 1.36 | 0.095 | 7.71 | -64.8 | 0 | 78.4 | 11.03 |  | 11.6
2010-05-02 | 6:31 | 1.3 | 0.095 | 7.71 | -64.8 | 0 | 78.4 | 11.06 |  | 11.7
2010-05-02 | 7:01 | 1.23 | 0.095 | 7.72 | -65.2 | 0 | 78.7 | 11.11 |  | 11.6
2010-05-02 | 7:31 | 1.16 | 0.095 | 7.75 | -66.7 | 0 | 79 | 11.19 |  | 11.6
2010-05-02 | 8:01 | 1.13 | 0.095 | 7.79 | -69.3 | 0 | 79.6 | 11.28 |  | 11.6
2010-05-02 | 8:31 | 1.13 | 0.095 | 7.84 | -71.8 | 0 | 80.2 | 11.36 |  | 11.6
2010-05-02 | 9:01 | 1.21 | 0.095 | 7.91 | -75.8 | 0 | 81 | 11.44 |  | 11.6
2010-05-02 | 9:31 | 1.33 | 0.094 | 7.98 | -79.7 | 0 | 81.3 | 11.46 |  | 11.6
2010-05-02 | 10:01 | 1.56 | 0.094 | 8.05 | -83.2 | 0 | 81.7 | 11.43 |  | 11.6
2010-05-02 | 10:31 | 1.75 | 0.094 | 8.1 | -85.9 | 0 | 82 | 11.42 |  | 11.6
2010-05-02 | 11:01 | 2.08 | 0.094 | 8.15 | -88.6 | 0 | 82.3 | 11.36 |  | 11.6
2010-05-02 | 11:31 | 2.18 | 0.094 | 8.19 | -91.2 | 0 | 82.4 | 11.34 |  | 11.6
2010-05-02 | 12:01 | 2.41 | 0.093 | 8.24 | -93.8 | 0 | 82.5 | 11.29 |  | 11.6
2010-05-02 | 12:31 | 2.98 | 0.093 | 8.28 | -96.1 | 0 | 82.9 | 11.17 |  | 11.6
2010-05-02 | 13:01 | 3.29 | 0.093 | 8.31 | -97.9 | 0 | 82.9 | 11.07 |  | 11.6
2010-05-02 | 13:31 | 3.84 | 0.093 | 8.35 | -100.4 | 0 | 83 | 10.93 |  | 11.6
2010-05-02 | 14:01 | 4.16 | 0.093 | 8.39 | -102.7 | 0 | 83 | 10.83 |  | 11.6
2010-05-02 | 14:31 | 4.74 | 0.093 | 8.44 | -105.4 | 0 | 83.2 | 10.69 |  | 11.6
2010-05-02 | 15:01 | 5.5 | 0.093 | 8.5 | -108.6 | 0 | 83.1 | 10.48 |  | 11.6
2010-05-02 | 15:31 | 6.14 | 0.093 | 8.53 | -111 | 0 | 83.5 | 10.35 |  | 11.6
2010-05-02 | 16:01 | 6.34 | 0.093 | 8.55 | -111.9 | 0 | 83.4 | 10.29 |  | 11.6
2010-05-02 | 16:31 | 6.56 | 0.093 | 8.54 | -111.6 | 0 | 83 | 10.18 |  | 11.7
2010-05-02 | 17:01 | 6.65 | 0.094 | 8.55 | -111.8 | 0 | 82.8 | 10.14 |  | 11.7
2010-05-02 | 17:31 | 6.71 | 0.094 | 8.54 | -111.4 | 0 | 82.6 | 10.1 |  | 11.6
2010-05-02 | 18:01 | 6.8 | 0.094 | 8.55 | -112 | 0 | 82.5 | 10.07 |  | 11.6
2010-05-02 | 18:31 | 6.91 | 0.094 | 8.54 | -111.5 | 0 | 82 | 9.97 |  | 11.6
2010-05-02 | 19:01 | 6.96 | 0.094 | 8.48 | -108.3 | 0 | 81.4 | 9.89 |  | 11.7
2010-05-02 | 19:31 | 6.73 | 0.095 | 8.38 | -102.7 | 0 | 81.1 | 9.9 |  | 11.6
2010-05-02 | 20:01 | 6.41 | 0.095 | 8.26 | -95.8 | 0 | 80.6 | 9.93 |  | 11.7
2010-05-02 | 20:31 | 6.12 | 0.096 | 8.12 | -88.2 | 0 | 80.2 | 9.95 |  | 11.6
2010-05-02 | 21:01 | 5.83 | 0.096 | 8 | -81.5 | 0 | 79.8 | 9.97 |  | 11.7
2010-05-02 | 21:31 | 5.51 | 0.097 | 7.91 | -76.6 | 0 | 79.4 | 10.01 |  | 11.6
2010-05-02 | 22:01 | 5.22 | 0.097 | 7.85 | -73.2 | 0 | 79.3 | 10.06 |  | 11.7
2010-05-02 | 22:31 | 4.95 | 0.097 | 7.81 | -70.9 | 0 | 79.1 | 10.12 |  | 11.6
2010-05-02 | 23:01 | 4.71 | 0.097 | 7.79 | -69.6 | 0 | 79.1 | 10.17 |  | 11.6
2010-05-02 | 23:31 | 4.5 | 0.097 | 7.78 | -68.8 | 0 | 79.1 | 10.23 |  | 11.6
2010-05-03 | 0:01 | 4.26 | 0.097 | 7.76 | -68.1 | 0 | 79 | 10.29 |  | 11.6
2010-05-03 | 0:31 | 4.02 | 0.097 | 7.76 | -67.7 | 0 | 79 | 10.35 |  | 11.6
2010-05-03 | 1:01 | 3.81 | 0.098 | 7.75 | -67.1 | 0 | 78.9 | 10.4 |  | 11.6
2010-05-03 | 1:31 | 3.62 | 0.098 | 7.75 | -67 | 0 | 79 | 10.46 |  | 11.7
2010-05-03 | 2:01 | 3.44 | 0.098 | 7.74 | -66.8 | 0 | 79 | 10.5 |  | 11.6
2010-05-03 | 2:31 | 3.28 | 0.098 | 7.74 | -66.6 | 0 | 78.9 | 10.54 |  | 11.6
2010-05-03 | 3:01 | 3.15 | 0.098 | 7.74 | -66.5 | 0 | 78.9 | 10.58 |  | 11.6
2010-05-03 | 3:31 | 3.03 | 0.098 | 7.74 | -66.3 | 0 | 78.9 | 10.61 |  | 11.7
2010-05-03 | 4:01 | 2.92 | 0.098 | 7.73 | -66.3 | 0 | 78.9 | 10.64 |  | 11.6
2010-05-03 | 4:31 | 2.82 | 0.098 | 7.73 | -66.2 | 0 | 78.9 | 10.67 |  | 11.6
2010-05-03 | 5:01 | 2.72 | 0.098 | 7.74 | -66.3 | 0 | 78.8 | 10.69 |  | 11.7
2010-05-03 | 5:31 | 2.64 | 0.098 | 7.73 | -66.1 | 0 | 78.8 | 10.71 |  | 11.6
2010-05-03 | 6:01 | 2.54 | 0.098 | 7.73 | -66.2 | 0 | 78.8 | 10.74 |  | 11.6
2010-05-03 | 6:31 | 2.46 | 0.098 | 7.73 | -66 | 0 | 78.8 | 10.76 |  | 11.6
2010-05-03 | 7:01 | 2.4 | 0.098 | 7.74 | -66.7 | 0 | 79 | 10.8 |  | 11.6
2010-05-03 | 7:31 | 2.37 | 0.098 | 7.78 | -68.5 | 0 | 79.5 | 10.89 |  | 11.6
2010-05-03 | 8:01 | 2.36 | 0.099 | 7.83 | -71.2 | 0 | 80.1 | 10.97 |  | 11.6
2010-05-03 | 8:31 | 2.4 | 0.099 | 7.9 | -75.2 | 0 | 80.8 | 11.06 |  | 11.6
2010-05-03 | 9:01 | 2.47 | 0.099 | 7.97 | -79.1 | 0 | 81.4 | 11.11 |  | 11.6
2010-05-03 | 9:31 | 2.58 | 0.099 | 8.04 | -83.2 | 0 | 81.7 | 11.12 |  | 11.6
2010-05-03 | 10:01 | 2.7 | 0.099 | 8.1 | -86.1 | 0 | 81.8 | 11.1 |  | 11.6
2010-05-03 | 10:31 | 2.84 | 0.098 | 8.16 | -89.5 | 0 | 82 | 11.08 |  | 11.7
2010-05-03 | 11:01 | 2.99 | 0.098 | 8.22 | -93.1 | 0 | 82.3 | 11.07 |  | 11.6
2010-05-03 | 11:31 | 3.13 | 0.098 | 8.27 | -95.3 | 0 | 82.2 | 11.02 |  | 11.6
2010-05-03 | 12:01 | 3.23 | 0.098 | 8.28 | -96.3 | 0 | 82 | 10.96 |  | 11.6
2010-05-03 | 12:31 | 3.32 | 0.098 | 8.31 | -97.8 | 0 | 82.1 | 10.96 |  | 11.6
2010-05-03 | 13:01 | 3.37 | 0.098 | 8.34 | -99.6 | 0 | 82.2 | 10.96 |  | 11.6
2010-05-03 | 13:31 | 3.47 | 0.098 | 8.38 | -101.6 | 0 | 82.4 | 10.96 |  | 11.6
2010-05-03 | 14:01 | 3.57 | 0.097 | 8.41 | -103.4 | 0 | 82.5 | 10.94 |  | 11.6
2010-05-03 | 14:31 | 3.69 | 0.097 | 8.43 | -104.6 | 0 | 82.3 | 10.88 |  | 11.6
2010-05-03 | 15:01 | 3.85 | 0.097 | 8.45 | -105.8 | 0 | 82.4 | 10.84 |  | 11.6
2010-05-03 | 15:31 | 3.97 | 0.097 | 8.46 | -106.4 | 0 | 82.1 | 10.77 |  | 11.6
2010-05-03 | 16:01 | 4.08 | 0.097 | 8.46 | -106.1 | 0 | 81.9 | 10.71 |  | 11.6
2010-05-03 | 16:31 | 4.19 | 0.097 | 8.46 | -106.3 | 0 | 81.8 | 10.66 |  | 11.6
2010-05-03 | 17:01 | 4.31 | 0.097 | 8.45 | -105.8 | 0 | 81.7 | 10.62 |  | 11.6
2010-05-03 | 17:31 | 4.4 | 0.097 | 8.43 | -104.6 | 0 | 81.3 | 10.55 |  | 11.6
2010-05-03 | 18:01 | 4.46 | 0.097 | 8.36 | -101.1 | 0 | 80.8 | 10.46 |  | 11.6
2010-05-03 | 18:31 | 4.49 | 0.097 | 8.29 | -96.9 | 0 | 80.4 | 10.4 |  | 11.6
2010-05-03 | 19:01 | 4.5 | 0.097 | 8.18 | -91.1 | 0 | 80 | 10.35 |  | 11.6
2010-05-03 | 19:31 | 4.46 | 0.096 | 8.08 | -85.8 | 0 | 79.8 | 10.33 |  | 11.6
2010-05-03 | 20:01 | 4.34 | 0.096 | 7.99 | -80.4 | 0 | 79.4 | 10.31 |  | 11.6
2010-05-03 | 20:31 | 4.17 | 0.096 | 7.91 | -76.2 | 0 | 79.1 | 10.33 |  | 11.6
2010-05-03 | 21:01 | 3.91 | 0.096 | 7.85 | -72.9 | 0 | 78.8 | 10.36 |  | 11.6
2010-05-03 | 21:31 | 3.56 | 0.096 | 7.81 | -70.6 | 0 | 78.6 | 10.43 |  | 11.6
2010-05-03 | 22:01 | 3.35 | 0.096 | 7.79 | -69.3 | 0 | 78.5 | 10.47 |  | 11.6
2010-05-03 | 22:31 | 3.24 | 0.096 | 7.77 | -68.4 | 0 | 78.6 | 10.51 |  | 11.6
2010-05-03 | 23:01 | 3.03 | 0.096 | 7.76 | -67.7 | 0 | 78.6 | 10.57 |  | 11.6
2010-05-03 | 23:31 | 2.79 | 0.097 | 7.75 | -67.1 | 0 | 78.5 | 10.63 |  | 11.6
2010-05-04 | 0:01 | 2.57 | 0.098 | 7.75 | -66.8 | 0 | 78.5 | 10.69 |  | 11.6
2010-05-04 | 0:31 | 2.32 | 0.098 | 7.74 | -66.5 | 0 | 78.5 | 10.76 |  | 11.6
2010-05-04 | 1:01 | 2.1 | 0.098 | 7.74 | -66.2 | 0 | 78.5 | 10.83 |  | 11.6
2010-05-04 | 1:31 | 1.91 | 0.098 | 7.73 | -66 | 0 | 78.6 | 10.89 |  | 11.6
2010-05-04 | 2:01 | 1.71 | 0.098 | 7.73 | -65.9 | 0 | 78.6 | 10.95 |  | 11.6
2010-05-04 | 2:31 | 1.5 | 0.098 | 7.73 | -65.9 | 0 | 78.6 | 11.02 |  | 11.6
2010-05-04 | 3:01 | 1.29 | 0.098 | 7.73 | -65.6 | 0 | 78.6 | 11.08 |  | 11.6
2010-05-04 | 3:31 | 1.1 | 0.099 | 7.73 | -65.7 | 0 | 78.6 | 11.14 |  | 11.6
2010-05-04 | 4:01 | 0.95 | 0.099 | 7.72 | -65.4 | 0 | 78.6 | 11.19 |  | 11.6
2010-05-04 | 4:31 | 0.81 | 0.099 | 7.72 | -65.4 | 0 | 78.6 | 11.24 |  | 11.6
2010-05-04 | 5:01 | 0.64 | 0.099 | 7.72 | -65.4 | 0 | 78.7 | 11.29 |  | 11.6
2010-05-04 | 5:31 | 0.48 | 0.1 | 7.72 | -65.2 | 0 | 78.7 | 11.34 |  | 11.6
2010-05-04 | 6:01 | 0.37 | 0.1 | 7.72 | -65.3 | 0 | 78.7 | 11.38 |  | 11.6
2010-05-04 | 6:31 | 0.26 | 0.1 | 7.72 | -65.2 | 0 | 78.8 | 11.43 |  | 11.6
2010-05-04 | 7:01 | 0.18 | 0.1 | 7.73 | -65.9 | 0 | 79 | 11.48 |  | 11.6
2010-05-04 | 7:31 | 0.1 | 0.101 | 7.76 | -67 | 0 | 79.3 | 11.56 |  | 11.6
2010-05-04 | 8:01 | 0.04 | 0.101 | 7.8 | -69.2 | 0 | 79.9 | 11.66 |  | 11.6
2010-05-04 | 8:31 | 0.02 | 0.101 | 7.85 | -72 | 0 | 80.4 | 11.75 |  | 11.6
2010-05-04 | 9:01 | 0.04 | 0.101 | 7.9 | -75.1 | 0 | 81 | 11.83 |  | 11.6
2010-05-04 | 9:31 | 0.11 | 0.101 | 7.97 | -78.9 | 0 | 81.5 | 11.87 |  | 11.6
2010-05-04 | 10:01 | 0.21 | 0.101 | 8.03 | -82.2 | 0 | 81.8 | 11.89 |  | 11.6
2010-05-04 | 10:31 | [8 empty] | 11.6
2010-05-04 | 14:31 | 3.58 | 0.098 | 8.38 | -102 | 0 | 81.9 | 10.85 |  | 11.6
2010-05-04 | 15:01 | 4.13 | 0.098 | 8.45 | -105.8 | 0 | 81.8 | 10.69 |  | 11.6
2010-05-04 | 15:31 | 4.55 | 0.097 | 8.5 | -108.9 | 0 | 81.7 | 10.56 |  | 11.6
2010-05-04 | 16:01 | 4.9 | 0.097 | 8.55 | -111.6 | 0 | 81.8 | 10.48 |  | 11.6
2010-05-04 | 16:31 | 5.02 | 0.096 | 8.57 | -112.9 | 0 | 81.5 | 10.4 |  | 11.6
2010-05-04 | 17:01 | 4.99 | 0.096 | 8.59 | -113.8 | 0 | 81.3 | 10.39 |  | 11.6
2010-05-04 | 17:31 | 5.09 | 0.096 | 8.59 | -114.1 | 0 | 81 | 10.32 |  | 11.6
2010-05-04 | 18:01 | 5.14 | 0.096 | 8.58 | -113.6 | 0 | 80.8 | 10.28 |  | 11.6
2010-05-04 | 18:31 | 4.87 | 0.096 | 8.54 | -111.1 | 0 | 80.5 | 10.32 |  | 11.6
2010-05-04 | 19:01 | 4.55 | 0.096 | 8.47 | -107.2 | 0 | 80.1 | 10.34 |  | 11.6
2010-05-04 | 19:31 | 4.38 | 0.097 | 8.41 | -103.9 | 0 | 79.7 | 10.34 |  | 11.6
2010-05-04 | 20:01 | 4.31 | 0.097 | 8.34 | -100 | 0 | 79.2 | 10.3 |  | 11.6
2010-05-04 | 20:31 | 4.36 | 0.097 | 8.24 | -94.4 | 0 | 78.7 | 10.22 |  | 11.6
2010-05-04 | 21:01 | 4.34 | 0.097 | 8.08 | -85.7 | 0 | 78 | 10.13 |  | 11.6
2010-05-04 | 21:31 | 4.15 | 0.097 | 7.93 | -77.8 | 0 | 77.5 | 10.12 |  | 11.6
2010-05-04 | 22:01 | 3.82 | 0.098 | 7.85 | -72.9 | 0 | 77.2 | 10.17 |  | 11.6
2010-05-04 | 22:31 | 3.47 | 0.098 | 7.8 | -70.5 | 0 | 77.1 | 10.25 |  | 11.6
2010-05-04 | 23:01 | 3.1 | 0.098 | 7.77 | -68.5 | 0 | 77 | 10.34 |  | 11.6
2010-05-04 | 23:31 | 2.75 | 0.098 | 7.74 | -67.1 | 0 | 76.9 | 10.43 |  | 11.6
2010-05-05 | 0:01 | 2.44 | 0.098 | 7.73 | -66.5 | 0 | 76.9 | 10.5 |  | 11.6
2010-05-05 | 0:31 | 2.17 | 0.099 | 7.73 | -66 | 0 | 76.8 | 10.57 |  | 11.6
2010-05-05 | 1:01 | 1.89 | 0.099 | 7.72 | -65.7 | 0 | 76.8 | 10.65 |  | 11.6
2010-05-05 | 1:31 | 1.64 | 0.099 | 7.71 | -65.2 | 0 | 76.7 | 10.71 |  | 11.7
2010-05-05 | 2:01 | 1.42 | 0.099 | 7.71 | -65.3 | 0 | 76.7 | 10.78 |  | 11.6
2010-05-05 | 2:31 | 1.2 | 0.099 | 7.71 | -64.9 | 0 | 76.7 | 10.83 |  | 11.6
2010-05-05 | 3:01 | 0.99 | 0.099 | 7.7 | -64.6 | 0 | 76.6 | 10.89 |  | 11.6
2010-05-05 | 3:31 | 0.79 | 0.099 | 7.7 | -64.4 | 0 | 76.6 | 10.95 |  | 11.6
2010-05-05 | 4:01 | 0.61 | 0.099 | 7.7 | -64.3 | 0 | 76.5 | 11 |  | 11.6
2010-05-05 | 4:31 | 0.47 | 0.1 | 7.7 | -64.2 | 0 | 76.5 | 11.03 |  | 11.6
2010-05-05 | 5:01 | 0.34 | 0.1 | 7.7 | -64.4 | 0 | 76.5 | 11.07 |  | 11.6
2010-05-05 | 5:31 | 0.22 | 0.1 | 7.69 | -63.8 | 0 | 76.4 | 11.1 |  | 11.6
2010-05-05 | 6:01 | 0.13 | 0.1 | 7.69 | -63.6 | 0 | 76.4 | 11.12 |  | 11.6
2010-05-05 | 6:31 | 0.06 | 0.1 | 7.69 | -63.7 | 0 | 76.4 | 11.15 |  | 11.6
2010-05-05 | 7:01 | 0.02 | 0.101 | 7.7 | -64.5 | 0 | 76.6 | 11.19 |  | 11.6
2010-05-05 | 7:31 | 0.03 | 0.101 | 7.73 | -66 | 0 | 77 | 11.25 |  | 11.6
2010-05-05 | 8:01 | 0.06 | 0.101 | 7.78 | -68.9 | 0 | 77.6 | 11.33 |  | 11.6
2010-05-05 | 8:31 | 0.12 | 0.101 | 7.85 | -72.6 | 0 | 78.3 | 11.41 |  | 11.6
2010-05-05 | 9:01 | 0.21 | 0.101 | 7.93 | -77 | 0 | 78.9 | 11.46 |  | 11.6
2010-05-05 | 9:31 | 0.31 | 0.101 | 8.01 | -80.9 | 0 | 79.2 | 11.48 |  | 11.6
2010-05-05 | 10:01 | 0.49 | 0.101 | 8.08 | -84.9 | 0 | 79.6 | 11.47 |  | 11.6
2010-05-05 | 10:31 | 0.81 | 0.101 | 8.16 | -89.2 | 0 | 79.9 | 11.42 |  | 11.6
2010-05-05 | 11:01 | 1.19 | 0.101 | 8.23 | -93 | 0 | 80.1 | 11.33 |  | 11.6
2010-05-05 | 11:31 | 1.44 | 0.101 | 8.28 | -95.9 | 0 | 80 | 11.24 |  | 11.6
2010-05-05 | 12:01 | 1.66 | 0.101 | 8.32 | -98.1 | 0 | 80.1 | 11.17 |  | 11.6
2010-05-05 | 12:31 | 1.9 | 0.101 | 8.36 | -100.5 | 0 | 80.1 | 11.11 |  | 11.6
2010-05-05 | 13:01 | 2.2 | 0.101 | 8.37 | -101.1 | 0 | 80.1 | 11.01 |  | 11.6
2010-05-05 | 13:31 | 2.52 | 0.1 | 8.4 | -102.6 | 0 | 80.4 | 10.96 |  | 11.6
2010-05-05 | 14:01 | 2.74 | 0.1 | 8.39 | -102.4 | 0 | 79.6 | 10.79 |  | 11.6
2010-05-05 | 14:31 | 3.14 | 0.099 | 8.39 | -102.5 | 0 | 80 | 10.72 |  | 11.6
2010-05-05 | 15:01 | 3.5 | 0.098 | 8.43 | -104.7 | 0 | 79.9 | 10.62 |  | 11.6
2010-05-05 | 15:31 | 3.79 | 0.098 | 8.46 | -106.6 | 0 | 80.1 | 10.55 |  | 11.6
2010-05-05 | 16:01 | 3.89 | 0.098 | 8.49 | -108.3 | 0 | 79.9 | 10.5 |  | 11.6
2010-05-05 | 16:31 | 4.05 | 0.098 | 8.51 | -109.3 | 0 | 80 | 10.47 |  | 11.6
2010-05-05 | 17:01 | 4 | 0.098 | 8.49 | -108.4 | 0 | 79.7 | 10.44 |  | 11.6
2010-05-05 | 17:31 | 3.95 | 0.097 | 8.47 | -107 | 0 | 79.2 | 10.4 |  | 11.6
2010-05-05 | 18:01 | 4 | 0.097 | 8.44 | -105.2 | 0 | 78.9 | 10.34 |  | 11.6
2010-05-05 | 18:31 | 3.93 | 0.096 | 8.36 | -101 | 0 | 78.4 | 10.29 |  | 11.6
2010-05-05 | 19:01 | 3.76 | 0.096 | 8.23 | -93.7 | 0 | 77.7 | 10.25 |  | 11.6
2010-05-05 | 19:31 | 3.71 | 0.096 | 8.14 | -89.1 | 0 | 77.8 | 10.28 |  | 11.6
2010-05-05 | 20:01 | 3.56 | 0.096 | 8.06 | -84.5 | 0 | 77.6 | 10.29 |  | 11.6
2010-05-05 | 20:31 | 3.46 | 0.096 | 7.98 | -80.3 | 0 | 77.2 | 10.27 |  | 11.6
2010-05-05 | 21:01 | 3.4 | 0.096 | 7.91 | -76.2 | 0 | 76.8 | 10.23 |  | 11.6
2010-05-05 | 21:31 | 3.29 | 0.096 | 7.85 | -72.9 | 0 | 76.5 | 10.22 |  | 11.7
2010-05-05 | 22:01 | 3.09 | 0.097 | 7.8 | -70.1 | 0 | 76.3 | 10.24 |  | 11.6
2010-05-05 | 22:31 | 2.86 | 0.097 | 7.74 | -67.1 | 0 | 76.2 | 10.29 |  | 11.6
2010-05-05 | 23:01 | 2.64 | 0.097 | 7.72 | -65.9 | 0 | 76 | 10.33 |  | 11.6
2010-05-05 | 23:31 | 2.41 | 0.097 | 7.7 | -65 | 0 | 76 | 10.39 |  | 11.5
2010-05-06 | 0:01 | 2.17 | 0.097 | 7.69 | -64.2 | 0 | 75.9 | 10.45 |  | 11.6
2010-05-06 | 0:31 | 1.97 | 0.098 | 7.68 | -63.8 | 0 | 75.9 | 10.5 |  | 11.6
2010-05-06 | 1:01 | 1.76 | 0.098 | 7.68 | -63.4 | 0 | 75.9 | 10.57 |  | 11.6
2010-05-06 | 1:31 | 1.6 | 0.098 | 7.67 | -63.1 | 0 | 75.9 | 10.61 |  | 11.6
2010-05-06 | 2:01 | 1.46 | 0.098 | 7.67 | -62.9 | 0 | 75.9 | 10.65 |  | 11.6
2010-05-06 | 2:31 | 1.3 | 0.098 | 7.67 | -62.9 | 0 | 75.9 | 10.7 |  | 11.6
2010-05-06 | 3:01 | 1.13 | 0.098 | 7.66 | -62.6 | 0 | 76 | 10.76 |  | 11.6
2010-05-06 | 3:31 | 0.97 | 0.098 | 7.66 | -62.6 | 0 | 76 | 10.81 |  | 11.6
2010-05-06 | 4:01 | 0.8 | 0.098 | 7.66 | -62.1 | 0 | 76.1 | 10.87 |  | 11.6
2010-05-06 | 4:31 | 0.65 | 0.098 | 7.66 | -62.1 | 0 | 76 | 10.91 |  | 11.6
2010-05-06 | 5:01 | 0.49 | 0.098 | 7.65 | -61.8 | 0 | 76 | 10.95 |  | 11.6
2010-05-06 | 5:31 | 0.3 | 0.098 | 7.65 | -61.8 | 0 | 75.9 | 11 |  | 11.6
2010-05-06 | 6:01 | 0.18 | 0.098 | 7.65 | -61.5 | 0 | 75.9 | 11.04 |  | 11.6
2010-05-06 | 6:31 | 0.1 | 0.098 | 7.65 | -61.6 | 0 | 76.1 | 11.09 |  | 11.6
2010-05-06 | 7:01 | 0.05 | 0.098 | 7.66 | -62.4 | 0 | 76.5 | 11.16 |  | 11.6
2010-05-06 | 7:31 | 0.07 | 0.098 | 7.7 | -64.6 | 0 | 77.1 | 11.24 |  | 11.5
2010-05-06 | 8:01 | 0.11 | 0.098 | 7.77 | -68 | 0 | 77.9 | 11.35 |  | 11.6
2010-05-06 | 8:31 | 0.19 | 0.098 | 7.85 | -72.7 | 0 | 78.7 | 11.45 |  | 11.6
2010-05-06 | 9:01 | 0.29 | 0.098 | 7.94 | -77.1 | 0 | 79.3 | 11.5 |  | 11.6
2010-05-06 | 9:31 | 0.4 | 0.098 | 8.01 | -81.2 | 0 | 79.7 | 11.52 |  | 11.5
2010-05-06 | 10:01 | 0.66 | 0.098 | 8.09 | -85.3 | 0 | 80.1 | 11.5 |  | 11.6
2010-05-06 | 10:31 | 0.9 | 0.098 | 8.16 | -89.3 | 0 | 80.3 | 11.44 |  | 11.6
2010-05-06 | 11:01 | 1.13 | 0.098 | 8.22 | -92.7 | 0 | 80.6 | 11.41 |  | 11.6
2010-05-06 | 11:31 | 1.42 | 0.098 | 8.27 | -95.3 | 0 | 80.7 | 11.34 |  | 11.5
2010-05-06 | 12:01 | 1.74 | 0.098 | 8.32 | -98.1 | 0 | 81 | 11.27 |  | 11.6
2010-05-06 | 12:31 | 2.28 | 0.098 | 8.37 | -101 | 0 | 81.4 | 11.17 |  | 11.6
2010-05-06 | 13:01 | 2.64 | 0.098 | 8.39 | -102.5 | 0 | 81.4 | 11.06 |  | 11.6
2010-05-06 | 13:31 | 2.91 | 0.098 | 8.42 | -104 | 0 | 81.4 | 10.98 |  | 11.6
2010-05-06 | 14:01 | 3.5 | 0.098 | 8.46 | -106.3 | 0 | 81.8 | 10.86 |  | 11.6
2010-05-06 | 14:31 | 4.25 | 0.098 | 8.51 | -109.1 | 0 | 81.8 | 10.65 |  | 11.6
2010-05-06 | 15:01 | 5.03 | 0.098 | 8.55 | -111.6 | 0 | 81.9 | 10.45 |  | 11.6
2010-05-06 | 15:31 | 5.56 | 0.098 | 8.59 | -113.9 | 0 | 81.5 | 10.25 |  | 11.6
2010-05-06 | 16:01 | 5.68 | 0.098 | 8.62 | -115.5 | 0 | 81.5 | 10.23 |  | 11.6
2010-05-06 | 16:31 | 5.63 | 0.098 | 8.64 | -117 | 0 | 81.3 | 10.22 |  | 11.6
2010-05-06 | 17:01 | 5.6 | 0.097 | 8.64 | -116.6 | 0 | 80.5 | 10.12 |  | 11.6
2010-05-06 | 17:31 | 5.44 | 0.098 | 8.59 | -114 | 0 | 80.1 | 10.12 |  | 11.6
2010-05-06 | 18:01 | 5.21 | 0.098 | 8.55 | -111.9 | 0 | 79.9 | 10.15 |  | 11.6
2010-05-06 | 18:31 | 5.1 | 0.098 | 8.54 | -111 | 0 | 80.2 | 10.22 |  | 11.6
2010-05-06 | 19:01 | 4.99 | 0.098 | 8.51 | -109.7 | 0 | 80.1 | 10.23 |  | 11.5
2010-05-06 | 19:31 | 4.88 | 0.098 | 8.46 | -106.9 | 0 | 79.5 | 10.18 |  | 11.6
2010-05-06 | 20:01 | 4.69 | 0.098 | 8.38 | -102.3 | 0 | 79.1 | 10.18 |  | 11.6
2010-05-06 | 20:31 | 4.45 | 0.098 | 8.26 | -95.7 | 0 | 78.7 | 10.19 |  | 11.6
2010-05-06 | 21:01 | 4.17 | 0.099 | 8.11 | -87.3 | 0 | 78 | 10.18 |  | 11.6
2010-05-06 | 21:31 | 3.87 | 0.099 | 7.96 | -79.1 | 0 | 77.6 | 10.2 |  | 11.6
2010-05-06 | 22:01 | 3.59 | 0.099 | 7.87 | -73.9 | 0 | 77.3 | 10.24 |  | 11.6
2010-05-06 | 22:31 | 3.34 | 0.1 | 7.8 | -70.3 | 0 | 77.1 | 10.28 |  | 11.5
2010-05-06 | 23:01 | 3.1 | 0.1 | 7.76 | -68 | 0 | 77 | 10.33 |  | 11.6
2010-05-06 | 23:31 | 2.88 | 0.1 | 7.74 | -67 | 0 | 76.9 | 10.39 |  | 11.5
2010-05-07 | 0:01 | 2.63 | 0.1 | 7.72 | -66 | 0 | 76.9 | 10.45 |  | 11.6
2010-05-07 | 0:31 | 2.4 | 0.1 | 7.7 | -64.8 | 0 | 76.8 | 10.51 |  | 11.6
2010-05-07 | 1:01 | 2.18 | 0.101 | 7.71 | -64.9 | 0 | 76.8 | 10.57 |  | 11.6
2010-05-07 | 1:31 | 1.98 | 0.101 | 7.7 | -64.9 | 0 | 76.8 | 10.63 |  | 11.5
2010-05-07 | 2:01 | 1.8 | 0.101 | 7.68 | -63.7 | 0 | 76.8 | 10.68 |  | 11.5
2010-05-07 | 2:31 | 1.64 | 0.101 | 7.68 | -63.6 | 0 | 76.8 | 10.73 |  | 11.6
2010-05-07 | 3:01 | 1.44 | 0.101 | 7.68 | -63.3 | 0 | 76.8 | 10.79 |  | 11.6
2010-05-07 | 3:31 | 1.21 | 0.101 | 7.68 | -63.3 | 0 | 76.8 | 10.85 |  | 11.6
2010-05-07 | 4:01 | 1.03 | 0.101 | 7.67 | -63.1 | 0 | 76.8 | 10.91 |  | 11.6
2010-05-07 | 4:31 | 0.84 | 0.101 | 7.67 | -62.8 | 0 | 76.8 | 10.96 |  | 11.6
2010-05-07 | 5:01 | 0.63 | 0.101 | 7.67 | -62.7 | 0 | 76.8 | 11.03 |  | 11.6
2010-05-07 | 5:31 | 0.44 | 0.101 | 7.66 | -62.4 | 0 | 76.8 | 11.08 |  | 11.6
2010-05-07 | 6:01 | 0.29 | 0.101 | 7.67 | -62.7 | 0 | 76.8 | 11.14 |  | 11.6
2010-05-07 | 6:31 | 0.13 | 0.101 | 7.67 | -62.9 | 0 | 76.9 | 11.2 |  | 11.5
2010-05-07 | 7:01 | 0.01 | 0.102 | 7.7 | -64.1 | 0 | 77.3 | 11.29 |  | 11.5
2010-05-07 | 7:31 | -0.03 | 0.102 | 7.74 | -66.8 | 0 | 77.9 | 11.4 |  | 11.6
2010-05-07 | 8:01 | -0.03 | 0.102 | 7.81 | -70.3 | 0 | 78.5 | 11.48 |  | 11.5
2010-05-07 | 8:31 | -0.02 | 0.102 | 7.86 | -73.1 | 0 | 78.8 | 11.53 |  | 11.6
2010-05-07 | 9:01 | 0.03 | 0.103 | 7.91 | -75.6 | 0 | 79.1 | 11.55 |  | 11.6
2010-05-07 | 9:31 | 0.15 | 0.103 | 7.97 | -79 | 0 | 79.5 | 11.58 |  | 11.6
2010-05-07 | 10:01 | 0.46 | 0.103 | 8.06 | -83.8 | 0 | 80.2 | 11.57 |  | 11.6
2010-05-07 | 10:31 | 0.98 | 0.102 | 8.14 | -88.3 | 0 | 80.8 | 11.49 |  | 11.6
2010-05-07 | 11:01 | 1.61 | 0.102 | 8.21 | -92.5 | 0 | 81.3 | 11.36 |  | 11.6
2010-05-07 | 11:31 | 2.27 | 0.102 | 8.27 | -95.8 | 0 | 81.7 | 11.21 |  | 11.5
2010-05-07 | 12:01 | 2.94 | 0.102 | 8.33 | -99.1 | 0 | 82 | 11.05 |  | 11.6
2010-05-07 | 12:31 | 3.61 | 0.102 | 8.4 | -102.8 | 0 | 82.4 | 10.91 |  | 11.6
2010-05-07 | 13:01 | 4.32 | 0.102 | 8.45 | -106.3 | 0 | 82.6 | 10.74 |  | 11.6
2010-05-07 | 13:31 | 5.09 | 0.103 | 8.52 | -110.2 | 0 | 82.9 | 10.56 |  | 11.6
2010-05-07 | 14:01 | 5.79 | 0.104 | 8.58 | -113.3 | 0 | 83 | 10.39 |  | 11.6
2010-05-07 | 14:31 | 6.45 | 0.105 | 8.64 | -116.9 | 0 | 83.1 | 10.23 |  | 11.6
2010-05-07 | 15:01 | 7.06 | 0.105 | 8.69 | -120.2 | 0 | 83.2 | 10.09 |  | 11.6
2010-05-07 | 15:31 | 7.34 | 0.106 | 8.73 | -122.5 | 0 | 82.9 | 9.98 |  | 11.6
2010-05-07 | 16:01 | 7.45 | 0.107 | 8.75 | -123.6 | 0 | 82.2 | 9.87 |  | 11.5
2010-05-07 | 16:31 | 7.57 | 0.106 | 8.78 | -125.2 | 0 | 81.9 | 9.8 |  | 11.6
2010-05-07 | 17:01 | 7.99 | 0.105 | 8.82 | -127.8 | 0 | 82.1 | 9.73 |  | 11.6
2010-05-07 | 17:31 | 8.09 | 0.104 | 8.84 | -128.8 | 0 | 81.8 | 9.67 |  | 11.6
2010-05-07 | 18:01 | 7.91 | 0.102 | 8.83 | -128 | 0 | 81.4 | 9.66 |  | 11.6
2010-05-07 | 18:31 | 7.73 | 0.1 | 8.82 | -127.6 | 0 | 81.2 | 9.68 |  | 11.6
2010-05-07 | 19:01 | 7.47 | 0.099 | 8.8 | -126 | 0 | 80.9 | 9.71 |  | 11.6
2010-05-07 | 19:31 | 7.21 | 0.098 | 8.76 | -123.8 | 0 | 80.5 | 9.71 |  | 11.6
2010-05-07 | 20:01 | 6.95 | 0.097 | 8.69 | -120 | 0 | 79.7 | 9.69 |  | 11.6
2010-05-07 | 20:31 | 6.74 | 0.097 | 8.57 | -113.4 | 0 | 78.9 | 9.63 |  | 11.6
2010-05-07 | 21:01 | 6.6 | 0.097 | 8.39 | -103.2 | 0 | 78.1 | 9.57 |  | 11.6
2010-05-07 | 21:31 | 6.41 | 0.097 | 8.16 | -90.8 | 0 | 77.5 | 9.55 |  | 11.5
2010-05-07 | 22:01 | 6.12 | 0.097 | 7.98 | -80.6 | 0 | 77.1 | 9.57 |  | 11.6
2010-05-07 | 22:31 | 5.78 | 0.098 | 7.87 | -74.6 | 0 | 77 | 9.63 |  | 11.6
2010-05-07 | 23:01 | 5.43 | 0.098 | 7.81 | -71.5 | 0 | 76.8 | 9.7 |  | 11.6
2010-05-07 | 23:31 | 5.09 | 0.098 | 7.78 | -69.6 | 0 | 76.7 | 9.77 |  | 11.6
2010-05-08 | 0:01 | 4.78 | 0.099 | 7.76 | -68.5 | 0 | 76.7 | 9.85 |  | 11.6
2010-05-08 | 0:31 | 4.49 | 0.099 | 7.75 | -67.7 | 0 | 76.6 | 9.91 |  | 11.6
2010-05-08 | 1:01 | 4.21 | 0.099 | 7.74 | -67.2 | 0 | 76.6 | 9.98 |  | 11.6
2010-05-08 | 1:31 | 3.91 | 0.1 | 7.73 | -66.5 | 0 | 76.5 | 10.05 |  | 11.6
2010-05-08 | 2:01 | 3.61 | 0.1 | 7.72 | -66.2 | 0 | 76.5 | 10.13 |  | 11.5
2010-05-08 | 2:31 | 3.33 | 0.1 | 7.72 | -66 | 0 | 76.5 | 10.21 |  | 11.6
2010-05-08 | 3:01 | 3.06 | 0.1 | 7.72 | -65.8 | 0 | 76.4 | 10.27 |  | 11.6
2010-05-08 | 3:31 | 2.8 | 0.1 | 7.71 | -65.3 | 0 | 76.4 | 10.34 |  | 11.6
2010-05-08 | 4:01 | 2.56 | 0.101 | 7.71 | -65.1 | 0 | 76.4 | 10.4 |  | 11.6
2010-05-08 | 4:31 | 2.35 | 0.101 | 7.7 | -64.8 | 0 | 76.4 | 10.46 |  | 11.6
2010-05-08 | 5:01 | 2.14 | 0.101 | 7.7 | -64.6 | 0 | 76.3 | 10.51 |  | 11.6
2010-05-08 | 5:31 | 1.95 | 0.101 | 7.69 | -64.3 | 0 | 76.3 | 10.56 |  | 11.6
2010-05-08 | 6:01 | 1.76 | 0.101 | 7.69 | -64.2 | 0 | 76.3 | 10.61 |  | 11.5
2010-05-08 | 6:31 | 1.58 | 0.101 | 7.7 | -64.6 | 0 | 76.4 | 10.68 |  | 11.6
2010-05-08 | 7:01 | 1.42 | 0.102 | 7.72 | -65.7 | 0 | 76.7 | 10.78 |  | 11.6
2010-05-08 | 7:31 | 1.27 | 0.102 | 7.76 | -67.8 | 0 | 77.3 | 10.9 |  | 11.6
2010-05-08 | 8:01 | 1.18 | 0.102 | 7.82 | -71.1 | 0 | 78 | 11.03 |  | 11.6
2010-05-08 | 8:31 | 1.15 | 0.101 | 7.9 | -75.4 | 0 | 78.7 | 11.14 |  | 11.5
2010-05-08 | 9:01 | 1.17 | 0.101 | 7.98 | -79.7 | 0 | 79.2 | 11.2 |  | 11.5
2010-05-08 | 9:31 | 1.27 | 0.101 | 8.07 | -84.6 | 0 | 79.7 | 11.25 |  | 11.6
2010-05-08 | 10:01 | 1.57 | 0.101 | 8.17 | -90.1 | 0 | 80.3 | 11.23 |  | 11.5
2010-05-08 | 10:31 | 1.83 | 0.101 | 8.25 | -94.7 | 0 | 80.5 | 11.18 |  | 11.6
2010-05-08 | 11:01 | 2.06 | 0.101 | 8.33 | -98.9 | 0 | 80.6 | 11.13 |  | 11.6
2010-05-08 | 11:31 | 2.32 | 0.101 | 8.4 | -102.7 | 0 | 80.8 | 11.08 |  | 11.6
2010-05-08 | 12:01 | 2.6 | 0.101 | 8.46 | -106.2 | 0 | 80.8 | 11 |  | 11.5
2010-05-08 | 12:31 | 2.99 | 0.101 | 8.52 | -109.4 | 0 | 81 | 10.91 |  | 11.6
2010-05-08 | 13:01 | 3.34 | 0.102 | 8.57 | -112 | 0 | 80.8 | 10.77 |  | 11.6
2010-05-08 | 13:31 | 3.71 | 0.102 | 8.59 | -113.8 | 0 | 80.6 | 10.65 |  | 11.6
2010-05-08 | 14:01 | 4.07 | 0.102 | 8.64 | -116.5 | 0 | 80.9 | 10.58 |  | 11.6
2010-05-08 | 14:31 | 4.28 | 0.102 | 8.68 | -118.4 | 0 | 80.9 | 10.53 |  | 11.6
2010-05-08 | 15:01 | 4.45 | 0.102 | 8.71 | -120.1 | 0 | 80.9 | 10.48 |  | 11.5
2010-05-08 | 15:31 | 4.64 | 0.102 | 8.73 | -121.4 | 0 | 80.7 | 10.41 |  | 11.6
2010-05-08 | 16:01 | 4.88 | 0.102 | 8.75 | -122.7 | 0 | 80.9 | 10.37 |  | 11.6
2010-05-08 | 16:31 | 5.04 | 0.103 | 8.78 | -124.1 | 0 | 80.8 | 10.3 |  | 11.6
2010-05-08 | 17:01 | 5.24 | 0.103 | 8.79 | -125.2 | 0 | 80.8 | 10.25 |  | 11.5
2010-05-08 | 17:31 | 5.48 | 0.103 | 8.81 | -126.1 | 0 | 80.7 | 10.18 |  | 11.6
2010-05-08 | 18:01 | 5.6 | 0.103 | 8.81 | -126.3 | 0 | 80.5 | 10.12 |  | 11.6
2010-05-08 | 18:31 | 5.68 | 0.103 | 8.79 | -125.1 | 0 | 80 | 10.04 |  | 11.6
2010-05-08 | 19:01 | 5.6 | 0.104 | 8.77 | -124.1 | 0 | 79.8 | 10.03 |  | 11.6
2010-05-08 | 19:31 | 5.67 | 0.104 | 8.73 | -122 | 0 | 79.1 | 9.93 |  | 11.6
2010-05-08 | 20:01 | 5.69 | 0.104 | 8.65 | -117.7 | 0 | 78.5 | 9.84 |  | 11.6
2010-05-08 | 20:31 | 5.62 | 0.104 | 8.52 | -110.2 | 0 | 77.8 | 9.77 |  | 11.6
2010-05-08 | 21:01 | 5.51 | 0.105 | 8.34 | -100.1 | 0 | 77.2 | 9.73 |  | 11.6
2010-05-08 | 21:31 | 5.31 | 0.105 | 8.12 | -88.4 | 0 | 76.8 | 9.72 |  | 11.6
2010-05-08 | 22:01 | 5.08 | 0.106 | 7.97 | -79.9 | 0 | 76.4 | 9.74 |  | 11.6
2010-05-08 | 22:31 | 4.79 | 0.106 | 7.88 | -74.8 | 0 | 76.3 | 9.79 |  | 11.6
2010-05-08 | 23:01 | 4.49 | 0.106 | 7.82 | -71.7 | 0 | 76.2 | 9.85 |  | 11.6
2010-05-08 | 23:31 | 4.23 | 0.106 | 7.79 | -69.9 | 0 | 76.1 | 9.91 |  | 11.6
2010-05-09 | 0:01 | 3.98 | 0.106 | 7.77 | -68.7 | 0 | 76.1 | 9.97 |  | 11.6
2010-05-09 | 0:31 | 3.73 | 0.106 | 7.76 | -68.1 | 0 | 76 | 10.03 |  | 11.6
2010-05-09 | 1:01 | 3.47 | 0.106 | 7.74 | -67.1 | 0 | 76 | 10.1 |  | 11.6
2010-05-09 | 1:31 | 3.22 | 0.107 | 7.74 | -66.8 | 0 | 76 | 10.17 |  | 11.5
2010-05-09 | 2:01 | 2.98 | 0.107 | 7.74 | -66.7 | 0 | 76 | 10.23 |  | 11.6
2010-05-09 | 2:31 | 2.73 | 0.107 | 7.73 | -66.3 | 0 | 76 | 10.3 |  | 11.6
2010-05-09 | 3:01 | 2.5 | 0.107 | 7.73 | -66.2 | 0 | 76 | 10.36 |  | 11.5
2010-05-09 | 3:31 | 2.29 | 0.107 | 7.72 | -65.8 | 0 | 75.9 | 10.42 |  | 11.6
2010-05-09 | 4:01 | 2.08 | 0.107 | 7.72 | -65.7 | 0 | 75.9 | 10.48 |  | 11.6
2010-05-09 | 4:31 | 1.89 | 0.107 | 7.72 | -65.7 | 0 | 75.9 | 10.53 |  | 11.5
2010-05-09 | 5:01 | 1.71 | 0.107 | 7.72 | -65.4 | 0 | 75.9 | 10.58 |  | 11.6
2010-05-09 | 5:31 | 1.52 | 0.107 | 7.71 | -65.4 | 0 | 75.9 | 10.63 |  | 11.6
2010-05-09 | 6:01 | 1.35 | 0.107 | 7.71 | -65.2 | 0 | 75.9 | 10.68 |  | 11.5
2010-05-09 | 6:31 | 1.18 | 0.107 | 7.72 | -65.6 | 0 | 76 | 10.75 |  | 11.5
2010-05-09 | 7:01 | 1.03 | 0.107 | 7.74 | -66.7 | 0 | 76.4 | 10.85 |  | 11.6
2010-05-09 | 7:31 | 0.89 | 0.107 | 7.77 | -68.1 | 0 | 76.7 | 10.94 |  | 11.5
2010-05-09 | 8:01 | 0.76 | 0.107 | 7.8 | -70.1 | 0 | 77.1 | 11.03 |  | 11.5
2010-05-09 | 8:31 | 0.67 | 0.107 | 7.84 | -72.3 | 0 | 77.5 | 11.12 |  | 11.5
2010-05-09 | 9:01 | 0.63 | 0.107 | 7.9 | -75.3 | 0 | 78.1 | 11.21 |  | 11.5
2010-05-09 | 9:31 | 0.8 | 0.107 | 7.98 | -79.5 | 0 | 78.7 | 11.25 |  | 11.5
2010-05-09 | 10:01 | 1.3 | 0.106 | 8.08 | -85.1 | 0 | 79.6 | 11.22 |  | 11.5
2010-05-09 | 10:31 | 1.85 | 0.106 | 8.17 | -90 | 0 | 80.2 | 11.14 |  | 11.5
2010-05-09 | 11:01 | 2.45 | 0.106 | 8.25 | -94.5 | 0 | 80.7 | 11.02 |  | 11.5
2010-05-09 | 11:31 | 3.07 | 0.105 | 8.32 | -98.3 | 0 | 81.1 | 10.9 |  | 11.5
2010-05-09 | 12:01 | 3.71 | 0.105 | 8.38 | -101.8 | 0 | 81.4 | 10.75 |  | 11.6
2010-05-09 | 12:31 | 4.52 | 0.105 | 8.47 | -106.9 | 0 | 81.7 | 10.57 |  | 11.6
2010-05-09 | 13:01 | 4.99 | 0.104 | 8.52 | -110.1 | 0 | 81.4 | 10.4 |  | 11.5
2010-05-09 | 13:31 | 4.88 | 0.104 | 8.58 | -113.2 | 0 | 81.3 | 10.41 |  | 11.5
2010-05-09 | 14:01 | 5.24 | 0.104 | 8.66 | -117.7 | 0 | 81.6 | 10.35 |  | 11.6
2010-05-09 | 14:31 | 5.83 | 0.103 | 8.71 | -121 | 0 | 82 | 10.25 |  | 11.5
2010-05-09 | 15:01 | 6.18 | 0.103 | 8.76 | -123.5 | 0 | 81.7 | 10.13 |  | 11.5
2010-05-09 | 15:31 | 6.62 | 0.102 | 8.8 | -126.1 | 0 | 81.8 | 10.03 |  | 11.5
2010-05-09 | 16:01 | 6.99 | 0.102 | 8.82 | -127.4 | 0 | 81.5 | 9.9 |  | 11.6
2010-05-09 | 16:31 | 7.34 | 0.102 | 8.85 | -129 | 0 | 81.4 | 9.8 |  | 11.5
2010-05-09 | 17:01 | 7.79 | 0.102 | 8.88 | -131 | 0 | 81 | 9.65 |  | 11.5
2010-05-09 | 17:31 | 7.88 | 0.102 | 8.88 | -131.1 | 0 | 80.4 | 9.55 |  | 11.6
2010-05-09 | 18:01 | 7.58 | 0.102 | 8.86 | -129.8 | 0 | 79.8 | 9.55 |  | 11.5
2010-05-09 | 18:31 | 7.28 | 0.102 | 8.84 | -128.5 | 0 | 79.4 | 9.57 |  | 11.5
2010-05-09 | 19:01 | 7.01 | 0.102 | 8.79 | -125.4 | 0 | 78.7 | 9.55 |  | 11.4
2010-05-09 | 19:31 | 6.85 | 0.102 | 8.72 | -121.5 | 0 | 78.2 | 9.52 |  | 11.6
2010-05-09 | 20:01 | 6.67 | 0.102 | 8.63 | -116.5 | 0 | 77.7 | 9.51 |  | 11.6
2010-05-09 | 20:31 | 6.52 | 0.103 | 8.5 | -109.3 | 0 | 77.2 | 9.48 |  | 11.6
2010-05-09 | 21:01 | 6.39 | 0.103 | 8.32 | -99.4 | 0 | 76.7 | 9.45 |  | 11.6
2010-05-09 | 21:31 | 6.17 | 0.103 | 8.13 | -88.9 | 0 | 76.3 | 9.45 |  | 11.6
2010-05-09 | 22:01 | 5.87 | 0.104 | 7.98 | -80.4 | 0 | 76.1 | 9.5 |  | 11.6
2010-05-09 | 22:31 | 5.57 | 0.104 | 7.89 | -75.5 | 0 | 75.9 | 9.55 |  | 11.6
2010-05-09 | 23:01 | 5.29 | 0.104 | 7.84 | -72.6 | 0 | 75.8 | 9.6 |  | 11.5
2010-05-09 | 23:31 | 4.99 | 0.104 | 7.8 | -70.9 | 0 | 75.7 | 9.67 |  | 11.5
2010-05-10 | 0:01 | 4.68 | 0.104 | 7.79 | -69.9 | 0 | 75.7 | 9.74 |  | 11.6
2010-05-10 | 0:31 | 4.38 | 0.104 | 7.78 | -69.2 | 0 | 75.7 | 9.82 |  | 11.6
2010-05-10 | 1:01 | 4.08 | 0.104 | 7.77 | -68.5 | 0 | 75.7 | 9.9 |  | 11.5
2010-05-10 | 1:31 | 3.8 | 0.104 | 7.76 | -68.2 | 0 | 75.6 | 9.96 |  | 11.5
2010-05-10 | 2:01 | 3.55 | 0.104 | 7.76 | -67.9 | 0 | 75.6 | 10.03 |  | 11.5
2010-05-10 | 2:31 | 3.3 | 0.104 | 7.75 | -67.6 | 0 | 75.6 | 10.1 |  | 11.5
2010-05-10 | 3:01 | 3.06 | 0.104 | 7.75 | -67.4 | 0 | 75.6 | 10.16 |  | 11.5
2010-05-10 | 3:31 | 2.81 | 0.104 | 7.74 | -67.1 | 0 | 75.6 | 10.22 |  | 11.5
2010-05-10 | 4:01 | 2.58 | 0.104 | 7.74 | -67 | 0 | 75.6 | 10.28 |  | 11.5
2010-05-10 | 4:31 | 2.37 | 0.104 | 7.74 | -66.8 | 0 | 75.5 | 10.34 |  | 11.5
2010-05-10 | 5:01 | 2.17 | 0.104 | 7.73 | -66.3 | 0 | 75.5 | 10.4 |  | 11.5
2010-05-10 | 5:31 | 1.97 | 0.104 | 7.73 | -66.3 | 0 | 75.5 | 10.46 |  | 11.5
2010-05-10 | 6:01 | 1.78 | 0.104 | 7.73 | -66 | 0 | 75.5 | 10.51 |  | 11.5
2010-05-10 | 6:31 | 1.59 | 0.104 | 7.73 | -66.4 | 0 | 75.6 | 10.57 |  | 11.5
2010-05-10 | 7:01 | 1.41 | 0.104 | 7.75 | -67.4 | 0 | 75.9 | 10.67 |  | 11.5
2010-05-10 | 7:31 | 1.25 | 0.104 | 7.78 | -68.9 | 0 | 76.3 | 10.77 |  | 11.5
2010-05-10 | 8:01 | 1.11 | 0.104 | 7.81 | -70.5 | 0 | 76.6 | 10.86 |  | 11.5
2010-05-10 | 8:31 | 1 | 0.104 | 7.85 | -72.4 | 0 | 77 | 10.94 |  | 11.5
2010-05-10 | 9:01 | 0.96 | 0.104 | 7.9 | -75.3 | 0 | 77.5 | 11.03 |  | 11.4
2010-05-10 | 9:31 | 1.15 | 0.103 | 7.98 | -79.8 | 0 | 78.4 | 11.09 |  | 11.4
2010-05-10 | 10:01 | 1.66 | 0.103 | 8.1 | -86.2 | 0 | 79.3 | 11.07 |  | 11.5
2010-05-10 | 10:31 | 2.12 | 0.103 | 8.2 | -91.6 | 0 | 79.8 | 11 |  | 11.5
2010-05-10 | 11:01 | 2.5 | 0.103 | 8.27 | -95.9 | 0 | 80.1 | 10.93 |  | 11.5
2010-05-10 | 11:31 | 2.78 | 0.102 | 8.34 | -99.5 | 0 | 80.2 | 10.86 |  | 11.4
2010-05-10 | 12:01 | 3.02 | 0.102 | 8.4 | -102.7 | 0 | 80.1 | 10.77 |  | 11.5
2010-05-10 | 12:31 | 3.27 | 0.102 | 8.45 | -105.6 | 0 | 79.8 | 10.66 |  | 11.5
2010-05-10 | 13:01 | 3.56 | 0.102 | 8.51 | -109 | 0 | 80.2 | 10.63 |  | 11.5
2010-05-10 | 13:31 | 3.9 | 0.102 | 8.58 | -113.2 | 0 | 80.2 | 10.54 |  | 11.5
2010-05-10 | 14:01 | 4.39 | 0.102 | 8.65 | -116.7 | 0 | 80.4 | 10.43 |  | 11.6
2010-05-10 | 14:31 | 4.78 | 0.103 | 8.69 | -119.3 | 0 | 80.3 | 10.32 |  | 11.5
2010-05-10 | 15:01 | 5.13 | 0.103 | 8.73 | -121.7 | 0 | 80.4 | 10.23 |  | 11.5
2010-05-10 | 15:31 | 5.34 | 0.104 | 8.75 | -122.6 | 0 | 79.9 | 10.11 |  | 11.6
2010-05-10 | 16:01 | 5.48 | 0.104 | 8.75 | -122.9 | 0 | 79.7 | 10.05 |  | 11.5
2010-05-10 | 16:31 | 5.43 | 0.104 | 8.72 | -121.3 | 0 | 79.1 | 9.99 |  | 11.4
2010-05-10 | 17:01 | 5.47 | 0.104 | 8.73 | -121.8 | 0 | 79.6 | 10.05 |  | 11.6
2010-05-10 | 17:31 | 5.46 | 0.105 | 8.68 | -119.1 | 0 | 78.6 | 9.92 |  | 11.5
2010-05-10 | 18:01 | 5.44 | 0.105 | 8.57 | -113.1 | 0 | 77.7 | 9.81 |  | 11.5
2010-05-10 | 18:31 | 5.12 | 0.104 | 8.42 | -104.8 | 0 | 76.7 | 9.76 |  | 11.5
2010-05-10 | 19:01 | 4.62 | 0.104 | 8.28 | -96.7 | 0 | 76 | 9.8 |  | 11.5
2010-05-10 | 19:31 | 4.34 | 0.104 | 8.21 | -92.8 | 0 | 76.9 | 9.99 |  | 11.6
2010-05-10 | 20:01 | 4.13 | 0.104 | 8.15 | -89.4 | 0 | 77.1 | 10.07 |  | 11.5
2010-05-10 | 20:31 | 4.15 | 0.105 | 8.08 | -85.5 | 0 | 76.9 | 10.03 |  | 11.4
2010-05-10 | 21:01 | 4.11 | 0.105 | 7.98 | -80.5 | 0 | 76.4 | 9.99 |  | 11.5
2010-05-10 | 21:31 | 4.01 | 0.103 | 7.91 | -76.3 | 0 | 76.1 | 9.97 |  | 11.5
2010-05-10 | 22:01 | 3.86 | 0.101 | 7.85 | -73 | 0 | 75.9 | 9.98 |  | 11.5
2010-05-10 | 22:31 | 3.68 | 0.101 | 7.81 | -71 | 0 | 75.7 | 10.01 |  | 11.5
2010-05-10 | 23:01 | 3.52 | 0.101 | 7.79 | -69.7 | 0 | 75.6 | 10.04 |  | 11.5
2010-05-10 | 23:31 | 3.38 | 0.101 | 7.77 | -68.8 | 0 | 75.6 | 10.07 |  | 11.4
2010-05-11 | 0:01 | 3.21 | 0.1 | 7.76 | -68 | 0 | 75.6 | 10.12 |  | 11.5
2010-05-11 | 0:31 | 3 | 0.099 | 7.75 | -67.5 | 0 | 75.6 | 10.17 |  | 11.5
2010-05-11 | 1:01 | 2.8 | 0.098 | 7.74 | -67.1 | 0 | 75.5 | 10.22 |  | 11.5
2010-05-11 | 1:31 | 2.66 | 0.098 | 7.74 | -66.8 | 0 | 75.5 | 10.26 |  | 11.5
2010-05-11 | 2:01 | 2.57 | 0.098 | 7.74 | -66.7 | 0 | 75.5 | 10.28 |  | 11.5
2010-05-11 | 2:31 | 2.49 | 0.098 | 7.73 | -66.5 | 0 | 75.5 | 10.3 |  | 11.5
2010-05-11 | 3:01 | 2.44 | 0.098 | 7.73 | -66.3 | 0 | 75.5 | 10.32 |  | 11.5
2010-05-11 | 3:31 | 2.38 | 0.098 | 7.73 | -66.4 | 0 | 75.5 | 10.33 |  | 11.5
2010-05-11 | 4:01 | 2.32 | 0.098 | 7.73 | -66.2 | 0 | 75.4 | 10.34 |  | 11.4
2010-05-11 | 4:31 | 2.26 | 0.098 | 7.73 | -66.2 | 0 | 75.4 | 10.36 |  | 11.5
2010-05-11 | 5:01 | 2.2 | 0.098 | 7.73 | -66 | 0 | 75.4 | 10.38 |  | 11.5
2010-05-11 | 5:31 | 2.13 | 0.098 | 7.73 | -66 | 0 | 75.4 | 10.39 |  | 11.5
2010-05-11 | 6:01 | 2.05 | 0.098 | 7.72 | -66 | 0 | 75.4 | 10.41 |  | 11.5
2010-05-11 | 6:31 | 1.97 | 0.099 | 7.73 | -66.3 | 0 | 75.5 | 10.45 |  | 11.5
2010-05-11 | 7:01 | 1.9 | 0.099 | 7.75 | -67.6 | 0 | 75.9 | 10.53 |  | 11.5
2010-05-11 | 7:31 | 1.86 | 0.099 | 7.8 | -70.2 | 0 | 76.6 | 10.63 |  | 11.4
2010-05-11 | 8:01 | 1.86 | 0.099 | 7.86 | -73.2 | 0 | 77.3 | 10.72 |  | 11.5
2010-05-11 | 8:31 | 1.89 | 0.099 | 7.92 | -76.7 | 0 | 77.8 | 10.79 |  | 11.5
2010-05-11 | 9:01 | 1.94 | 0.099 | 7.99 | -80.4 | 0 | 78.3 | 10.84 |  | 11.5
2010-05-11 | 9:31 | 2.03 | 0.099 | 8.08 | -85.1 | 0 | 78.8 | 10.89 |  | 11.5
2010-05-11 | 10:01 | 2.19 | 0.099 | 8.17 | -90.2 | 0 | 79.3 | 10.91 |  | 11.5
2010-05-11 | 10:31 | 2.41 | 0.099 | 8.27 | -95.5 | 0 | 79.7 | 10.9 |  | 11.4
2010-05-11 | 11:01 | 2.68 | 0.099 | 8.37 | -101.1 | 0 | 80 | 10.87 |  | 11.4
2010-05-11 | 11:31 | 3 | 0.098 | 8.46 | -106 | 0 | 80.3 | 10.81 |  | 11.5
2010-05-11 | 12:01 | 3.33 | 0.098 | 8.53 | -109.9 | 0 | 80.3 | 10.72 |  | 11.5
2010-05-11 | 12:31 | 3.56 | 0.098 | 8.57 | -112.5 | 0 | 80.3 | 10.65 |  | 11.5
2010-05-11 | 13:01 | 3.75 | 0.098 | 8.62 | -115.4 | 0 | 80.3 | 10.59 |  | 11.5
2010-05-11 | 13:31 | 3.97 | 0.098 | 8.66 | -117.7 | 0 | 80.4 | 10.55 |  | 11.5
2010-05-11 | 14:01 | 4.16 | 0.098 | 8.7 | -119.6 | 0 | 80.3 | 10.48 |  | 11.5
2010-05-11 | 14:31 | 4.37 | 0.098 | 8.72 | -120.7 | 0 | 80.1 | 10.4 |  | 11.4
2010-05-11 | 15:01 | 4.53 | 0.098 | 8.73 | -121.2 | 0 | 80 | 10.34 |  | 11.5
2010-05-11 | 15:31 | 4.66 | 0.098 | 8.73 | -121.6 | 0 | 79.9 | 10.29 |  | 11.5
2010-05-11 | 16:01 | 4.73 | 0.098 | 8.74 | -121.8 | 0 | 79.8 | 10.26 |  | 11.5
2010-05-11 | 16:31 | 4.79 | 0.098 | 8.75 | -122.5 | 0 | 80 | 10.26 |  | 11.5
2010-05-11 | 17:01 | 4.88 | 0.098 | 8.76 | -123.3 | 0 | 80.1 | 10.26 |  | 11.5
2010-05-11 | 17:31 | 5 | 0.098 | 8.77 | -124 | 0 | 80 | 10.22 |  | 11.5
2010-05-11 | 18:01 | 5.1 | 0.098 | 8.77 | -123.6 | 0 | 79.8 | 10.17 |  | 11.5
2010-05-11 | 18:31 | 5.17 | 0.098 | 8.76 | -123.4 | 0 | 79.8 | 10.14 |  | 11.4
2010-05-11 | 19:01 | 5.14 | 0.098 | 8.72 | -121.3 | 0 | 79.2 | 10.08 |  | 11.5
2010-05-11 | 19:31 | 5.15 | 0.098 | 8.7 | -119.9 | 0 | 79 | 10.05 |  | 11.5
2010-05-11 | 20:01 | 5.14 | 0.098 | 8.66 | -117.7 | 0 | 78.7 | 10.01 |  | 11.5
2010-05-11 | 20:31 | 5.08 | 0.098 | 8.55 | -111.9 | 0 | 77.9 | 9.93 |  | 11.5
2010-05-11 | 21:01 | 5 | 0.098 | 8.4 | -103.3 | 0 | 77.3 | 9.87 |  | 11.5
2010-05-11 | 21:31 | 4.91 | 0.099 | 8.19 | -92 | 0 | 76.8 | 9.83 |  | 11.5
2010-05-11 | 22:01 | 4.82 | 0.099 | 8.03 | -83.1 | 0 | 76.5 | 9.82 |  | 11.5
2010-05-11 | 22:31 | 4.75 | 0.099 | 7.92 | -77 | 0 | 76.3 | 9.81 |  | 11.5
2010-05-11 | 23:01 | 4.66 | 0.1 | 7.85 | -73.5 | 0 | 76.2 | 9.82 |  | 11.5
2010-05-11 | 23:31 | 4.51 | 0.1 | 7.81 | -71 | 0 | 76.2 | 9.85 |  | 11.5
2010-05-12 | 0:01 | 4.32 | 0.1 | 7.79 | -69.8 | 0 | 76.1 | 9.89 |  | 11.4
2010-05-12 | 0:31 | 4.1 | 0.101 | 7.77 | -69 | 0 | 76.1 | 9.94 |  | 11.5
2010-05-12 | 1:01 | 3.88 | 0.101 | 7.76 | -68.4 | 0 | 76 | 9.99 |  | 11.5
2010-05-12 | 1:31 | 3.65 | 0.101 | 7.76 | -68 | 0 | 76 | 10.06 |  | 11.5
2010-05-12 | 2:01 | 3.44 | 0.101 | 7.75 | -67.7 | 0 | 76 | 10.11 |  | 11.4
2010-05-12 | 2:31 | 3.23 | 0.101 | 7.75 | -67.3 | 0 | 76 | 10.17 |  | 11.4
2010-05-12 | 3:01 | 3.03 | 0.101 | 7.75 | -67.3 | 0 | 76 | 10.22 |  | 11.5
2010-05-12 | 3:31 | 2.85 | 0.101 | 7.74 | -67 | 0 | 76 | 10.26 |  | 11.5
2010-05-12 | 4:01 | 2.69 | 0.101 | 7.74 | -66.8 | 0 | 76 | 10.31 |  | 11.4
2010-05-12 | 4:31 | 2.53 | 0.101 | 7.74 | -66.7 | 0 | 76 | 10.35 |  | 11.4
2010-05-12 | 5:01 | 2.39 | 0.101 | 7.74 | -66.7 | 0 | 76 | 10.39 |  | 11.4
2010-05-12 | 5:31 | 2.26 | 0.101 | 7.73 | -66.4 | 0 | 75.9 | 10.42 |  | 11.5
2010-05-12 | 6:01 | 2.14 | 0.101 | 7.73 | -66.2 | 0 | 76 | 10.47 |  | 11.4
2010-05-12 | 6:31 | 2.04 | 0.101 | 7.73 | -66.5 | 0 | 76.1 | 10.52 |  | 11.4
2010-05-12 | 7:01 | 1.97 | 0.101 | 7.76 | -68 | 0 | 76.6 | 10.6 |  | 11.4
2010-05-12 | 7:31 | 1.93 | 0.101 | 7.8 | -70.3 | 0 | 77.3 | 10.7 |  | 11.4
2010-05-12 | 8:01 | 1.93 | 0.101 | 7.86 | -73.6 | 0 | 77.9 | 10.79 |  | 11.4
2010-05-12 | 8:31 | 1.97 | 0.101 | 7.94 | -77.9 | 0 | 78.7 | 10.89 |  | 11.5
2010-05-12 | 9:01 | 2.04 | 0.101 | 8.02 | -82.2 | 0 | 79.2 | 10.94 |  | 11.5
2010-05-12 | 9:31 | 2.18 | 0.1 | 8.11 | -86.9 | 0 | 79.7 | 10.96 |  | 11.5
2010-05-12 | 10:01 | 2.46 | 0.1 | 8.2 | -92 | 0 | 80.1 | 10.94 |  | 11.4
2010-05-12 | 10:31 | 2.93 | 0.1 | 8.29 | -97 | 0 | 80.4 | 10.85 |  | 11.4
2010-05-12 | 11:01 | 3.12 | 0.1 | 8.35 | -100.1 | 0 | 80.4 | 10.79 |  | 11.5
2010-05-12 | 11:31 | 3.37 | 0.1 | 8.42 | -104.3 | 0 | 80.9 | 10.78 |  | 11.4
2010-05-12 | 12:01 | 3.67 | 0.099 | 8.49 | -108.2 | 0 | 81.1 | 10.72 |  | 11.5
2010-05-12 | 12:31 | 3.66 | 0.099 | 8.53 | -110.5 | 0 | 80.7 | 10.67 |  | 11.4
2010-05-12 | 13:01 | 3.97 | 0.099 | 8.59 | -113.8 | 0 | 80.8 | 10.6 |  | 11.4
2010-05-12 | 13:31 | 4.68 | 0.099 | 8.65 | -117 | 0 | 80.9 | 10.41 |  | 11.5
2010-05-12 | 14:01 | 5.27 | 0.099 | 8.69 | -119.4 | 0 | 81 | 10.28 |  | 11.4
2010-05-12 | 14:31 | 5.89 | 0.099 | 8.74 | -122.6 | 0 | 81.7 | 10.2 |  | 11.5
2010-05-12 | 15:01 | 6.26 | 0.099 | 8.79 | -125.1 | 0 | 81.8 | 10.12 |  | 11.4
2010-05-12 | 15:31 | 6.52 | 0.099 | 8.78 | -124.7 | 0 | 80.6 | 9.9 |  | 11.4
2010-05-12 | 16:01 | 6.98 | 0.098 | 8.81 | -126.5 | 0 | 81.3 | 9.87 |  | 11.5
2010-05-12 | 16:31 | 7.62 | 0.098 | 8.85 | -129 | 0 | 81.3 | 9.72 |  | 11.4
2010-05-12 | 17:01 | 8.12 | 0.098 | 8.88 | -131.1 | 0 | 81.6 | 9.63 |  | 11.5
2010-05-12 | 17:31 | 7.95 | 0.097 | 8.89 | -131.3 | 0 | 81.1 | 9.62 |  | 11.5
2010-05-12 | 18:01 | 7.71 | 0.097 | 8.89 | -131.1 | 0 | 80.6 | 9.62 |  | 11.5
2010-05-12 | 18:31 | 7.96 | 0.097 | 8.91 | -132.8 | 0 | 80.6 | 9.55 |  | 11.4
2010-05-12 | 19:01 | 7.97 | 0.097 | 8.9 | -132.1 | 0 | 79.8 | 9.46 |  | 11.5
2010-05-12 | 19:31 | 7.74 | 0.097 | 8.85 | -129.3 | 0 | 79.3 | 9.45 |  | 11.5
2010-05-12 | 20:01 | 7.47 | 0.097 | 8.8 | -126.5 | 0 | 79 | 9.47 |  | 11.5
2010-05-12 | 20:31 | 7.27 | 0.097 | 8.71 | -121.1 | 0 | 78.3 | 9.44 |  | 11.4
2010-05-12 | 21:01 | 7.03 | 0.097 | 8.55 | -112.1 | 0 | 77.7 | 9.42 |  | 11.5
2010-05-12 | 21:31 | 6.69 | 0.096 | 8.31 | -98.8 | 0 | 77.1 | 9.43 |  | 11.5
2010-05-12 | 22:01 | 6.31 | 0.096 | 8.07 | -85.6 | 0 | 76.8 | 9.48 |  | 11.5
2010-05-12 | 22:31 | 5.98 | 0.096 | 7.92 | -77.5 | 0 | 76.6 | 9.54 |  | 11.5
2010-05-12 | 23:01 | 5.64 | 0.096 | 7.85 | -73.2 | 0 | 76.5 | 9.61 |  | 11.5
2010-05-12 | 23:31 | 5.33 | 0.096 | 7.81 | -71 | 0 | 76.4 | 9.67 |  | 11.5
2010-05-13 | 0:01 | 5.02 | 0.096 | 7.78 | -69.6 | 0 | 76.3 | 9.74 |  | 11.5
2010-05-13 | 0:31 | 4.72 | 0.096 | 7.77 | -69 | 0 | 76.3 | 9.82 |  | 11.5
2010-05-13 | 1:01 | 4.41 | 0.096 | 7.76 | -68.5 | 0 | 76.3 | 9.89 |  | 11.5
2010-05-13 | 1:31 | 4.12 | 0.096 | 7.76 | -68 | 0 | 76.3 | 9.96 |  | 11.5
2010-05-13 | 2:01 | 3.83 | 0.096 | 7.75 | -67.6 | 0 | 76.3 | 10.04 |  | 11.5
2010-05-13 | 2:31 | 3.56 | 0.096 | 7.75 | -67.5 | 0 | 76.3 | 10.11 |  | 11.4
2010-05-13 | 3:01 | 3.31 | 0.096 | 7.74 | -67.1 | 0 | 76.3 | 10.18 |  | 11.5
2010-05-13 | 3:31 | 3.07 | 0.096 | 7.74 | -67 | 0 | 76.2 | 10.24 |  | 11.4
2010-05-13 | 4:01 | 2.85 | 0.096 | 7.74 | -66.8 | 0 | 76.2 | 10.3 |  | 11.4
2010-05-13 | 4:31 | 2.65 | 0.096 | 7.73 | -66.3 | 0 | 76.3 | 10.36 |  | 11.4
2010-05-13 | 5:01 | 2.46 | 0.096 | 7.73 | -66.2 | 0 | 76.2 | 10.41 |  | 11.4
2010-05-13 | 5:31 | 2.28 | 0.096 | 7.73 | -66.1 | 0 | 76.2 | 10.46 |  | 11.5
2010-05-13 | 6:01 | 2.09 | 0.096 | 7.72 | -66 | 0 | 76.2 | 10.51 |  | 11.5
2010-05-13 | 6:31 | 1.91 | 0.096 | 7.73 | -66.3 | 0 | 76.4 | 10.59 |  | 11.5
2010-05-13 | 7:01 | 1.74 | 0.096 | 7.75 | -67.3 | 0 | 76.7 | 10.68 |  | 11.4
2010-05-13 | 7:31 | 1.58 | 0.096 | 7.77 | -68.2 | 0 | 77 | 10.77 |  | 11.4
2010-05-13 | 8:01 | 1.44 | 0.096 | 7.8 | -69.8 | 0 | 77.4 | 10.86 |  | 11.5
2010-05-13 | 8:31 | 1.33 | 0.096 | 7.83 | -71.5 | 0 | 77.7 | 10.94 |  | 11.4
2010-05-13 | 9:01 | 1.29 | 0.096 | 7.88 | -74 | 0 | 78.2 | 11.02 |  | 11.5
2010-05-13 | 9:31 | 1.5 | 0.096 | 7.95 | -77.9 | 0 | 78.9 | 11.07 |  | 11.4
2010-05-13 | 10:01 | 1.96 | 0.095 | 8.03 | -82.6 | 0 | 79.6 | 11.02 |  | 11.4
2010-05-13 | 10:31 | 2.53 | 0.095 | 8.11 | -87.2 | 0 | 80.3 | 10.95 |  | 11.5
2010-05-13 | 11:01 | 3.16 | 0.095 | 8.2 | -92.1 | 0 | 81 | 10.86 |  | 11.5
2010-05-13 | 11:31 | 3.77 | 0.095 | 8.27 | -96.1 | 0 | 81.4 | 10.74 |  | 11.4
2010-05-13 | 12:01 | 4.46 | 0.094 | 8.34 | -100 | 0 | 81.7 | 10.58 |  | 11.4
2010-05-13 | 12:31 | 5.25 | 0.094 | 8.42 | -104.9 | 0 | 82 | 10.41 |  | 11.4
2010-05-13 | 13:01 | 6.12 | 0.094 | 8.51 | -109.7 | 0 | 82.5 | 10.24 |  | 11.5
2010-05-13 | 13:31 | 6.94 | 0.095 | 8.58 | -113.8 | 0 | 82.7 | 10.05 |  | 11.5
2010-05-13 | 14:01 | 7.72 | 0.097 | 8.64 | -117.8 | 0 | 82.9 | 9.88 |  | 11.5
2010-05-13 | 14:31 | 8.51 | 0.098 | 8.71 | -121.5 | 0 | 82.8 | 9.68 |  | 11.5
2010-05-13 | 15:01 | 9.27 | 0.099 | 8.77 | -125 | 0 | 82.9 | 9.51 |  | 11.5
2010-05-13 | 15:31 | 9.76 | 0.099 | 8.81 | -127.6 | 0 | 82.5 | 9.36 |  | 11.4
2010-05-13 | 16:01 | 10.35 | 0.099 | 8.86 | -130.7 | 0 | 82.6 | 9.24 |  | 11.5
2010-05-13 | 16:31 | 10.69 | 0.1 | 8.88 | -132 | 0 | 81.9 | 9.1 |  | 11.4
2010-05-13 | 17:01 | 10.9 | 0.102 | 8.89 | -132.8 | 0 | 81.8 | 9.04 |  | 11.5
2010-05-13 | 17:31 | 10.77 | 0.102 | 8.89 | -132.6 | 0 | 81.2 | 9 |  | 11.5
2010-05-13 | 18:01 | 10.63 | 0.102 | 8.86 | -130.8 | 0 | 80.2 | 8.92 |  | 11.5
2010-05-13 | 18:31 | 10.45 | 0.102 | 8.84 | -129.3 | 0 | 79.8 | 8.91 |  | 11.5
2010-05-13 | 19:01 | 10.27 | 0.102 | 8.82 | -128.2 | 0 | 79.5 | 8.92 |  | 11.5
2010-05-13 | 19:31 | 10.17 | 0.102 | 8.81 | -127.6 | 0 | 79.5 | 8.93 |  | 11.5
2010-05-13 | 20:01 | 9.94 | 0.101 | 8.77 | -125.6 | 0 | 79.1 | 8.94 |  | 11.4
2010-05-13 | 20:31 | 9.6 | 0.098 | 8.67 | -119.8 | 0 | 78.4 | 8.93 |  | 11.5
2010-05-13 | 21:01 | 9.34 | 0.097 | 8.51 | -111 | 0 | 77.7 | 8.91 |  | 11.5
2010-05-13 | 21:31 | 9.07 | 0.096 | 8.29 | -98.7 | 0 | 77.2 | 8.91 |  | 11.5
2010-05-13 | 22:01 | 8.69 | 0.097 | 8.07 | -86 | 0 | 76.9 | 8.96 |  | 11.5
2010-05-13 | 22:31 | 8.26 | 0.099 | 7.93 | -78.4 | 0 | 76.7 | 9.03 |  | 11.5
2010-05-13 | 23:01 | 7.8 | 0.1 | 7.85 | -74 | 0 | 76.7 | 9.12 |  | 11.5
2010-05-13 | 23:31 | 7.35 | 0.101 | 7.82 | -71.8 | 0 | 76.6 | 9.21 |  | 11.5
2010-05-14 | 0:01 | 6.9 | 0.101 | 7.79 | -70.6 | 0 | 76.6 | 9.32 |  | 11.5
2010-05-14 | 0:31 | 6.46 | 0.101 | 7.78 | -69.6 | 0 | 76.6 | 9.42 |  | 11.5
2010-05-14 | 1:01 | 6.01 | 0.102 | 7.77 | -68.9 | 0 | 76.6 | 9.53 |  | 11.5
2010-05-14 | 1:31 | 5.57 | 0.103 | 7.76 | -68.7 | 0 | 76.6 | 9.64 |  | 11.4
2010-05-14 | 2:01 | 5.16 | 0.103 | 7.76 | -68.1 | 0 | 76.6 | 9.74 |  | 11.5
2010-05-14 | 2:31 | 4.78 | 0.103 | 7.75 | -67.7 | 0 | 76.6 | 9.83 |  | 11.5
2010-05-14 | 3:01 | 4.44 | 0.102 | 7.74 | -67.2 | 0 | 76.6 | 9.92 |  | 11.5
2010-05-14 | 3:31 | 4.12 | 0.102 | 7.74 | -67.1 | 0 | 76.6 | 10.01 |  | 11.4
2010-05-14 | 4:01 | 3.83 | 0.102 | 7.74 | -66.8 | 0 | 76.6 | 10.08 |  | 11.4
2010-05-14 | 4:31 | 3.55 | 0.102 | 7.73 | -66.6 | 0 | 76.6 | 10.15 |  | 11.5
2010-05-14 | 5:01 | 3.3 | 0.102 | 7.73 | -66.5 | 0 | 76.6 | 10.23 |  | 11.5
2010-05-14 | 5:31 | 3.06 | 0.102 | 7.72 | -66.1 | 0 | 76.6 | 10.29 |  | 11.5
2010-05-14 | 6:01 | 2.82 | 0.102 | 7.72 | -65.7 | 0 | 76.6 | 10.36 |  | 11.5
2010-05-14 | 6:31 | 2.62 | 0.102 | 7.73 | -66.2 | 0 | 76.7 | 10.43 |  | 11.5
2010-05-14 | 7:01 | 2.41 | 0.102 | 7.74 | -66.7 | 0 | 77 | 10.53 |  | 11.4
2010-05-14 | 7:31 | 2.24 | 0.102 | 7.76 | -68.1 | 0 | 77.3 | 10.61 |  | 11.5
2010-05-14 | 8:01 | 2.08 | 0.102 | 7.79 | -69.3 | 0 | 77.6 | 10.7 |  | 11.5
2010-05-14 | 8:31 | 1.95 | 0.102 | 7.81 | -70.9 | 0 | 77.8 | 10.78 |  | 11.4
2010-05-14 | 9:01 | 1.94 | 0.102 | 7.86 | -73.2 | 0 | 78.4 | 10.85 |  | 11.4
2010-05-14 | 9:31 | 2.19 | 0.101 | 7.92 | -76.9 | 0 | 79.2 | 10.89 |  | 11.4
2010-05-14 | 10:01 | 2.64 | 0.101 | 8.01 | -81.5 | 0 | 79.9 | 10.86 |  | 11.5
2010-05-14 | 10:31 | 3.13 | 0.101 | 8.08 | -85.5 | 0 | 80.5 | 10.8 |  | 11.5
2010-05-14 | 11:01 | 3.68 | 0.101 | 8.15 | -89.6 | 0 | 81 | 10.71 |  | 11.4
2010-05-14 | 11:31 | 3.95 | 0.1 | 8.18 | -91.3 | 0 | 80.8 | 10.6 |  | 11.4
2010-05-14 | 12:01 | 4.19 | 0.1 | 8.25 | -95.1 | 0 | 80.9 | 10.55 |  | 11.4
2010-05-14 | 12:31 | 4.67 | 0.1 | 8.34 | -100.3 | 0 | 81.3 | 10.47 |  | 11.4
2010-05-14 | 13:01 | 5.25 | 0.1 | 8.41 | -104.1 | 0 | 81.3 | 10.31 |  | 11.5
2010-05-14 | 13:31 | 5.8 | 0.1 | 8.48 | -107.9 | 0 | 81.5 | 10.19 |  | 11.5
2010-05-14 | 14:01 | 6.66 | 0.1 | 8.55 | -112.4 | 0 | 81.9 | 10.03 |  | 11.5
2010-05-14 | 14:31 | 7.63 | 0.099 | 8.63 | -116.8 | 0 | 81.8 | 9.78 |  | 11.5
2010-05-14 | 15:01 | 8.88 | 0.099 | 8.71 | -121.6 | 0 | 82.3 | 9.54 |  | 11.5
2010-05-14 | 15:31 | 9.59 | 0.099 | 8.76 | -124.8 | 0 | 82.2 | 9.37 |  | 11.4
2010-05-14 | 16:01 | 9.8 | 0.099 | 8.79 | -126.6 | 0 | 82 | 9.3 |  | 11.4
2010-05-14 | 16:31 | 9.75 | 0.099 | 8.8 | -127.3 | 0 | 81.4 | 9.24 |  | 11.4
2010-05-14 | 17:01 | 9.71 | 0.1 | 8.79 | -126.6 | 0 | 80.6 | 9.16 |  | 11.5
2010-05-14 | 17:31 | 10.01 | 0.1 | 8.79 | -126.8 | 0 | 80.3 | 9.06 |  | 11.4
2010-05-14 | 18:01 | 9.96 | 0.1 | 8.77 | -125.7 | 0 | 79.8 | 9.02 |  | 11.5
2010-05-14 | 18:31 | 9.67 | 0.1 | 8.72 | -122.4 | 0 | 79.3 | 9.02 |  | 11.5
2010-05-14 | 19:01 | 9.3 | 0.1 | 8.65 | -118.7 | 0 | 79.1 | 9.07 |  | 11.4
2010-05-14 | 19:31 | 9 | 0.1 | 8.61 | -116 | 0 | 78.9 | 9.12 |  | 11.5
2010-05-14 | 20:01 | 8.84 | 0.099 | 8.58 | -114.4 | 0 | 78.7 | 9.13 |  | 11.6
2010-05-14 | 20:31 | 8.66 | 0.1 | 8.48 | -109.1 | 0 | 78.4 | 9.13 |  | 11.5
2010-05-14 | 21:01 | 8.56 | 0.1 | 8.36 | -102 | 0 | 77.8 | 9.09 |  | 11.5
2010-05-14 | 21:31 | 8.37 | 0.1 | 8.16 | -91.4 | 0 | 77.4 | 9.08 |  | 11.4
2010-05-14 | 22:01 | 8.1 | 0.1 | 8 | -81.9 | 0 | 77.1 | 9.11 |  | 11.5
2010-05-14 | 22:31 | 7.77 | 0.1 | 7.89 | -76 | 0 | 77 | 9.17 |  | 11.5
2010-05-14 | 23:01 | 7.38 | 0.1 | 7.83 | -72.8 | 0 | 76.9 | 9.24 |  | 11.4
2010-05-14 | 23:31 | 6.99 | 0.1 | 7.79 | -70.3 | 0 | 76.8 | 9.32 |  | 11.5
2010-05-15 | 0:01 | 6.62 | 0.1 | 7.77 | -69.1 | 0 | 76.8 | 9.41 |  | 11.5
2010-05-15 | 0:31 | 6.26 | 0.1 | 7.75 | -68.2 | 0 | 76.8 | 9.5 |  | 11.5
2010-05-15 | 1:01 | 5.9 | 0.099 | 7.74 | -67.5 | 0 | 76.8 | 9.58 |  | 11.5
2010-05-15 | 1:31 | 5.56 | 0.099 | 7.74 | -67.3 | 0 | 76.8 | 9.66 |  | 11.4
2010-05-15 | 2:01 | 5.23 | 0.098 | 7.73 | -66.7 | 0 | 76.8 | 9.75 |  | 11.4
2010-05-15 | 2:31 | 4.93 | 0.098 | 7.72 | -66.2 | 0.4 | 76.8 | 9.83 |  | 11.5
2010-05-15 | 3:01 | 4.65 | 0.098 | 7.72 | -66.1 | 0 | 76.8 | 9.9 |  | 11.5
2010-05-15 | 3:31 | 4.38 | 0.098 | 7.71 | -65.7 | 0 | 76.8 | 9.97 |  | 11.5
2010-05-15 | 4:01 | 4.13 | 0.098 | 7.71 | -65.6 | 0 | 76.8 | 10.03 |  | 11.5
2010-05-15 | 4:31 | 3.89 | 0.098 | 7.7 | -65.1 | 0 | 76.8 | 10.1 |  | 11.4
2010-05-15 | 5:01 | 3.68 | 0.098 | 7.7 | -64.7 | 0 | 76.8 | 10.15 |  | 11.4
2010-05-15 | 5:31 | 3.46 | 0.098 | 7.71 | -65.2 | 0 | 76.7 | 10.2 |  | 11.4
2010-05-15 | 6:01 | 3.26 | 0.098 | 7.7 | -64.8 | 0 | 76.8 | 10.26 |  | 11.4
2010-05-15 | 6:31 | 3.08 | 0.098 | 7.69 | -64.5 | 0 | 76.8 | 10.32 |  | 11.4
2010-05-15 | 7:01 | 2.92 | 0.098 | 7.71 | -65.4 | 0 | 77.1 | 10.39 |  | 11.4
2010-05-15 | 7:31 | 2.79 | 0.098 | 7.73 | -66.7 | 0 | 77.3 | 10.47 |  | 11.4
2010-05-15 | 8:01 | 2.67 | 0.098 | 7.75 | -67.7 | 0 | 77.6 | 10.53 |  | 11.5
2010-05-15 | 8:31 | 2.58 | 0.097 | 7.78 | -69.2 | 0 | 77.9 | 10.6 |  | 11.4
2010-05-15 | 9:01 | 2.63 | 0.097 | 7.83 | -72 | 0 | 78.4 | 10.66 |  | 11.4
2010-05-15 | 9:31 | 2.93 | 0.097 | 7.9 | -75.8 | 0 | 79.2 | 10.68 |  | 11.5
2010-05-15 | 10:01 | 3.32 | 0.096 | 7.99 | -80.4 | 0 | 80 | 10.67 |  | 11.4
2010-05-15 | 10:31 | 3.77 | 0.096 | 8.06 | -84.5 | 0 | 80.5 | 10.61 |  | 11.5
2010-05-15 | 11:01 | 4.28 | 0.096 | 8.13 | -88.3 | 0 | 80.9 | 10.53 |  | 11.5
2010-05-15 | 11:31 | 4.89 | 0.095 | 8.21 | -92.8 | 0 | 81.3 | 10.41 |  | 11.4
2010-05-15 | 12:01 | 5.57 | 0.095 | 8.29 | -97.6 | 0 | 81.7 | 10.28 |  | 11.4
2010-05-15 | 12:31 | 6.38 | 0.095 | 8.37 | -102.4 | 0 | 82.1 | 10.12 |  | 11.5
2010-05-15 | 13:01 | 7.26 | 0.095 | 8.45 | -107.1 | 0 | 82.4 | 9.93 |  | 11.4
2010-05-15 | 13:31 | 7.93 | 0.094 | 8.52 | -110.7 | 0 | 82.4 | 9.78 |  | 11.4
2010-05-15 | 14:01 | 8.05 | 0.094 | 8.54 | -112.1 | 0 | 82.2 | 9.72 |  | 11.4
2010-05-15 | 14:31 | 8.89 | 0.094 | 8.61 | -116 | 0 | 82.5 | 9.56 |  | 11.4
2010-05-15 | 15:01 | 9.13 | 0.094 | 8.62 | -117.1 | 0 | 82.4 | 9.5 |  | 11.4
2010-05-15 | 15:31 | 8.68 | 0.094 | 8.6 | -115.4 | 0 | 81.2 | 9.45 |  | 11.5
2010-05-15 | 16:01 | 9 | 0.094 | 8.64 | -118.2 | 0 | 81.4 | 9.41 |  | 11.5
2010-05-15 | 16:31 | 9.92 | 0.094 | 8.71 | -122.3 | 0 | 81.6 | 9.22 |  | 11.5
2010-05-15 | 17:01 | 10.36 | 0.094 | 8.73 | -123.4 | 0 | 80.9 | 9.05 |  | 11.4
2010-05-15 | 17:31 | 10.43 | 0.094 | 8.72 | -123 | 0 | 80.4 | 8.99 |  | 11.4
2010-05-15 | 18:01 | 10.29 | 0.094 | 8.68 | -120.8 | 0 | 79.7 | 8.93 |  | 11.5
2010-05-15 | 18:31 | 10.04 | 0.094 | 8.63 | -118 | 0 | 79.6 | 8.97 |  | 11.4
2010-05-15 | 19:01 | 9.82 | 0.095 | 8.56 | -113.6 | 0 | 79.3 | 8.98 |  | 11.4
2010-05-15 | 19:31 | 9.59 | 0.095 | 8.47 | -108.6 | 0 | 79 | 9 |  | 11.4
2010-05-15 | 20:01 | 9.34 | 0.095 | 8.34 | -101.4 | 0 | 78.5 | 9 |  | 11.4
2010-05-15 | 20:31 | 9.01 | 0.095 | 8.18 | -92.4 | 0 | 78.1 | 9.02 |  | 11.4
2010-05-15 | 21:01 | 8.59 | 0.094 | 8.02 | -83.3 | 0.2 | 77.7 | 9.07 |  | 11.3
2010-05-15 | 21:31 | 8.17 | 0.094 | 7.9 | -76.7 | 0.1 | 77.3 | 9.12 |  | 11.4
2010-05-15 | 22:01 | 7.76 | 0.094 | 7.82 | -72.3 | 0.9 | 77.2 | 9.19 |  | 11.5
2010-05-15 | 22:31 | 7.32 | 0.094 | 7.77 | -69.4 | 1.8 | 77 | 9.28 |  | 11.5
2010-05-15 | 23:01 | 6.9 | 0.093 | 7.74 | -67.8 | 2.3 | 77 | 9.37 |  | 11.5
2010-05-15 | 23:31 | 6.5 | 0.092 | 7.72 | -66.6 | 2.9 | 77 | 9.46 |  | 11.5
2010-05-16 | 0:01 | 6.13 | 0.092 | 7.71 | -65.8 | 2.1 | 77 | 9.55 |  | 11.4
2010-05-16 | 0:31 | 5.77 | 0.091 | 7.7 | -65.2 | 3.9 | 77 | 9.64 |  | 11.5
2010-05-16 | 1:01 | 5.44 | 0.091 | 7.69 | -64.6 | 2.1 | 77 | 9.72 |  | 11.4
2010-05-16 | 1:31 | 5.12 | 0.091 | 7.69 | -64.3 | 1.5 | 77 | 9.8 |  | 11.4
2010-05-16 | 2:01 | 4.83 | 0.09 | 7.68 | -64.1 | 2.1 | 77 | 9.87 |  | 11.4
2010-05-16 | 2:31 | 4.54 | 0.09 | 7.68 | -64 | 3.8 | 76.9 | 9.94 |  | 11.4
2010-05-16 | 3:01 | 4.27 | 0.09 | 7.67 | -63.5 | 2 | 76.9 | 10.01 |  | 11.4
2010-05-16 | 3:31 | 4.01 | 0.09 | 7.67 | -63.2 | 2.7 | 76.9 | 10.07 |  | 11.4
2010-05-16 | 4:01 | 3.77 | 0.089 | 7.65 | -62.3 | 1.7 | 76.9 | 10.14 |  | 11.4
2010-05-16 | 4:31 | 3.56 | 0.089 | 7.64 | -61.9 | 2.5 | 76.9 | 10.2 |  | 11.4
2010-05-16 | 5:01 | 3.35 | 0.089 | 7.66 | -62.6 | 1 | 76.9 | 10.25 |  | 11.5
2010-05-16 | 5:31 | 3.17 | 0.089 | 7.66 | -62.7 | 0.9 | 76.8 | 10.3 |  | 11.4
2010-05-16 | 6:01 | 3 | 0.089 | 7.64 | -61.7 | 0.4 | 76.9 | 10.34 |  | 11.4
2010-05-16 | 6:31 | 2.85 | 0.089 | 7.66 | -62.4 | 0.9 | 76.9 | 10.4 |  | 11.3
2010-05-16 | 7:01 | 2.72 | 0.089 | 7.66 | -62.9 | 0.2 | 77.2 | 10.46 |  | 11.4
2010-05-16 | 7:31 | 2.61 | 0.089 | 7.69 | -64.1 | 1.4 | 77.4 | 10.53 |  | 11.5
2010-05-16 | 8:01 | 2.51 | 0.089 | 7.71 | -65.2 | 0.3 | 77.6 | 10.58 |  | 11.5
2010-05-16 | 8:31 | 2.46 | 0.089 | 7.74 | -66.8 | 0 | 78 | 10.65 |  | 11.4
2010-05-16 | 9:01 | 2.56 | 0.089 | 7.79 | -69.8 | 0 | 78.5 | 10.69 |  | 11.3
2010-05-16 | 9:31 | 2.83 | 0.089 | 7.87 | -73.9 | 0 | 79.3 | 10.72 |  | 11.4
2010-05-16 | 10:01 | 3.16 | 0.089 | 7.94 | -77.9 | 0 | 80 | 10.72 |  | 11.3
2010-05-16 | 10:31 | 3.57 | 0.088 | 8.04 | -83.1 | 0 | 80.5 | 10.67 |  | 11.4
2010-05-16 | 11:01 | 4.02 | 0.088 | 8.11 | -87.2 | 0 | 80.9 | 10.59 |  | 11.4
2010-05-16 | 11:31 | 4.52 | 0.088 | 8.18 | -91.5 | 0 | 81.2 | 10.49 |  | 11.5
2010-05-16 | 12:01 | 5.08 | 0.088 | 8.26 | -96 | 0 | 81.4 | 10.38 |  | 11.4
2010-05-16 | 12:31 | 5.61 | 0.088 | 8.33 | -99.8 | 0 | 81.5 | 10.24 |  | 11.5
2010-05-16 | 13:01 | 6.22 | 0.087 | 8.41 | -104.6 | 0 | 81.8 | 10.12 |  | 11.4
2010-05-16 | 13:31 | 6.71 | 0.087 | 8.46 | -107.1 | 0 | 81.5 | 9.96 |  | 11.4
2010-05-16 | 14:01 | 6.85 | 0.087 | 8.47 | -108 | 0 | 81.1 | 9.87 |  | 11.3
2010-05-16 | 14:31 | 7.05 | 0.087 | 8.52 | -110.8 | 0 | 81.4 | 9.86 |  | 11.5
2010-05-16 | 15:01 | 7.37 | 0.087 | 8.54 | -111.8 | 0 | 81.1 | 9.76 |  | 11.5
2010-05-16 | 15:31 | 7.73 | 0.087 | 8.56 | -113.2 | 0 | 81.4 | 9.71 |  | 11.5
2010-05-16 | 16:01 | 8.11 | 0.088 | 8.59 | -114.8 | 0 | 81.2 | 9.59 |  | 11.5
2010-05-16 | 16:31 | 8.3 | 0.088 | 8.6 | -115.7 | 0 | 81.1 | 9.53 |  | 11.5
2010-05-16 | 17:01 | 8.27 | 0.088 | 8.61 | -116 | 0 | 80.9 | 9.51 |  | 11.4
2010-05-16 | 17:31 | 8.2 | 0.088 | 8.6 | -115.4 | 0 | 80.5 | 9.48 |  | 11.5
2010-05-16 | 18:01 | 8.12 | 0.088 | 8.54 | -112.2 | 0 | 80 | 9.44 |  | 11.4
2010-05-16 | 18:31 | 8.03 | 0.088 | 8.48 | -108.6 | 0 | 79.6 | 9.41 |  | 11.4
2010-05-16 | 19:01 | 7.9 | 0.088 | 8.36 | -102.2 | 0 | 79.1 | 9.39 |  | 11.4
2010-05-16 | 19:31 | 7.82 | 0.088 | 8.25 | -95.8 | 0 | 78.6 | 9.35 |  | 11.3
2010-05-16 | 20:01 | 7.71 | 0.088 | 8.11 | -88.1 | 0.6 | 78.3 | 9.34 |  | 11.3
2010-05-16 | 20:31 | 7.55 | 0.088 | 7.98 | -81.2 | 0.9 | 77.9 | 9.33 |  | 11.3
2010-05-16 | 21:01 | 7.33 | 0.088 | 7.86 | -74.2 | 1.9 | 77.5 | 9.33 |  | 11.3
2010-05-16 | 21:31 | 7.08 | 0.088 | 7.79 | -70.6 | 1.2 | 77.2 | 9.35 |  | 11.3
2010-05-16 | 22:01 | 6.81 | 0.088 | 7.74 | -67.7 | 1.5 | 77 | 9.38 |  | 11.4
2010-05-16 | 22:31 | 6.54 | 0.087 | 7.7 | -65.5 | 2.5 | 76.8 | 9.43 |  | 11.4
2010-05-16 | 23:01 | 6.23 | 0.087 | 7.68 | -64.1 | 2.6 | 76.8 | 9.5 |  | 11.3
2010-05-16 | 23:31 | 5.92 | 0.087 | 7.66 | -63 | 2.5 | 76.7 | 9.56 |  | 11.3
2010-05-17 | 0:01 | 5.61 | 0.086 | 7.66 | -62.8 | 3.2 | 76.7 | 9.64 |  | 11.3
2010-05-17 | 0:31 | 5.31 | 0.086 | 7.65 | -62.4 | 2.3 | 76.7 | 9.71 |  | 11.3
2010-05-17 | 1:01 | 5.02 | 0.086 | 7.64 | -62.1 | 3.4 | 76.7 | 9.78 |  | 11.3
2010-05-17 | 1:31 | 4.77 | 0.086 | 7.64 | -61.9 | 3.3 | 76.7 | 9.85 |  | 11.3
2010-05-17 | 2:01 | 4.55 | 0.086 | 7.64 | -61.5 | 4.3 | 76.7 | 9.91 |  | 11.3
2010-05-17 | 2:31 | 4.34 | 0.085 | 7.63 | -61.3 | 3.1 | 76.7 | 9.96 |  | 11.3
2010-05-17 | 3:01 | 4.15 | 0.085 | 7.63 | -61.1 | 3.1 | 76.7 | 10.01 |  | 11.2
2010-05-17 | 3:31 | 3.96 | 0.085 | 7.63 | -61.3 | 2.8 | 76.6 | 10.06 |  | 11.4
2010-05-17 | 4:01 | 3.79 | 0.085 | 7.63 | -61.1 | 3.1 | 76.6 | 10.1 |  | 11.3
2010-05-17 | 4:31 | 3.64 | 0.085 | 7.62 | -60.4 | 4.5 | 76.6 | 10.14 |  | 11.3
2010-05-17 | 5:01 | 3.5 | 0.085 | 7.61 | -60.2 | 2.5 | 76.6 | 10.17 |  | 11.3
2010-05-17 | 5:31 | 3.38 | 0.085 | 7.62 | -60.5 | 2.1 | 76.6 | 10.2 |  | 11.4
2010-05-17 | 6:01 | 3.28 | 0.085 | 7.61 | -60.2 | 2.3 | 76.6 | 10.23 |  | 11.3
2010-05-17 | 6:31 | 3.2 | 0.085 | 7.62 | -60.4 | 1.8 | 76.7 | 10.26 |  | 11
2010-05-17 | 7:01 | 3.13 | 0.085 | 7.64 | -61.5 | 2.1 | 77 | 10.32 |  | 11.3
2010-05-17 | 7:31 | 3.11 | 0.085 | 7.68 | -63.5 | 1.3 | 77.4 | 10.39 |  | 11.3
2010-05-17 | 8:01 | 3.11 | 0.084 | 7.73 | -66.2 | 0.9 | 77.8 | 10.44 |  | 11.3
2010-05-17 | 8:31 | 3.14 | 0.084 | 7.77 | -68.6 | 2.1 | 78.3 | 10.49 |  | 11.3
2010-05-17 | 9:01 | 3.23 | 0.084 | 7.82 | -71.2 | 0.8 | 78.6 | 10.52 |  | 11.3
2010-05-17 | 9:31 | 3.46 | 0.084 | 7.91 | -76.3 | 0.5 | 79.4 | 10.56 |  | 11.3
2010-05-17 | 10:01 | 3.86 | 0.084 | 8.01 | -81.7 | 0.9 | 80 | 10.52 |  | 11.3
2010-05-17 | 10:31 | 4.19 | 0.084 | 8.08 | -85.9 | 0.7 | 80.3 | 10.47 |  | 11.3
2010-05-17 | 11:01 | 4.56 | 0.084 | 8.18 | -91.1 | 0.3 | 80.7 | 10.42 |  | 11.3
2010-05-17 | 11:31 | 5.03 | 0.083 | 8.25 | -95 | 0 | 81 | 10.34 |  | 11.2
2010-05-17 | 12:01 | 5.52 | 0.083 | 8.32 | -99.4 | 0 | 81.2 | 10.23 |  | 11.3
2010-05-17 | 12:31 | 6.03 | 0.083 | 8.39 | -103.3 | 0 | 81.3 | 10.11 |  | 11
2010-05-17 | 13:01 | 6.62 | 0.083 | 8.43 | -105.7 | 0 | 81.4 | 9.98 |  | 11.4
2010-05-17 | 13:31 | 7.12 | 0.083 | 8.48 | -108.4 | 0 | 81.3 | 9.84 |  | 11.1
2010-05-17 | 14:01 | 7.33 | 0.083 | 8.48 | -108.8 | 0 | 80.8 | 9.73 |  | 11.3
2010-05-17 | 14:31 | 7.57 | 0.083 | 8.52 | -111.1 | 0 | 81.1 | 9.71 |  | 11.2
2010-05-17 | 15:01 | 7.98 | 0.083 | 8.57 | -113.8 | 0 | 81.5 | 9.65 |  | 11.2
2010-05-17 | 15:31 | 8.28 | 0.083 | 8.58 | -114.3 | 0 | 81.2 | 9.54 |  | 11.2
2010-05-17 | 16:01 | 8.49 | 0.083 | 8.59 | -114.9 | 0 | 81 | 9.47 |  | 11.3
2010-05-17 | 16:31 | 8.65 | 0.083 | 8.59 | -115.1 | 0.3 | 80.7 | 9.41 |  | 11.2
2010-05-17 | 17:01 | 8.6 | 0.083 | 8.52 | -111.3 | 1.8 | 79.9 | 9.33 |  | 11.3
2010-05-17 | 17:31 | 8.39 | 0.083 | 8.4 | -104.2 | 1.5 | 79.2 | 9.3 |  | 11.3
2010-05-17 | 18:01 | 8.17 | 0.083 | 8.29 | -98 | 1.9 | 79.2 | 9.33 |  | 11.3
2010-05-17 | 18:31 | 8.06 | 0.083 | 8.2 | -93.1 | 2.1 | 79 | 9.34 |  | 11.4
2010-05-17 | 19:01 | 7.99 | 0.082 | 8.11 | -88.2 | 2.5 | 78.7 | 9.32 |  | 11.1
2010-05-17 | 19:31 | 7.86 | 0.082 | 8.03 | -83.6 | 2.6 | 78.3 | 9.31 |  | 11.5
2010-05-17 | 20:01 | 7.65 | 0.082 | 7.93 | -78.1 | 3.4 | 78 | 9.31 |  | 11.3
2010-05-17 | 20:31 | 7.39 | 0.082 | 7.85 | -73.9 | 4.8 | 77.5 | 9.32 |  | 11.2
2010-05-17 | 21:01 | 7.1 | 0.082 | 7.78 | -69.7 | 5.3 | 77.1 | 9.33 |  | 11.4
2010-05-17 | 21:31 | 6.82 | 0.081 | 7.72 | -66.5 | 7.1 | 76.8 | 9.36 |  | 11.4
2010-05-17 | 22:01 | 6.55 | 0.081 | 7.68 | -64.2 | 7.9 | 76.5 | 9.39 |  | 11.3
2010-05-17 | 22:31 | 6.26 | 0.081 | 7.65 | -62.7 | 10.9 | 76.4 | 9.44 |  | 11.3
2010-05-17 | 23:01 | 5.98 | 0.08 | 7.63 | -61.5 | 9.2 | 76.3 | 9.5 |  | 11.4
2010-05-17 | 23:31 | 5.73 | 0.08 | 7.63 | -61.2 | 13.1 | 76.3 | 9.56 |  | 11.4
2010-05-18 | 0:01 | 5.48 | 0.08 | 7.62 | -60.9 | 13.6 | 76.3 | 9.62 |  | 11.4
2010-05-18 | 0:31 | 5.25 | 0.08 | 7.62 | -60.4 | 11.5 | 76.3 | 9.68 |  | 11.4
2010-05-18 | 1:01 | 5.03 | 0.079 | 7.61 | -60.4 | 9.2 | 76.2 | 9.73 |  | 11.3
2010-05-18 | 1:31 | 4.85 | 0.079 | 7.6 | -59.5 | 8.9 | 76.3 | 9.78 |  | 11.4
2010-05-18 | 2:01 | 4.69 | 0.079 | 7.6 | -59.6 | 8.5 | 76.3 | 9.82 |  | 11.4
2010-05-18 | 2:31 | 4.54 | 0.079 | 7.6 | -59.4 | 15.2 | 76.3 | 9.86 |  | 11.4
2010-05-18 | 3:01 | 4.41 | 0.079 | 7.59 | -59.1 | 7.9 | 76.3 | 9.89 |  | 11.4
2010-05-18 | 3:31 | 4.28 | 0.079 | 7.59 | -58.8 | 7.5 | 76.2 | 9.92 |  | 11.4
2010-05-18 | 4:01 | 4.15 | 0.079 | 7.59 | -58.7 | 7.4 | 76.2 | 9.95 |  | 11.4
2010-05-18 | 4:31 | 4.03 | 0.079 | 7.59 | -58.8 | 6.3 | 76.2 | 9.98 |  | 11.3
2010-05-18 | 5:01 | 3.91 | 0.079 | 7.58 | -58.5 | 7.5 | 76.2 | 10.01 |  | 11.4
2010-05-18 | 5:31 | 3.8 | 0.079 | 7.58 | -58.3 | 6.1 | 76.2 | 10.04 |  | 11.3
2010-05-18 | 6:01 | 3.69 | 0.079 | 7.58 | -58.6 | 5.6 | 76.1 | 10.06 |  | 11.4
2010-05-18 | 6:31 | 3.6 | 0.079 | 7.59 | -58.7 | 7.8 | 76.2 | 10.09 |  | 11.4
2010-05-18 | 7:01 | 3.53 | 0.079 | 7.6 | -59.1 | 5.5 | 76.4 | 10.14 |  | 11.3
2010-05-18 | 7:31 | 3.48 | 0.079 | 7.62 | -60.7 | 5.3 | 76.7 | 10.19 |  | 11.4
2010-05-18 | 8:01 | 3.45 | 0.079 | 7.66 | -62.6 | 8.4 | 77.1 | 10.26 |  | 11.4
2010-05-18 | 8:31 | 3.45 | 0.079 | 7.69 | -64.5 | 6.1 | 77.4 | 10.3 |  | 11.4
2010-05-18 | 16:01 | 6.37 | 0.078 | 8.17 | -93.3 | 2.7 | 82.6 | 10.18 |  | 11.4
2010-05-18 | 16:31 | 6.61 | 0.078 | 8.21 | -95.7 | 3.1 | 82.9 | 10.16 |  | 11.4
2010-05-18 | 17:01 | 6.79 | 0.078 | 8.24 | -97.4 | 3.2 | 82.9 | 10.11 |  | 11.4
2010-05-18 | 17:31 | 6.84 | 0.078 | 8.23 | -96.9 | 3.5 | 82.6 | 10.07 |  | 11.4
2010-05-18 | 18:01 | 6.91 | 0.078 | 8.23 | -96.5 | 5.2 | 82.6 | 10.04 |  | 11.4
2010-05-18 | 18:31 | 6.89 | 0.078 | 8.18 | -94.1 | 4.6 | 82.2 | 10.01 |  | 11.4
2010-05-18 | 19:01 | 6.84 | 0.078 | 8.1 | -89.6 | 5.4 | 81.9 | 9.98 |  | 11.4
2010-05-18 | 19:31 | 6.74 | 0.078 | 8.01 | -84.6 | 7.6 | 81.5 | 9.95 |  | 11.4
2010-05-18 | 20:01 | 6.59 | 0.078 | 7.92 | -79.8 | 7.9 | 81.2 | 9.95 |  | 11.4
2010-05-18 | 20:31 | 6.5 | 0.077 | 7.85 | -75.6 | 8.8 | 80.7 | 9.91 |  | 11.4
2010-05-18 | 21:01 | 6.35 | 0.077 | 7.77 | -71.1 | 9 | 80.2 | 9.9 |  | 11.4
2010-05-18 | 21:31 | 6.17 | 0.077 | 7.7 | -67.5 | 10.6 | 79.9 | 9.9 |  | 11.4
2010-05-18 | 22:01 | 5.99 | 0.077 | 7.66 | -65.1 | 9.5 | 79.6 | 9.91 |  | 11.4
2010-05-18 | 22:31 | 5.79 | 0.077 | 7.63 | -63.6 | 10.3 | 79.4 | 9.94 |  | 11.5
2010-05-18 | 23:01 | 5.58 | 0.076 | 7.62 | -62.8 | 12.5 | 79.4 | 9.98 |  | 11.5
2010-05-18 | 23:31 | 5.39 | 0.076 | 7.62 | -62.7 | 26.9 | 79.4 | 10.03 |  | 11.4
2010-05-19 | 0:01 | 5.21 | 0.076 | 7.61 | -62.1 | 12.1 | 79.3 | 10.07 |  | 11.5
2010-05-19 | 0:31 | 5.05 | 0.076 | 7.59 | -61 | 12.6 | 79.4 | 10.12 |  | 11.5
2010-05-19 | 1:01 | 4.9 | 0.076 | 7.59 | -61 | 11.7 | 79.3 | 10.16 |  | 11.4
2010-05-19 | 1:31 | 4.76 | 0.076 | 7.58 | -60.7 | 9.9 | 79.3 | 10.19 |  | 11.5
2010-05-19 | 2:01 | 4.64 | 0.076 | 7.58 | -60.4 | 10.5 | 79.3 | 10.22 |  | 11.5
2010-05-19 | 2:31 | 4.53 | 0.076 | 7.57 | -60.2 | 10.8 | 79.3 | 10.26 |  | 11.4
2010-05-19 | 3:01 | 4.41 | 0.076 | 7.57 | -60.2 | 16.2 | 79.3 | 10.29 |  | 11.4
2010-05-19 | 3:31 | 4.31 | 0.076 | 7.57 | -60.1 | 12.4 | 79.3 | 10.31 |  | 11.4
2010-05-19 | 4:01 | 4.22 | 0.075 | 7.57 | -60.2 | 9.5 | 79.4 | 10.34 |  | 11.4
2010-05-19 | 4:31 | 4.13 | 0.075 | 7.59 | -61 | 9.2 | 79.3 | 10.36 |  | 11.4
2010-05-19 | 5:01 | 4.06 | 0.076 | 7.58 | -60.5 | 8 | 79.4 | 10.39 |  | 11.4
2010-05-19 | 5:31 | 4 | 0.074 | 7.58 | -60.5 | 9.2 | 79.3 | 10.39 |  | 11.3
2010-05-19 | 6:01 | 3.94 | 0.075 | 7.58 | -60.5 | 8.8 | 79.3 | 10.41 |  | 11.4
2010-05-19 | 6:31 | 3.89 | 0.075 | 7.57 | -59.9 | 7.2 | 79.3 | 10.42 |  | 11.5
2010-05-19 | 7:01 | 3.84 | 0.075 | 7.58 | -60.3 | 7.9 | 79.5 | 10.46 |  | 11.4
2010-05-19 | 7:31 | 3.8 | 0.075 | 7.59 | -61.2 | 8.3 | 79.7 | 10.5 |  | 11.4
2010-05-19 | 8:01 | 3.79 | 0.075 | 7.62 | -62.5 | 7 | 80.1 | 10.55 |  | 11.3
2010-05-19 | 8:31 | 3.78 | 0.075 | 7.65 | -64.3 | 6.6 | 80.3 | 10.58 |  | 11.4
2010-05-19 | 9:01 | 3.82 | 0.075 | 7.7 | -67.1 | 7.9 | 80.8 | 10.64 |  | 11.4
2010-05-19 | 9:31 | 3.91 | 0.075 | 7.75 | -69.8 | 6.1 | 81.3 | 10.68 |  | 11.3
2010-05-19 | 10:01 | 4.11 | 0.075 | 7.84 | -74.5 | 5.1 | 81.8 | 10.69 |  | 11.4
2010-05-19 | 10:31 | 4.19 | 0.075 | 7.88 | -76.8 | 5.7 | 82 | 10.69 |  | 11.4
2010-05-19 | 11:01 | 4.38 | 0.073 | 7.95 | -80.7 | 6.8 | 82.3 | 10.68 |  | 11.4
2010-05-19 | 11:31 | 4.67 | 0.074 | 8.02 | -84.9 | 4.7 | 82.8 | 10.66 |  | 11.3
2010-05-19 | 12:01 | 5.05 | 0.075 | 8.09 | -88.4 | 5.6 | 83.1 | 10.6 |  | 11.5
2010-05-19 | 12:31 | 5.51 | 0.075 | 8.15 | -92 | 4.5 | 83.2 | 10.49 |  | 11.4
2010-05-19 | 13:01 | 5.89 | 0.073 | 8.21 | -95.2 | 4.2 | 83.3 | 10.4 |  | 11.4
2010-05-19 | 13:31 | 6.2 | 0.075 | 8.24 | -97.1 | 3.4 | 83.4 | 10.33 |  | 11.3
2010-05-19 | 14:01 | 6.59 | 0.075 | 8.26 | -98.1 | 3.6 | 83.3 | 10.21 |  | 11.4
2010-05-19 | 14:31 | 6.81 | 0.075 | 8.27 | -99 | 3.7 | 83.4 | 10.18 |  | 11.3
2010-05-19 | 15:01 | 6.97 | 0.075 | 8.27 | -98.9 | 5.5 | 83.1 | 10.09 |  | 11.4
2010-05-19 | 15:31 | 7.07 | 0.075 | 8.27 | -99.1 | 7.7 | 83.2 | 10.08 |  | 11.4
2010-05-19 | 16:01 | 7.26 | 0.075 | 8.3 | -100.8 | 11.7 | 83.3 | 10.04 |  | 11.3
2010-05-19 | 16:31 | 7.57 | 0.075 | 8.31 | -101.3 | 3.7 | 83 | 9.93 |  | 11.4
2010-05-19 | 17:01 | 7.71 | 0.075 | 8.28 | -99.6 | 7 | 82.9 | 9.89 |  | 11.3
2010-05-19 | 17:31 | 8.14 | 0.075 | 8.29 | -100.5 | 3.2 | 82.8 | 9.77 |  | 11.4
2010-05-19 | 18:01 | 8.36 | 0.075 | 8.27 | -99 | 5.9 | 82.4 | 9.67 |  | 11.4
2010-05-19 | 18:31 | 8.45 | 0.075 | 8.17 | -93.6 | 4 | 82 | 9.6 |  | 11.4
2010-05-19 | 19:01 | 8.44 | 0.075 | 8.09 | -89.1 | 8.8 | 81.7 | 9.57 |  | 11.3
2010-05-19 | 19:31 | 8.42 | 0.075 | 8.01 | -84.7 | 5.9 | 81.3 | 9.53 |  | 11.4
2010-05-19 | 20:01 | 8.25 | 0.074 | 7.91 | -79.2 | 8.7 | 80.9 | 9.52 |  | 11.4
2010-05-19 | 20:31 | 7.85 | 0.074 | 7.82 | -74.1 | 11.2 | 80.5 | 9.56 |  | 11.4
2010-05-19 | 21:01 | 7.47 | 0.073 | 7.75 | -70.2 | 15.3 | 80 | 9.6 |  | 11.4
2010-05-19 | 21:31 | 7.12 | 0.074 | 7.69 | -67 | 14.7 | 79.7 | 9.65 |  | 11.5
2010-05-19 | 22:01 | 6.71 | 0.073 | 7.64 | -64.3 | 15.8 | 79.5 | 9.72 |  | 11.4
2010-05-19 | 22:31 | 6.31 | 0.067 | 7.61 | -62.6 | 21.3 | 79.3 | 9.79 |  | 11.4
2010-05-19 | 23:01 | 5.96 | 0.073 | 7.6 | -61.8 | 18.1 | 79.2 | 9.87 |  | 11.4
2010-05-19 | 23:31 | 5.64 | 0.07 | 7.58 | -60.7 | 15.8 | 79.1 | 9.94 |  | 11.4
2010-05-20 | 0:01 | 5.35 | 0.072 | 7.57 | -60.3 | 17.7 | 79.1 | 10.01 |  | 11.4
2010-05-20 | 0:31 | 5.09 | 0.072 | 7.57 | -60 | 16.5 | 79.1 | 10.08 |  | 11.4
2010-05-20 | 1:01 | 4.86 | 0.072 | 7.56 | -59.5 | 15 | 79.1 | 10.14 |  | 11.4
2010-05-20 | 1:31 | 4.67 | 0.072 | 7.56 | -59.7 | 15.3 | 79.1 | 10.19 |  | 11.4
2010-05-20 | 2:01 | 4.5 | 0.072 | 7.55 | -59.1 | 16.4 | 79.1 | 10.23 |  | 11.4
2010-05-20 | 2:31 | 4.36 | 0.072 | 7.55 | -58.7 | 12.6 | 79.1 | 10.26 |  | 11.4
2010-05-20 | 3:01 | 4.26 | 0.071 | 7.55 | -58.9 | 12.4 | 79 | 10.29 |  | 11.4
2010-05-20 | 3:31 | 4.18 | 0.071 | 7.55 | -58.8 | 11 | 79.1 | 10.31 |  | 11.4
2010-05-20 | 4:01 | 4.1 | 0.071 | 7.54 | -58.5 | 11.5 | 79.1 | 10.35 |  | 11.5
2010-05-20 | 4:31 | 4.02 | 0.069 | 7.55 | -58.6 | 11.5 | 79.1 | 10.37 |  | 11.4
2010-05-20 | 5:01 | 3.95 | 0.071 | 7.54 | -58.4 | 13.7 | 79.1 | 10.38 |  | 11.4
2010-05-20 | 5:31 | 3.89 | 0.071 | 7.54 | -58.2 | 11.7 | 79.2 | 10.41 |  | 11.3
2010-05-20 | 6:01 | 3.84 | 0.071 | 7.54 | -58.3 | 11.1 | 79.1 | 10.42 |  | 11.4
2010-05-20 | 6:31 | 3.78 | 0.071 | 7.52 | -57.1 | 13.6 | 79.1 | 10.43 |  | 11.4
2010-05-20 | 7:01 | 3.7 | 0.071 | 7.55 | -59 | 15.5 | 79.1 | 10.45 |  | 11.4
2010-05-20 | 7:31 | 3.64 | 0.07 | 7.55 | -59 | 12 | 79.4 | 10.5 |  | 11.3
2010-05-20 | 8:01 | 3.57 | 0.07 | 7.55 | -58.7 | 11.9 | 79.5 | 10.53 |  | 11.3
2010-05-20 | 8:31 | 3.52 | 0.07 | 7.57 | -59.8 | 13.4 | 79.7 | 10.58 |  | 11.4
2010-05-20 | 9:01 | 3.5 | 0.071 | 7.6 | -61.6 | 17.4 | 80.1 | 10.64 |  | 11.4
2010-05-20 | 9:31 | 3.49 | 0.071 | 7.63 | -63 | 11.2 | 80.3 | 10.67 |  | 11.4
2010-05-20 | 10:01 | 3.55 | 0.071 | 7.68 | -65.7 | 7.6 | 80.8 | 10.71 |  | 11.4
2010-05-20 | 10:31 | 3.73 | 0.071 | 7.73 | -68.5 | 8.6 | 81.3 | 10.74 |  | 11.3
2010-05-20 | 11:01 | 4.12 | 0.071 | 7.8 | -72.6 | 8.3 | 82.1 | 10.72 |  | 11.4
2010-05-20 | 11:31 | 4.32 | 0.071 | 7.86 | -75.6 | 7.4 | 82.3 | 10.69 |  | 11.3
2010-05-20 | 12:01 | 4.75 | 0.071 | 7.92 | -79.2 | 8.2 | 82.8 | 10.64 |  | 11.4
2010-05-20 | 12:31 | 5.02 | 0.071 | 7.97 | -81.8 | 9 | 82.9 | 10.58 |  | 11.4
2010-05-20 | 13:01 | 5.32 | 0.071 | 8 | -83.9 | 10.9 | 82.9 | 10.5 |  | 11.4
2010-05-20 | 13:31 | 5.56 | 0.071 | 8.04 | -85.8 | 7.6 | 83 | 10.45 |  | 11.5
2010-05-20 | 14:01 | 5.99 | 0.071 | 8.08 | -88 | 7.9 | 83.2 | 10.36 |  | 11.4
2010-05-20 | 14:31 | 6.18 | 0.071 | 8.1 | -89.4 | 6.4 | 83.1 | 10.3 |  | 11.3
2010-05-20 | 15:01 | 6.59 | 0.071 | 8.14 | -91.5 | 5.1 | 83.2 | 10.2 |  | 11.4
2010-05-20 | 15:31 | 7.04 | 0.071 | 8.19 | -94.7 | 4.3 | 83.5 | 10.12 |  | 11.3
2010-05-20 | 16:01 | 7.24 | 0.071 | 8.19 | -94.4 | 7.5 | 83.2 | 10.04 |  | 11.4
2010-05-20 | 16:31 | 7.3 | 0.071 | 8.18 | -93.8 | 6 | 83.2 | 10.02 |  | 11.4
2010-05-20 | 17:01 | 7.23 | 0.071 | 8.15 | -92.2 | 7.8 | 82.7 | 9.98 |  | 11.4
2010-05-20 | 17:31 | 7.2 | 0.072 | 8.1 | -89.4 | 13.3 | 82.3 | 9.94 |  | 11.4
2010-05-20 | 18:01 | 7.15 | 0.071 | 8.08 | -88.4 | 4.8 | 82.3 | 9.95 |  | 11.4
2010-05-20 | 18:31 | 6.93 | 0.072 | 8.01 | -84.8 | 7 | 81.8 | 9.95 |  | 11.4
2010-05-20 | 19:01 | 6.66 | 0.07 | 7.93 | -79.8 | 4.6 | 81.3 | 9.96 |  | 11.4
2010-05-20 | 19:31 | 6.29 | 0.072 | 7.83 | -74.7 | 5.5 | 80.8 | 9.99 |  | 11.4
2010-05-20 | 20:01 | 5.98 | 0.072 | 7.78 | -71.7 | 8.7 | 80.5 | 10.03 |  | 11.4
2010-05-20 | 20:31 | 5.8 | 0.072 | 7.73 | -69.1 | 5.3 | 80.2 | 10.04 |  | 11.4
2010-05-20 | 21:01 | 5.58 | 0.072 | 7.7 | -67.5 | 5 | 80 | 10.07 |  | 11.4
2010-05-20 | 21:31 | 5.26 | 0.072 | 7.67 | -65.4 | 4.3 | 79.8 | 10.12 |  | 11.4
2010-05-20 | 22:01 | 4.96 | 0.073 | 7.63 | -63.4 | 3.8 | 79.6 | 10.17 |  | 11.4
2010-05-20 | 22:31 | 4.63 | 0.073 | 7.6 | -61.5 | 4.2 | 79.4 | 10.24 |  | 11.3
2010-05-20 | 23:01 | 4.31 | 0.073 | 7.58 | -60.4 | 5.9 | 79.3 | 10.31 |  | 11.3
2010-05-20 | 23:31 | 3.98 | 0.073 | 7.58 | -60.3 | 5.7 | 79.2 | 10.39 |  | 11.3
2010-05-21 | 0:01 | 3.69 | 0.073 | 7.56 | -59.4 | 4.2 | 79.2 | 10.46 |  | 11.3
2010-05-21 | 0:31 | 3.43 | 0.073 | 7.56 | -59.4 | 290.8 | 79.1 | 10.53 |  | 11.4
2010-05-21 | 1:01 | 3.21 | 0.073 | 7.55 | -58.9 | 4.2 | 79.1 | 10.59 |  | 11.3
2010-05-21 | 1:31 | 3 | 0.073 | 7.56 | -59.2 | 3.6 | 79.1 | 10.64 |  | 11.3
2010-05-21 | 2:01 | 2.81 | 0.073 | 7.55 | -58.6 | 3.9 | 79 | 10.69 |  | 11.4
2010-05-21 | 2:31 | 2.63 | 0.073 | 7.55 | -58.5 | 5.9 | 78.9 | 10.73 |  | 11.3
2010-05-21 | 3:01 | 2.46 | 0.074 | 7.55 | -58.5 | 7.8 | 78.9 | 10.78 |  | 11.3
2010-05-21 | 3:31 | 2.3 | 0.068 | 7.54 | -58.1 | 3.2 | 78.9 | 10.82 |  | 11.3
2010-05-21 | 4:01 | 2.16 | 0.074 | 7.53 | -57.8 | 3.4 | 78.8 | 10.85 |  | 11.4
2010-05-21 | 4:31 | 2.02 | 0.074 | 7.53 | -57.7 | 4.5 | 78.8 | 10.89 |  | 11.4
2010-05-21 | 5:01 | 1.91 | 0.074 | 7.53 | -57.7 | 7.4 | 78.8 | 10.92 |  | 11.3
2010-05-21 | 5:31 | 1.8 | 0.074 | 7.55 | -58.5 | 5 | 78.7 | 10.95 |  | 11.3
2010-05-21 | 6:01 | 1.72 | 0.074 | 7.55 | -58.4 | 4.2 | 78.8 | 10.97 |  | 11.3
2010-05-21 | 6:31 | 1.66 | 0.074 | 7.53 | -57.6 | 4.2 | 78.7 | 10.99 |  | 11.3
2010-05-21 | 7:01 | 1.61 | 0.074 | 7.55 | -58.6 | 3.1 | 78.9 | 11.03 |  | 11.3
2010-05-21 | 7:31 | 1.58 | 0.074 | 7.57 | -59.9 | 3.7 | 79.2 | 11.08 |  | 11.3
2010-05-21 | 8:01 | 1.57 | 0.074 | 7.62 | -62.1 | 2.7 | 79.6 | 11.13 |  | 11.3
2010-05-21 | 8:31 | 1.58 | 0.074 | 7.65 | -63.8 | 2.5 | 79.8 | 11.17 |  | 11.3
2010-05-21 | 9:01 | 1.66 | 0.074 | 7.7 | -67 | 2.1 | 80.3 | 11.21 |  | 11.3
2010-05-21 | 9:31 | 1.83 | 0.073 | 7.77 | -70.4 | 3.4 | 80.7 | 11.21 |  | 11.4
2010-05-21 | 10:01 | 2.03 | 0.073 | 7.82 | -73.5 | 4.1 | 81.1 | 11.21 |  | 11.4
2010-05-21 | 10:31 | 2.26 | 0.073 | 7.89 | -77 | 1.9 | 81.3 | 11.17 |  | 11.3
2010-05-21 | 11:01 | 2.52 | 0.073 | 7.92 | -79 | 2.9 | 81.3 | 11.09 |  | 11.3
2010-05-21 | 11:31 | 2.73 | 0.073 | 7.97 | -81.4 | 1.5 | 81.5 | 11.05 |  | 11.3
2010-05-21 | 12:01 | 3.01 | 0.073 | 7.97 | -81.8 | 2.5 | 81.3 | 10.94 |  | 11.3
2010-05-21 | 12:31 | 3.2 | 0.073 | 7.96 | -80.9 | 2.8 | 81.2 | 10.88 |  | 11.3
2010-05-21 | 13:01 | 3.37 | 0.072 | 7.98 | -82.2 | 4.2 | 81.2 | 10.82 |  | 11.4
2010-05-21 | 13:31 | 3.52 | 0.073 | 7.98 | -82 | 1.4 | 81.1 | 10.76 |  | 11.3
2010-05-21 | 14:01 | 3.66 | 0.073 | 8 | -83.1 | 1 | 81.2 | 10.74 |  | 11.3
2010-05-21 | 14:31 | 3.85 | 0.073 | 8.03 | -84.8 | 7 | 81.4 | 10.71 |  | 11.3
2010-05-21 | 15:01 | 4.08 | 0.073 | 8.05 | -86.4 | 0.9 | 81.4 | 10.64 |  | 11.3
2010-05-21 | 15:31 | 4.26 | 0.074 | 8.08 | -88 | 0.6 | 81.5 | 10.6 |  | 11.3
2010-05-21 | 16:01 | 4.44 | 0.073 | 8.13 | -90.4 | 1.4 | 81.6 | 10.58 |  | 11.3
2010-05-21 | 16:31 | 4.57 | 0.074 | 8.13 | -90.7 | 0.9 | 81.6 | 10.54 |  | 11.3
2010-05-21 | 17:01 | 4.61 | 0.074 | 8.14 | -91.2 | 1.8 | 81.5 | 10.51 |  | 11.3
2010-05-21 | 17:31 | 4.66 | 0.074 | 8.13 | -90.9 | 2.8 | 81.4 | 10.48 |  | 11.3
2010-05-21 | 18:01 | 4.8 | 0.074 | 8.1 | -89.1 | 1.4 | 81.2 | 10.43 |  | 11.3
2010-05-21 | 18:31 | 4.83 | 0.074 | 8.08 | -88.1 | 0.7 | 81 | 10.39 |  | 11.3
2010-05-21 | 19:01 | 4.76 | 0.074 | 8.04 | -85.6 | 1.3 | 80.8 | 10.39 |  | 11.4
2010-05-21 | 19:31 | 4.73 | 0.074 | 8 | -83.5 | 0.6 | 80.5 | 10.36 |  | 11.4
2010-05-21 | 20:01 | 4.55 | 0.074 | 7.93 | -79.8 | 0.6 | 80.2 | 10.36 |  | 11.3
2010-05-21 | 20:31 | 4.4 | 0.074 | 7.86 | -75.6 | 1.6 | 79.7 | 10.34 |  | 11.3
2010-05-21 | 21:01 | 4.28 | 0.074 | 7.79 | -72 | 1.3 | 79.3 | 10.31 |  | 11.3
2010-05-21 | 21:31 | 4.13 | 0.075 | 7.72 | -68.1 | 2.8 | 78.8 | 10.3 |  | 11.3
2010-05-21 | 22:01 | 3.97 | 0.075 | 7.67 | -65.1 | 0.9 | 78.4 | 10.28 |  | 11.3
2010-05-21 | 22:31 | 3.77 | 0.075 | 7.63 | -63 | 0.7 | 78.1 | 10.3 |  | 11.3
2010-05-21 | 23:01 | 3.56 | 0.075 | 7.61 | -61.8 | 0.6 | 77.9 | 10.33 |  | 11.3
2010-05-21 | 23:31 | 3.37 | 0.075 | 7.59 | -61.2 | 1.9 | 77.8 | 10.38 |  | 11.3
2010-05-22 | 0:01 | 3.19 | 0.075 | 7.58 | -60.4 | 1.4 | 77.9 | 10.43 |  | 11.3
2010-05-22 | 0:31 | 3.04 | 0.075 | 7.57 | -60.1 | 0.7 | 77.8 | 10.46 |  | 11.3
2010-05-22 | 1:01 | 2.93 | 0.076 | 7.57 | -60 | 3.2 | 77.8 | 10.5 |  | 11.3
2010-05-22 | 1:31 | 2.82 | 0.076 | 7.57 | -59.8 | 1.1 | 77.8 | 10.52 |  | 11.3
2010-05-22 | 2:01 | 2.72 | 0.076 | 7.56 | -59.4 | 0.5 | 77.8 | 10.55 |  | 11.4
2010-05-22 | 2:31 | 2.62 | 0.076 | 7.57 | -59.9 | 1.9 | 77.8 | 10.57 |  | 11.3
2010-05-22 | 3:01 | 2.46 | 0.076 | 7.57 | -59.5 | 0.3 | 77.6 | 10.6 |  | 11.3
2010-05-22 | 3:31 | 2.32 | 0.076 | 7.56 | -59.4 | 0.1 | 77.6 | 10.64 |  | 11.3
2010-05-22 | 4:01 | 2.11 | 0.073 | 7.56 | -59.1 | 0.4 | 77.6 | 10.69 |  | 11.3
2010-05-22 | 4:31 | 1.92 | 0.076 | 7.57 | -59.6 | 1.4 | 77.5 | 10.75 |  | 11.3
2010-05-22 | 5:01 | 1.78 | 0.076 | 7.56 | -59.3 | 0.6 | 77.6 | 10.8 |  | 11.3
2010-05-22 | 5:31 | 1.67 | 0.076 | 7.56 | -59.1 | 0.6 | 77.6 | 10.83 |  | 11.3
2010-05-22 | 6:01 | 1.58 | 0.076 | 7.57 | -59.6 | 0.3 | 77.6 | 10.86 |  | 11.4
2010-05-22 | 6:31 | 1.56 | 0.076 | 7.56 | -59.2 | 1 | 77.7 | 10.88 |  | 11.3
2010-05-22 | 7:01 | 1.55 | 0.076 | 7.58 | -60.4 | 1 | 78 | 10.92 |  | 11.3
2010-05-22 | 7:31 | 1.55 | 0.076 | 7.62 | -62.4 | 0.7 | 78.4 | 10.98 |  | 11.3
2010-05-22 | 8:01 | 1.59 | 0.076 | 7.67 | -65.3 | 0.6 | 78.9 | 11.03 |  | 11.3
2010-05-22 | 8:31 | 1.64 | 0.076 | 7.73 | -68.6 | 0.1 | 79.4 | 11.09 |  | 11.3
2010-05-22 | 9:01 | 1.75 | 0.076 | 7.8 | -72.2 | 0 | 80 | 11.13 |  | 11.3
2010-05-22 | 9:31 | 1.89 | 0.076 | 7.87 | -75.9 | 0 | 80.4 | 11.15 |  | 11.3
2010-05-22 | 10:01 | 2.14 | 0.076 | 7.95 | -80.6 | 2.9 | 80.8 | 11.13 |  | 11.3
2010-05-22 | 10:31 | 2.41 | 0.076 | 8.02 | -84 | 0 | 81.1 | 11.09 |  | 11.3
2010-05-22 | 11:01 | 2.66 | 0.076 | 8.07 | -87 | 0 | 81.2 | 11.03 |  | 11.3
2010-05-22 | 11:31 | 2.93 | 0.076 | 8.13 | -90 | 0 | 81.3 | 10.96 |  | 11.3
2010-05-22 | 12:01 | 3.18 | 0.076 | 8.16 | -92.1 | 0 | 81.3 | 10.89 |  | 11.4
2010-05-22 | 12:31 | 3.43 | 0.076 | 8.2 | -94 | 0 | 81.5 | 10.84 |  | 11.3
2010-05-22 | 13:01 | 3.65 | 0.076 | 8.22 | -95.2 | 0 | 81.5 | 10.78 |  | 11.3
2010-05-22 | 13:31 | 3.84 | 0.076 | 8.22 | -95.6 | 0 | 81.3 | 10.7 |  | 11.4
2010-05-22 | 14:01 | 3.91 | 0.076 | 8.21 | -94.6 | 0 | 81.1 | 10.66 |  | 11.3
2010-05-22 | 14:31 | 3.92 | 0.076 | 8.19 | -94 | 0 | 81.2 | 10.66 |  | 11.4
2010-05-22 | 15:01 | 4 | 0.077 | 8.22 | -95.6 | 0 | 81.4 | 10.66 |  | 11.3
2010-05-22 | 15:31 | 4.05 | 0.077 | 8.22 | -95.3 | 0 | 81.1 | 10.62 |  | 11.3
2010-05-22 | 16:01 | 4.09 | 0.077 | 8.16 | -92.2 | 0.4 | 80.7 | 10.56 |  | 11.3
2010-05-22 | 16:31 | 4.04 | 0.077 | 8.07 | -87.3 | 0 | 80.2 | 10.5 |  | 11.3
2010-05-22 | 17:01 | 3.91 | 0.077 | 7.98 | -82.2 | 0 | 79.9 | 10.5 |  | 11.3
2010-05-22 | 17:31 | 3.73 | 0.077 | 7.92 | -79.2 | 0 | 79.7 | 10.51 |  | 11.3
2010-05-22 | 18:01 | 3.58 | 0.077 | 7.87 | -76.5 | 0 | 79.4 | 10.52 |  | 11.3
2010-05-22 | 18:31 | 3.34 | 0.077 | 7.85 | -75.4 | 0 | 79.2 | 10.56 |  | 11.3
2010-05-22 | 19:01 | 3.35 | 0.077 | 7.86 | -75.7 | 2.9 | 79.4 | 10.59 |  | 11.3
2010-05-22 | 19:31 | 3.34 | 0.077 | 7.85 | -75.2 | 0.9 | 79.4 | 10.59 |  | 11.3
2010-05-22 | 20:01 | 3.31 | 0.077 | 7.8 | -72.6 | 0 | 79.2 | 10.57 |  | 11.3
2010-05-22 | 20:31 | 3.16 | 0.077 | 7.74 | -69.2 | 0 | 78.8 | 10.56 |  | 11.3
2010-05-22 | 21:01 | 2.96 | 0.077 | 7.69 | -66.3 | 0.6 | 78.5 | 10.57 |  | 11.3
2010-05-22 | 21:31 | 2.75 | 0.077 | 7.65 | -64.3 | 0 | 78.3 | 10.61 |  | 11.3
2010-05-22 | 22:01 | 2.59 | 0.077 | 7.63 | -62.8 | 0 | 78.2 | 10.64 |  | 11.3
2010-05-22 | 22:31 | 2.48 | 0.078 | 7.61 | -61.8 | 0 | 78.1 | 10.66 |  | 11.3
2010-05-22 | 23:01 | 2.38 | 0.078 | 7.6 | -61.5 | 0 | 78.2 | 10.7 |  | 11.3
2010-05-22 | 23:31 | 2.32 | 0.078 | 7.59 | -60.9 | 0 | 78.1 | 10.7 |  | 11.3
2010-05-23 | 0:01 | 2.25 | 0.078 | 7.59 | -60.7 | 0 | 78.1 | 10.73 |  | 11.3
2010-05-23 | 0:31 | 2.16 | 0.078 | 7.58 | -60.4 | 0 | 78.1 | 10.76 |  | 11.3
2010-05-23 | 1:01 | 2.06 | 0.078 | 7.58 | -60.2 | 0 | 78.1 | 10.78 |  | 11.3
2010-05-23 | 1:31 | 1.98 | 0.078 | 7.57 | -59.9 | 0 | 78.1 | 10.81 |  | 11.3
2010-05-23 | 2:01 | 1.9 | 0.078 | 7.57 | -59.9 | 0 | 78.1 | 10.83 |  | 11.3
2010-05-23 | 2:31 | 1.83 | 0.078 | 7.57 | -59.9 | 0.6 | 78.1 | 10.85 |  | 11.3
2010-05-23 | 3:01 | 1.77 | 0.078 | 7.57 | -59.6 | 0 | 78.1 | 10.87 |  | 11.3
2010-05-23 | 3:31 | 1.72 | 0.078 | 7.57 | -59.6 | 0 | 78.1 | 10.89 |  | 11.3
2010-05-23 | 4:01 | 1.67 | 0.079 | 7.57 | -59.5 | 0 | 78.1 | 10.9 |  | 11.3
2010-05-23 | 4:31 | 1.64 | 0.079 | 7.57 | -59.6 | 0 | 78.1 | 10.91 |  | 11.3
2010-05-23 | 5:01 | 1.63 | 0.079 | 7.57 | -59.6 | 0 | 78.1 | 10.91 |  | 11.3
2010-05-23 | 5:31 | 1.63 | 0.079 | 7.57 | -59.6 | 1.2 | 78.2 | 10.92 |  | 11.3
2010-05-23 | 6:01 | 1.63 | 0.079 | 7.57 | -59.6 | 0 | 78.2 | 10.93 |  | 11.3
2010-05-23 | 6:31 | 1.63 | 0.079 | 7.57 | -59.6 | 0 | 78.2 | 10.92 |  | 11.3
2010-05-23 | 7:01 | 1.65 | 0.08 | 7.59 | -60.7 | 0 | 78.5 | 10.96 |  | 11.3
2010-05-23 | 7:31 | 1.68 | 0.08 | 7.62 | -62.4 | 0 | 79 | 11.02 |  | 11.3
2010-05-23 | 8:01 | 1.72 | 0.079 | 7.67 | -65.2 | 0 | 79.5 | 11.08 |  | 11.3
2010-05-23 | 8:31 | 1.78 | 0.08 | 7.73 | -68.4 | 0 | 80 | 11.13 |  | 11.3
2010-05-23 | 9:01 | 1.87 | 0.079 | 7.81 | -72.5 | 0 | 80.6 | 11.19 |  | 11.3
2010-05-23 | 9:31 | 2.03 | 0.079 | 7.9 | -77.6 | 0 | 81.2 | 11.22 |  | 11.3
2010-05-23 | 10:01 | 2.23 | 0.079 | 8 | -82.9 | 0 | 81.6 | 11.22 |  | 11.3
2010-05-23 | 10:31 | 2.53 | 0.079 | 8.08 | -87.7 | 0 | 82 | 11.18 |  | 11.3
2010-05-23 | 11:01 | 2.79 | 0.079 | 8.16 | -91.8 | 0 | 82.1 | 11.12 |  | 11.3
2010-05-23 | 11:31 | 2.99 | 0.079 | 8.21 | -94.9 | 0 | 82.2 | 11.07 |  | 11.3
2010-05-23 | 12:01 | 3.18 | 0.079 | 8.27 | -98 | 0 | 82.3 | 11.02 |  | 11.3
2010-05-23 | 12:31 | 3.34 | 0.079 | 8.31 | -99.9 | 0 | 82.3 | 10.97 |  | 11.3
2010-05-23 | 13:01 | 3.6 | 0.079 | 8.35 | -102.4 | 0 | 82.4 | 10.91 |  | 11.3
2010-05-23 | 13:31 | 3.87 | 0.079 | 8.39 | -104.7 | 0 | 82.6 | 10.86 |  | 11.3
2010-05-23 | 14:01 | 4.17 | 0.079 | 8.44 | -107.4 | 0 | 82.8 | 10.8 |  | 11.3
2010-05-23 | 14:31 | 4.51 | 0.079 | 8.47 | -109.1 | 0 | 82.8 | 10.71 |  | 11.3
2010-05-23 | 15:01 | 5.11 | 0.079 | 8.51 | -111.8 | 0 | 83 | 10.57 |  | 11.3
2010-05-23 | 15:31 | 5.41 | 0.079 | 8.54 | -113.5 | 0.6 | 83.1 | 10.5 |  | 11.3
2010-05-23 | 16:01 | 5.65 | 0.079 | 8.56 | -114.4 | 0 | 82.8 | 10.39 |  | 11.3
2010-05-23 | 16:31 | 5.8 | 0.079 | 8.49 | -110.4 | 0 | 81.8 | 10.23 |  | 11.3
2010-05-23 | 17:01 | 5.81 | 0.08 | 8.41 | -106.3 | 0.5 | 81.7 | 10.22 |  | 11.3
2010-05-23 | 17:31 | 5.69 | 0.08 | 8.37 | -103.9 | 0 | 81.8 | 10.26 |  | 11.3
2010-05-23 | 18:01 | 5.65 | 0.079 | 8.34 | -102.3 | 0 | 81.8 | 10.27 |  | 11.3
2010-05-23 | 18:31 | 5.61 | 0.078 | 8.31 | -100.9 | 0 | 81.6 | 10.26 |  | 11.3
2010-05-23 | 19:01 | 5.53 | 0.08 | 8.26 | -98.2 | 0 | 81.3 | 10.24 |  | 11.3
2010-05-23 | 19:31 | 5.35 | 0.08 | 8.16 | -92.3 | 0 | 80.6 | 10.2 |  | 11.3
2010-05-23 | 20:01 | 5.21 | 0.08 | 8.06 | -87 | 0 | 80.4 | 10.21 |  | 11.3
2010-05-23 | 20:31 | 5.06 | 0.08 | 7.97 | -81.8 | 0 | 80 | 10.2 |  | 11.3
2010-05-23 | 21:01 | 4.86 | 0.08 | 7.87 | -76.6 | 0 | 79.5 | 10.19 |  | 11.3
2010-05-23 | 21:31 | 4.65 | 0.081 | 7.79 | -72.1 | 0 | 79.1 | 10.19 |  | 11.3
2010-05-23 | 22:01 | 4.45 | 0.081 | 7.72 | -68.2 | 0 | 78.7 | 10.19 |  | 11.3
2010-05-23 | 22:31 | 4.25 | 0.081 | 7.67 | -65.7 | 0 | 78.4 | 10.21 |  | 11.3
2010-05-23 | 23:01 | 4.07 | 0.081 | 7.65 | -64.4 | 0 | 78.3 | 10.24 |  | 11.3
2010-05-23 | 23:31 | 3.88 | 0.081 | 7.63 | -63 | 0 | 78.1 | 10.27 |  | 11.3
2010-05-24 | 0:01 | 3.72 | 0.081 | 7.62 | -62.7 | 0 | 78.1 | 10.32 |  | 11.3
2010-05-24 | 0:31 | 3.58 | 0.081 | 7.61 | -62.3 | 0 | 78.1 | 10.35 |  | 11.3
2010-05-24 | 1:01 | 3.43 | 0.081 | 7.61 | -61.8 | 0.7 | 78.1 | 10.39 |  | 11.3
2010-05-24 | 1:31 | 3.3 | 0.082 | 7.6 | -61.7 | 0 | 78.1 | 10.42 |  | 11.3
2010-05-24 | 2:01 | 3.18 | 0.082 | 7.59 | -61.2 | 0 | 78.1 | 10.46 |  | 11.3
2010-05-24 | 2:31 | 3.09 | 0.082 | 7.59 | -60.9 | 0 | 78 | 10.48 |  | 11.3
2010-05-24 | 3:01 | 3 | 0.082 | 7.59 | -61 | 0 | 78 | 10.5 |  | 11.3
2010-05-24 | 3:31 | 2.91 | 0.082 | 7.59 | -61 | 0 | 78 | 10.52 |  | 11.3
2010-05-24 | 4:01 | 2.84 | 0.082 | 7.59 | -60.9 | 0 | 77.9 | 10.53 |  | 11.3
2010-05-24 | 4:31 | 2.78 | 0.082 | 7.59 | -61 | 1.3 | 78 | 10.56 |  | 11.3
2010-05-24 | 5:01 | 2.7 | 0.082 | 7.59 | -60.9 | 0 | 78 | 10.58 |  | 11.3
2010-05-24 | 5:31 | 2.63 | 0.082 | 7.59 | -61 | 0 | 77.9 | 10.59 |  | 11.3
2010-05-24 | 6:01 | 2.57 | 0.082 | 7.59 | -60.9 | 0 | 77.9 | 10.61 |  | 11.3
2010-05-24 | 6:31 | 2.52 | 0.082 | 7.59 | -61 | 0 | 78 | 10.63 |  | 11.3
2010-05-24 | 7:01 | 2.48 | 0.082 | 7.61 | -61.8 | 0 | 78.3 | 10.68 |  | 11.3
2010-05-24 | 7:31 | 2.46 | 0.082 | 7.65 | -64.1 | 0 | 78.8 | 10.76 |  | 11.3
2010-05-24 | 8:01 | 2.48 | 0.082 | 7.71 | -67.3 | 0 | 79.4 | 10.84 |  | 11.3
2010-05-24 | 8:31 | 2.51 | 0.082 | 7.78 | -71.1 | 0 | 80 | 10.91 |  | 11.3
2010-05-24 | 9:01 | 2.56 | 0.082 | 7.86 | -75.6 | 0 | 80.6 | 10.97 |  | 11.3
2010-05-24 | 9:31 | 2.63 | 0.082 | 7.95 | -80.3 | 0 | 81 | 11.01 |  | 11.3
2010-05-24 | 10:01 | 2.71 | 0.082 | 8.03 | -84.8 | 0 | 81.4 | 11.03 |  | 11.3
2010-05-24 | 10:31 | 2.84 | 0.082 | 8.12 | -89.5 | 0 | 81.8 | 11.05 |  | 11.3
2010-05-24 | 11:01 | 3.06 | 0.082 | 8.24 | -96.1 | 0 | 82.2 | 11.05 |  | 11.3
2010-05-24 | 11:31 | 3.28 | 0.082 | 8.33 | -101 | 0 | 82.5 | 11.02 |  | 11.3
2010-05-24 | 12:01 | 3.39 | 0.082 | 8.37 | -103.3 | 0 | 82.5 | 10.99 |  | 11.3
2010-05-24 | 12:31 | 3.57 | 0.082 | 8.41 | -105.6 | 0 | 82.7 | 10.96 |  | 11.3
2010-05-24 | 13:01 | 3.78 | 0.082 | 8.42 | -106.1 | 0 | 82.4 | 10.86 |  | 11.3
2010-05-24 | 13:31 | 3.82 | 0.082 | 8.39 | -104.7 | 0 | 81.9 | 10.79 |  | 11.3
2010-05-24 | 14:01 | 3.93 | 0.082 | 8.42 | -106.3 | 0 | 82 | 10.77 |  | 11.3
2010-05-24 | 14:31 | 4.06 | 0.082 | 8.44 | -107.3 | 0 | 82.3 | 10.77 |  | 11.3
2010-05-24 | 15:01 | 4.19 | 0.082 | 8.48 | -109.5 | 0.9 | 82.6 | 10.78 |  | 11.3
2010-05-24 | 15:31 | 4.47 | 0.082 | 8.51 | -111.3 | 0 | 82.8 | 10.71 |  | 11.3
2010-05-24 | 16:01 | 4.69 | 0.082 | 8.52 | -112 | 0 | 82.8 | 10.66 |  | 11.3
2010-05-24 | 16:31 | 4.73 | 0.082 | 8.53 | -112.9 | 0 | 82.7 | 10.63 |  | 11.3
2010-05-24 | 17:01 | 4.81 | 0.082 | 8.52 | -112.2 | 0 | 82.6 | 10.6 |  | 11.3
2010-05-24 | 17:31 | 4.79 | 0.081 | 8.53 | -112.5 | 0 | 82.7 | 10.62 |  | 11.3
2010-05-24 | 18:01 | 4.95 | 0.082 | 8.52 | -112.1 | 1.4 | 82.2 | 10.5 |  | 11.3
2010-05-24 | 18:31 | 5.13 | 0.082 | 8.5 | -111 | 0 | 82.2 | 10.46 |  | 11.3
2010-05-24 | 19:01 | 5.16 | 0.082 | 8.36 | -103.6 | 0 | 81.1 | 10.32 |  | 11.3
2010-05-24 | 19:31 | 5.12 | 0.082 | 8.17 | -92.8 | 0 | 80.4 | 10.24 |  | 11.3
2010-05-24 | 20:01 | 4.93 | 0.082 | 7.97 | -81.8 | 0 | 79.8 | 10.21 |  | 11.3
2010-05-24 | 20:31 | 4.79 | 0.082 | 7.91 | -78.7 | 0 | 80.1 | 10.28 |  | 11.3
2010-05-24 | 21:01 | 4.6 | 0.082 | 7.87 | -76.4 | 0 | 79.9 | 10.31 |  | 11.3
2010-05-24 | 21:31 | 4.4 | 0.082 | 7.82 | -73.6 | 0 | 79.5 | 10.31 |  | 11.3
2010-05-24 | 22:01 | 4.33 | 0.083 | 7.75 | -69.8 | 0 | 79.1 | 10.28 |  | 11.3
2010-05-24 | 22:31 | 4.27 | 0.083 | 7.7 | -67.1 | 0 | 78.8 | 10.26 |  | 11.3
2010-05-24 | 23:01 | 4.18 | 0.083 | 7.66 | -65 | 0 | 78.6 | 10.26 |  | 11.3
2010-05-24 | 23:31 | 4.09 | 0.083 | 7.64 | -63.9 | 0 | 78.6 | 10.28 |  | 11.3
2010-05-25 | 0:01 | 3.97 | 0.083 | 7.63 | -63.1 | 0 | 78.6 | 10.31 |  | 11.3
2010-05-25 | 0:31 | 3.84 | 0.083 | 7.62 | -62.6 | 0 | 78.5 | 10.33 |  | 11.3
2010-05-25 | 1:01 | 3.69 | 0.084 | 7.62 | -62.4 | 0 | 78.5 | 10.38 |  | 11.3
2010-05-25 | 1:31 | 3.55 | 0.084 | 7.61 | -62.3 | 0 | 78.5 | 10.41 |  | 11.3
2010-05-25 | 2:01 | 3.42 | 0.084 | 7.61 | -62 | 0 | 78.6 | 10.46 |  | 11.3
2010-05-25 | 2:31 | 3.27 | 0.084 | 7.61 | -62 | 0 | 78.5 | 10.49 |  | 11.3
2010-05-25 | 3:01 | 3.12 | 0.084 | 7.61 | -61.8 | 0 | 78.6 | 10.54 |  | 11.3
2010-05-25 | 3:31 | 2.98 | 0.084 | 7.61 | -61.8 | 0 | 78.6 | 10.58 |  | 11.3
2010-05-25 | 4:01 | 2.87 | 0.084 | 7.61 | -61.9 | 0 | 78.5 | 10.61 |  | 11.3
2010-05-25 | 4:31 | 2.76 | 0.084 | 7.6 | -61.7 | 0 | 78.5 | 10.64 |  | 11.3
2010-05-25 | 5:01 | 2.64 | 0.084 | 7.61 | -61.7 | 0 | 78.5 | 10.67 |  | 11.3
2010-05-25 | 5:31 | 2.52 | 0.084 | 7.6 | -61.6 | 0 | 78.5 | 10.71 |  | 11.3
2010-05-25 | 6:01 | 2.4 | 0.084 | 7.61 | -61.8 | 0 | 78.5 | 10.74 |  | 11.3
2010-05-25 | 6:31 | 2.28 | 0.084 | 7.61 | -62 | 0 | 78.6 | 10.79 |  | 11.3
2010-05-25 | 7:01 | 2.16 | 0.084 | 7.62 | -62.5 | 0 | 78.8 | 10.85 |  | 11.3
2010-05-25 | 7:31 | 2.07 | 0.084 | 7.65 | -64.1 | 0 | 79.1 | 10.92 |  | 11.3
2010-05-25 | 8:01 | 2.01 | 0.084 | 7.68 | -65.9 | 0 | 79.5 | 10.99 |  | 11.3
2010-05-25 | 8:31 | 1.95 | 0.085 | 7.72 | -67.7 | 0 | 79.9 | 11.06 |  | 11.3
2010-05-25 | 9:01 | 1.98 | 0.084 | 7.79 | -71.6 | 0 | 80.5 | 11.14 |  | 11.3
2010-05-25 | 9:31 | 2.2 | 0.084 | 7.9 | -77.5 | 0 | 81.4 | 11.2 |  | 11.3
2010-05-25 | 10:01 | 2.5 | 0.084 | 8.02 | -84.4 | 0 | 82.3 | 11.23 |  | 11.3
2010-05-25 | 10:31 | 2.89 | 0.084 | 8.14 | -91.1 | 0 | 83 | 11.2 |  | 11.3
2010-05-25 | 11:01 | 3.37 | 0.084 | 8.27 | -97.9 | 0 | 83.5 | 11.13 |  | 11.3
2010-05-25 | 11:31 | 3.88 | 0.084 | 8.38 | -104.2 | 0 | 83.8 | 11.01 |  | 11.3
2010-05-25 | 12:01 | 4.23 | 0.083 | 8.46 | -108.8 | 0 | 83.8 | 10.91 |  | 11.3
2010-05-25 | 12:31 | 4.57 | 0.083 | 8.55 | -113.5 | 0 | 84 | 10.84 |  | 11.3
2010-05-25 | 13:01 | 4.96 | 0.083 | 8.63 | -118.2 | 0 | 84.2 | 10.77 |  | 11.3
2010-05-25 | 13:31 | 5.42 | 0.083 | 8.7 | -122.1 | 0 | 84.4 | 10.66 |  | 11.3
2010-05-25 | 14:01 | 5.95 | 0.083 | 8.76 | -125.3 | 0 | 84.7 | 10.55 |  | 11.3
2010-05-25 | 14:31 | 6.32 | 0.083 | 8.8 | -127.7 | 0 | 84.5 | 10.43 |  | 11.3
2010-05-25 | 15:01 | 6.65 | 0.083 | 8.83 | -129.5 | 0 | 84.8 | 10.38 |  | 11.3
2010-05-25 | 15:31 | 6.84 | 0.083 | 8.85 | -131.1 | 0 | 84.6 | 10.31 |  | 11.3
2010-05-25 | 16:01 | 6.91 | 0.084 | 8.85 | -131.1 | 0 | 84.4 | 10.27 |  | 11.3
2010-05-25 | 16:31 | 6.98 | 0.084 | 8.86 | -131.7 | 0 | 84.3 | 10.24 |  | 11.3
2010-05-25 | 17:01 | 7.12 | 0.084 | 8.86 | -131.7 | 0 | 84.1 | 10.18 |  | 11.3
2010-05-25 | 17:31 | 7.24 | 0.083 | 8.86 | -131.3 | 0 | 83.8 | 10.12 |  | 11.3
2010-05-25 | 18:01 | 7.36 | 0.083 | 8.84 | -130.6 | 0 | 83.6 | 10.05 |  | 11.3
2010-05-25 | 18:31 | 7.35 | 0.083 | 8.81 | -129 | 0 | 83.3 | 10.02 |  | 11.3
2010-05-25 | 19:01 | 7.27 | 0.083 | 8.77 | -126.6 | 0 | 82.9 | 9.99 |  | 11.3
2010-05-25 | 19:31 | 7.27 | 0.084 | 8.73 | -124.3 | 0 | 82.6 | 9.95 |  | 11.3
2010-05-25 | 20:01 | 7.22 | 0.084 | 8.64 | -119.3 | 0 | 81.9 | 9.89 |  | 11.3
2010-05-25 | 20:31 | 7.02 | 0.084 | 8.47 | -110 | 0 | 81.2 | 9.85 |  | 11.3
2010-05-25 | 21:01 | 6.81 | 0.084 | 8.23 | -96.8 | 0 | 80.4 | 9.81 |  | 11.3
2010-05-25 | 21:31 | 6.55 | 0.084 | 7.98 | -82.8 | 0 | 79.7 | 9.78 |  | 11.3
2010-05-25 | 22:01 | 6.28 | 0.085 | 7.83 | -74.5 | 0 | 79.2 | 9.79 |  | 11.3
2010-05-25 | 22:31 | 6.01 | 0.085 | 7.74 | -69.8 | 0 | 78.9 | 9.81 |  | 11.3
2010-05-25 | 23:01 | 5.79 | 0.085 | 7.7 | -67.2 | 0 | 78.7 | 9.85 |  | 11.3
2010-05-25 | 23:31 | 5.58 | 0.085 | 7.67 | -65.6 | 0 | 78.6 | 9.89 |  | 11.3
2010-05-26 | 0:01 | 5.39 | 0.085 | 7.65 | -64.3 | 0 | 78.5 | 9.93 |  | 11.3
2010-05-26 | 0:31 | 5.19 | 0.085 | 7.64 | -64 | 0 | 78.5 | 9.98 |  | 11.3
2010-05-26 | 1:01 | 4.99 | 0.085 | 7.63 | -63.5 | 0 | 78.5 | 10.02 |  | 11.3
2010-05-26 | 1:31 | 4.81 | 0.085 | 7.63 | -63 | 0 | 78.5 | 10.07 |  | 11.3
2010-05-26 | 2:01 | 4.64 | 0.085 | 7.62 | -62.9 | 0 | 78.5 | 10.11 |  | 11.3
2010-05-26 | 2:31 | 4.48 | 0.085 | 7.62 | -62.6 | 0 | 78.4 | 10.15 |  | 11.3
2010-05-26 | 3:01 | 4.33 | 0.085 | 7.61 | -62.3 | 0 | 78.4 | 10.19 |  | 11.3
2010-05-26 | 3:31 | 4.17 | 0.085 | 7.62 | -62.6 | 0 | 78.4 | 10.23 |  | 11.3
2010-05-26 | 4:01 | 4.02 | 0.085 | 7.61 | -62.4 | 0 | 78.3 | 10.26 |  | 11.3
2010-05-26 | 4:31 | 3.88 | 0.085 | 7.61 | -62.3 | 0 | 78.3 | 10.3 |  | 11.3
2010-05-26 | 5:01 | 3.75 | 0.085 | 7.61 | -62.1 | 0 | 78.3 | 10.33 |  | 11.3
2010-05-26 | 5:31 | 3.64 | 0.085 | 7.61 | -62.1 | 0 | 78.3 | 10.35 |  | 11.3
2010-05-26 | 6:01 | 3.54 | 0.085 | 7.61 | -62.3 | 0 | 78.3 | 10.38 |  | 11.3
2010-05-26 | 6:31 | 3.45 | 0.085 | 7.61 | -62.3 | 0 | 78.4 | 10.42 |  | 11.3
2010-05-26 | 7:01 | 3.38 | 0.085 | 7.64 | -63.8 | 0 | 78.9 | 10.51 |  | 11.3
2010-05-26 | 7:31 | 3.34 | 0.085 | 7.7 | -67 | 0 | 79.5 | 10.61 |  | 11.3
2010-05-26 | 8:01 | 3.33 | 0.085 | 7.79 | -72.1 | 0 | 80.5 | 10.75 |  | 11.3
2010-05-26 | 8:31 | 3.36 | 0.085 | 7.89 | -77.2 | 0 | 81 | 10.8 |  | 11.3
2010-05-26 | 9:01 | 3.43 | 0.085 | 7.99 | -82.9 | 0 | 81.6 | 10.85 |  | 11.3
2010-05-26 | 9:31 | 3.55 | 0.084 | 8.11 | -89.5 | 0 | 82.1 | 10.89 |  | 11.3
2010-05-26 | 10:01 | 3.75 | 0.084 | 8.25 | -96.9 | 0 | 82.6 | 10.9 |  | 11.3
2010-05-26 | 10:31 | 4.1 | 0.084 | 8.4 | -105.1 | 0 | 83.1 | 10.86 |  | 11.3
2010-05-26 | 11:01 | 4.36 | 0.084 | 8.48 | -109.5 | 0 | 82.9 | 10.76 |  | 11.3
2010-05-26 | 11:31 | 4.54 | 0.084 | 8.54 | -112.8 | 0 | 83.1 | 10.74 |  | 11.3
2010-05-26 | 12:01 | 4.81 | 0.084 | 8.6 | -116.5 | 0 | 83.4 | 10.7 |  | 11.3
2010-05-26 | 12:31 | 5.07 | 0.084 | 8.65 | -119.3 | 0 | 83.5 | 10.64 |  | 11.3
2010-05-26 | 13:01 | 5.31 | 0.084 | 8.7 | -122.1 | 0 | 83.7 | 10.6 |  | 11.3
2010-05-26 | 13:31 | 5.57 | 0.084 | 8.75 | -125 | 0 | 83.8 | 10.55 |  | 11.3
2010-05-26 | 14:01 | 5.82 | 0.084 | 8.78 | -126.6 | 0 | 83.8 | 10.48 |  | 11.3
2010-05-26 | 14:31 | 6.06 | 0.084 | 8.82 | -128.9 | 0 | 83.8 | 10.41 |  | 11.3
2010-05-26 | 15:01 | 6.32 | 0.084 | 8.85 | -130.8 | 0 | 83.9 | 10.36 |  | 11.3
2010-05-26 | 15:31 | 6.48 | 0.084 | 8.87 | -132 | 0 | 83.9 | 10.32 |  | 11.3
2010-05-26 | 16:01 | 6.64 | 0.084 | 8.9 | -133.5 | 0 | 84 | 10.29 |  | 11.3
2010-05-26 | 16:31 | 6.93 | 0.084 | 8.93 | -135.4 | 0 | 83.8 | 10.2 |  | 11.3
2010-05-26 | 17:01 | 7.31 | 0.084 | 8.95 | -136.4 | 0 | 83.7 | 10.08 |  | 11.3
2010-05-26 | 17:31 | 7.6 | 0.084 | 8.95 | -136.7 | 0 | 83.6 | 10 |  | 11.3
2010-05-26 | 18:01 | 7.78 | 0.084 | 8.95 | -136.6 | 0 | 83.6 | 9.95 |  | 11.3
2010-05-26 | 18:31 | 7.94 | 0.084 | 8.93 | -135.7 | 0 | 83 | 9.84 |  | 11.3
2010-05-26 | 19:01 | 7.93 | 0.084 | 8.83 | -130.1 | 0 | 81.9 | 9.71 |  | 11.3
2010-05-26 | 19:31 | 7.71 | 0.085 | 8.66 | -120.8 | 0 | 81.1 | 9.67 |  | 11.3
2010-05-26 | 20:01 | 7.4 | 0.085 | 8.42 | -107.5 | 0 | 80.7 | 9.69 |  | 11.3
2010-05-26 | 20:31 | 7.08 | 0.085 | 8.18 | -93.9 | 0 | 80.2 | 9.72 |  | 11.3
2010-05-26 | 21:01 | 6.78 | 0.085 | 7.98 | -82.6 | 0 | 79.7 | 9.73 |  | 11.3
2010-05-26 | 21:31 | 6.52 | 0.086 | 7.85 | -75.4 | 0 | 79.3 | 9.74 |  | 11.3
2010-05-26 | 22:01 | 6.3 | 0.086 | 7.76 | -70.8 | 0 | 78.9 | 9.74 |  | 11.3
2010-05-26 | 22:31 | 6.08 | 0.086 | 7.71 | -68.1 | 0 | 78.6 | 9.77 |  | 11.3
2010-05-26 | 23:01 | 5.88 | 0.086 | 7.69 | -66.6 | 0 | 78.5 | 9.8 |  | 11.3
2010-05-26 | 23:31 | 5.69 | 0.086 | 7.67 | -65.7 | 0 | 78.4 | 9.84 |  | 11.3
2010-05-27 | 0:01 | 5.52 | 0.086 | 7.66 | -64.9 | 0 | 78.3 | 9.87 |  | 11.3
2010-05-27 | 0:31 | 5.37 | 0.086 | 7.64 | -64.2 | 0 | 78.3 | 9.91 |  | 11.3
2010-05-27 | 1:01 | 5.23 | 0.086 | 7.64 | -64 | 0 | 78.3 | 9.94 |  | 11.3
2010-05-27 | 1:31 | 5.1 | 0.085 | 7.64 | -63.7 | 0 | 78.3 | 9.97 |  | 11.3
2010-05-27 | 2:01 | 4.97 | 0.085 | 7.63 | -63.4 | 0 | 78.3 | 10 |  | 11.3
2010-05-27 | 2:31 | 4.86 | 0.085 | 7.63 | -63.5 | 0 | 78.2 | 10.03 |  | 11.3
2010-05-27 | 3:01 | 4.76 | 0.085 | 7.63 | -63.2 | 0 | 78.2 | 10.05 |  | 11.3
2010-05-27 | 3:31 | 4.67 | 0.085 | 7.63 | -63.3 | 0 | 78.2 | 10.07 |  | 11.3
2010-05-27 | 4:01 | 4.58 | 0.085 | 7.62 | -63 | 0 | 78.1 | 10.09 |  | 11.3
2010-05-27 | 4:31 | 4.5 | 0.085 | 7.62 | -62.9 | 0 | 78.1 | 10.11 |  | 11.3
2010-05-27 | 5:01 | 4.42 | 0.085 | 7.62 | -62.7 | 0 | 78.2 | 10.13 |  | 11.3
2010-05-27 | 5:31 | 4.34 | 0.085 | 7.62 | -62.9 | 0 | 78.1 | 10.14 |  | 11.3
2010-05-27 | 6:01 | 4.27 | 0.085 | 7.62 | -62.8 | 0 | 78.1 | 10.16 |  | 11.3
2010-05-27 | 6:31 | 4.2 | 0.085 | 7.62 | -63 | 0 | 78.1 | 10.19 |  | 11.3
2010-05-27 | 7:01 | 4.13 | 0.085 | 7.65 | -64.1 | 0 | 78.5 | 10.25 |  | 11.3
2010-05-27 | 7:31 | 4.11 | 0.085 | 7.71 | -67.7 | 0 | 79.4 | 10.37 |  | 11.3
2010-05-27 | 8:01 | 4.1 | 0.084 | 7.74 | -69.2 | 0 | 79.3 | 10.36 |  | 11.3
2010-05-27 | 8:31 | 4.09 | 0.084 | 7.79 | -72 | 0 | 80 | 10.46 |  | 11.3
2010-05-27 | 9:01 | 4.1 | 0.084 | 7.88 | -76.7 | 0 | 80.6 | 10.54 |  | 11.3
2010-05-27 | 9:31 | 4.13 | 0.084 | 7.97 | -81.6 | 0 | 81.1 | 10.59 |  | 11.3
2010-05-27 | 10:01 | 4.29 | 0.083 | 8.08 | -87.9 | 0 | 81.6 | 10.62 |  | 11.3
2010-05-27 | 10:31 | 4.63 | 0.083 | 8.22 | -95.8 | 0 | 82.3 | 10.61 |  | 11.3
2010-05-27 | 11:01 | 5.14 | 0.083 | 8.4 | -105.5 | 0 | 83.1 | 10.57 |  | 11.3
2010-05-27 | 11:31 | 5.4 | 0.083 | 8.51 | -111.5 | 0 | 83.1 | 10.5 |  | 11.3
2010-05-27 | 12:01 | 5.53 | 0.083 | 8.58 | -115.8 | 0 | 83.3 | 10.49 |  | 11.3
2010-05-27 | 12:31 | 5.63 | 0.083 | 8.58 | -115.4 | 0 | 82.2 | 10.33 |  | 11.3
2010-05-27 | 13:01 | 5.75 | 0.083 | 8.53 | -113.1 | 0 | 82 | 10.27 |  | 11.3
2010-05-27 | 13:31 | 5.94 | 0.082 | 8.53 | -113 | 0 | 82.6 | 10.29 |  | 11.2
2010-05-27 | 14:01 | 6.24 | 0.082 | 8.56 | -114.8 | 0 | 82.7 | 10.24 |  | 11.3
2010-05-27 | 14:31 | 6.4 | 0.082 | 8.56 | -114.7 | 0 | 82.9 | 10.22 |  | 11.2
2010-05-27 | 15:01 | 6.54 | 0.082 | 8.63 | -118.6 | 0 | 83.4 | 10.24 |  | 11.3
2010-05-27 | 15:31 | 6.59 | 0.082 | 8.67 | -120.7 | 0 | 83.5 | 10.24 |  | 11.3
2010-05-27 | 16:01 | 6.73 | 0.082 | 8.7 | -122.5 | 0 | 83.2 | 10.17 |  | 11.3
2010-05-27 | 16:31 | 6.9 | 0.082 | 8.69 | -122.3 | 315.3 | 83.4 | 10.15 |  | 11.3
2010-05-27 | 17:01 | 6.99 | 0.083 | 8.71 | -123.2 | 0 | 83.2 | 10.1 |  | 11.3
2010-05-27 | 17:31 | 7 | 0.083 | 8.72 | -123.7 | 0 | 83.1 | 10.08 |  | 11.3
2010-05-27 | 18:01 | 7.22 | 0.083 | 8.74 | -124.8 | 0 | 83 | 10.02 |  | 11.3
2010-05-27 | 18:31 | 7.48 | 0.082 | 8.75 | -125.5 | 0 | 82.9 | 9.94 |  | 11.3
2010-05-27 | 19:01 | 7.66 | 0.082 | 8.74 | -125 | 0 | 82.5 | 9.85 |  | 11.3
2010-05-27 | 19:31 | 7.71 | 0.082 | 8.68 | -121.8 | 0 | 82.3 | 9.81 |  | 11.3
2010-05-27 | 20:01 | 7.57 | 0.083 | 8.54 | -114 | 0 | 81.3 | 9.73 |  | 11.3
2010-05-27 | 20:31 | 7.21 | 0.083 | 8.29 | -100.3 | 0.4 | 80.5 | 9.72 |  | 11.3
2010-05-27 | 21:01 | 6.89 | 0.083 | 8.06 | -87.3 | 0 | 79.9 | 9.73 |  | 11.3
2010-05-27 | 21:31 | 6.61 | 0.083 | 7.89 | -78.1 | 0 | 79.4 | 9.73 |  | 11.3
2010-05-27 | 22:01 | 6.37 | 0.083 | 7.79 | -72.4 | 0 | 79.1 | 9.75 |  | 11.3
2010-05-27 | 22:31 | 6.16 | 0.083 | 7.72 | -68.7 | 0.4 | 78.8 | 9.76 |  | 11.3
2010-05-27 | 23:01 | 5.97 | 0.083 | 7.69 | -66.9 | 2.1 | 78.6 | 9.79 |  | 11.3
2010-05-27 | 23:31 | 5.76 | 0.084 | 7.67 | -65.5 | 17.5 | 78.5 | 9.83 |  | 11.2
2010-05-28 | 0:01 | 5.54 | 0.083 | 7.65 | -64.7 | 16.1 | 78.5 | 9.88 |  | 11.3
2010-05-28 | 0:31 | 5.3 | 0.083 | 7.64 | -64.1 | 6.6 | 78.4 | 9.94 |  | 11.3
2010-05-28 | 1:01 | 5.04 | 0.083 | 7.64 | -63.8 | 6.5 | 78.4 | 10 |  | 11.3
2010-05-28 | 1:31 | 4.79 | 0.083 | 7.63 | -63.2 | 6.4 | 78.4 | 10.06 |  | 11.3
2010-05-28 | 2:01 | 4.58 | 0.083 | 7.63 | -63.2 | 3.9 | 78.3 | 10.11 |  | 11.3
2010-05-28 | 2:31 | 4.38 | 0.083 | 7.63 | -63 | 4.1 | 78.3 | 10.16 |  | 11.3
2010-05-28 | 3:01 | 4.2 | 0.083 | 7.62 | -62.7 | 2.5 | 78.3 | 10.21 |  | 11.3
2010-05-28 | 3:31 | 4.04 | 0.083 | 7.62 | -62.6 | 1.8 | 78.3 | 10.25 |  | 11.3
2010-05-28 | 4:01 | 3.9 | 0.084 | 7.62 | -62.4 | 0.4 | 78.3 | 10.29 |  | 11.3
2010-05-28 | 4:31 | 3.77 | 0.084 | 7.62 | -62.6 | 0.1 | 78.3 | 10.32 |  | 11.3
2010-05-28 | 5:01 | 3.67 | 0.084 | 7.61 | -62.1 | 0 | 78.3 | 10.35 |  | 11.3
2010-05-28 | 5:31 | 3.57 | 0.084 | 7.61 | -62.3 | 0 | 78.3 | 10.37 |  | 11.3
2010-05-28 | 6:01 | 3.49 | 0.084 | 7.61 | -62.3 | 0 | 78.3 | 10.4 |  | 11.3
2010-05-28 | 6:31 | 3.43 | 0.084 | 7.62 | -62.4 | 0 | 78.3 | 10.42 |  | 11.3
2010-05-28 | 7:01 | 3.37 | 0.084 | 7.63 | -63.1 | 0 | 78.6 | 10.48 |  | 11.3
2010-05-28 | 7:31 | 3.34 | 0.084 | 7.67 | -65.3 | 0 | 79.2 | 10.56 |  | 11.3
2010-05-28 | 8:01 | 3.32 | 0.084 | 7.72 | -67.9 | 0 | 79.6 | 10.62 |  | 11.3
2010-05-28 | 8:31 | 3.32 | 0.084 | 7.8 | -72.3 | 0 | 80.3 | 10.71 |  | 11.2
2010-05-28 | 9:01 | 3.4 | 0.084 | 7.9 | -77.8 | 0 | 80.9 | 10.78 |  | 11.2
2010-05-28 | 9:31 | 3.51 | 0.084 | 8 | -83.3 | 0 | 81.5 | 10.82 |  | 11.3
2010-05-28 | 10:01 | 3.63 | 0.084 | 8.13 | -90.3 | 0 | 82.1 | 10.86 |  | 11.3
2010-05-28 | 10:31 | 3.79 | 0.084 | 8.25 | -97 | 0 | 82.4 | 10.86 |  | 11.3
2010-05-28 | 11:01 | 4.01 | 0.083 | 8.36 | -103.1 | 0 | 82.6 | 10.83 |  | 11.3
2010-05-28 | 11:31 | 4.28 | 0.083 | 8.46 | -108.5 | 0 | 82.9 | 10.78 |  | 11.3
2010-05-28 | 12:01 | 4.51 | 0.083 | 8.53 | -112.2 | 0 | 82.8 | 10.71 |  | 11.3
2010-05-28 | 12:31 | 4.67 | 0.083 | 8.56 | -114.4 | 0 | 82.7 | 10.65 |  | 11.2
2010-05-28 | 13:01 | 4.88 | 0.083 | 8.61 | -117 | 0 | 82.9 | 10.62 |  | 11.3
2010-05-28 | 13:31 | 5.06 | 0.083 | 8.64 | -118.6 | 0 | 83 | 10.58 |  | 11.3
2010-05-28 | 14:01 | 5.15 | 0.083 | 8.62 | -117.5 | 0 | 82.6 | 10.51 |  | 11.2
2010-05-28 | 14:31 | 5.34 | 0.083 | 8.64 | -118.8 | 0 | 83.1 | 10.52 |  | 11.2
2010-05-28 | 15:01 | 5.56 | 0.083 | 8.68 | -121 | 0 | 83.1 | 10.46 |  | 11.3
2010-05-28 | 15:31 | 5.78 | 0.083 | 8.69 | -121.5 | 0 | 83.5 | 10.46 |  | 11.3
2010-05-28 | 16:01 | 5.9 | 0.083 | 8.69 | -121.9 | 0 | 83.4 | 10.4 |  | 11.2
2010-05-28 | 16:31 | 5.9 | 0.083 | 8.71 | -122.8 | 0 | 83.2 | 10.38 |  | 11.3
2010-05-28 | 17:01 | 6.05 | 0.083 | 8.67 | -120.8 | 0 | 82.4 | 10.25 |  | 11.3
2010-05-28 | 17:31 | 5.98 | 0.083 | 8.55 | -113.8 | 0 | 81.3 | 10.12 |  | 11.3
2010-05-28 | 18:01 | 5.64 | 0.083 | 8.22 | -95.9 | 0 | 80.2 | 10.07 |  | 11.2
2010-05-28 | 18:31 | 4.63 | 0.082 | 7.93 | -79.7 | 0 | 79.3 | 10.22 |  | 11.3
2010-05-28 | 19:01 | 3.39 | 0.08 | 7.82 | -73.4 | 0 | 78.7 | 10.48 |  | 11.3
2010-05-28 | 19:31 | 3.34 | 0.081 | 7.79 | -71.8 | 0.9 | 78.7 | 10.49 |  | 11.3
2010-05-28 | 20:01 | 3.42 | 0.081 | 7.76 | -70.2 | 0.1 | 78.9 | 10.5 |  | 11.2
2010-05-28 | 20:31 | 3.29 | 0.081 | 7.73 | -68.8 | 0 | 79 | 10.55 |  | 11.2
2010-05-28 | 21:01 | 3.11 | 0.081 | 7.7 | -67.1 | 2.9 | 78.9 | 10.59 |  | 11.3
2010-05-28 | 21:31 | 3.03 | 0.081 | 7.68 | -66 | 0 | 78.7 | 10.59 |  | 11.2
2010-05-28 | 22:01 | 3.02 | 0.081 | 7.66 | -64.6 | 0 | 78.7 | 10.58 |  | 11.3
2010-05-28 | 22:31 | 2.96 | 0.081 | 7.64 | -63.4 | 0 | 78.6 | 10.59 |  | 11.2
2010-05-28 | 23:01 | 2.84 | 0.081 | 7.62 | -62.6 | 0.1 | 78.6 | 10.62 |  | 11.2
2010-05-28 | 23:31 | 2.72 | 0.081 | 7.62 | -62.3 | 1.9 | 78.6 | 10.66 |  | 11.2
2010-05-29 | 0:01 | 2.64 | 0.081 | 7.61 | -62 | 0 | 78.6 | 10.68 |  | 11.3
2010-05-29 | 0:31 | 2.57 | 0.081 | 7.61 | -61.7 | 0 | 78.6 | 10.71 |  | 11.3
2010-05-29 | 1:01 | 2.46 | 0.082 | 7.6 | -61.5 | 0 | 78.6 | 10.73 |  | 11.2
2010-05-29 | 1:31 | 2.3 | 0.082 | 7.6 | -61.5 | 0 | 78.6 | 10.78 |  | 11.3
2010-05-29 | 2:01 | 2.15 | 0.082 | 7.6 | -61.3 | 0 | 78.6 | 10.82 |  | 11.3
2010-05-29 | 2:31 | 2.04 | 0.081 | 7.6 | -61.4 | 0 | 78.6 | 10.85 |  | 11.3
2010-05-29 | 3:01 | 2 | 0.082 | 7.6 | -61.2 | 0 | 78.6 | 10.86 |  | 11.2
2010-05-29 | 3:31 | 2 | 0.083 | 7.59 | -61 | 0 | 78.6 | 10.87 |  | 11.3
2010-05-29 | 4:01 | 2 | 0.083 | 7.59 | -60.7 | 0 | 78.6 | 10.87 |  | 11.2
2010-05-29 | 4:31 | 1.98 | 0.083 | 7.59 | -60.9 | 0 | 78.6 | 10.88 |  | 11.2
2010-05-29 | 5:01 | 1.97 | 0.083 | 7.59 | -60.9 | 0 | 78.7 | 10.89 |  | 11.3
2010-05-29 | 5:31 | 1.98 | 0.084 | 7.59 | -61 | 3.5 | 78.6 | 10.88 |  | 11.2
2010-05-29 | 6:01 | 2 | 0.084 | 7.59 | -60.9 | 0.8 | 78.7 | 10.88 |  | 11.2
2010-05-29 | 6:31 | 2.03 | 0.084 | 7.6 | -61.3 | 0 | 78.8 | 10.88 |  | 11.1
2010-05-29 | 7:01 | 2.08 | 0.084 | 7.62 | -62.6 | 0 | 79.3 | 10.94 |  | 11.2
2010-05-29 | 7:31 | 2.17 | 0.084 | 7.69 | -66.3 | 0 | 80.1 | 11.03 |  | 11.2
2010-05-29 | 8:01 | 2.27 | 0.084 | 7.74 | -69.2 | 0 | 80.6 | 11.06 |  | 11.2
2010-05-29 | 8:31 | 2.38 | 0.084 | 7.83 | -73.7 | 0 | 81.2 | 11.11 |  | 11.2
2010-05-29 | 9:01 | 2.51 | 0.084 | 7.91 | -78.2 | 0 | 81.6 | 11.13 |  | 11.2
2010-05-29 | 9:31 | 2.7 | 0.084 | 8.01 | -83.5 | 0 | 82.2 | 11.15 |  | 11.3
2010-05-29 | 10:01 | 3.05 | 0.084 | 8.14 | -91 | 0 | 82.9 | 11.14 |  | 11.2
2010-05-29 | 10:31 | 3.29 | 0.084 | 8.25 | -96.7 | 0 | 83.2 | 11.11 |  | 11.2
2010-05-29 | 11:01 | 3.56 | 0.084 | 8.34 | -101.6 | 0 | 83.5 | 11.08 |  | 11.2
2010-05-29 | 11:31 | 3.71 | 0.084 | 8.39 | -104.4 | 0 | 83.2 | 10.99 |  | 11.2
2010-05-29 | 12:01 | 4.15 | 0.084 | 8.46 | -108.6 | 0 | 83.9 | 10.95 |  | 11.2
2010-05-29 | 12:31 | 4.45 | 0.084 | 8.51 | -111.5 | 0 | 83.9 | 10.87 |  | 11.2
2010-05-29 | 13:01 | 4.75 | 0.084 | 8.54 | -113.3 | 0 | 83.8 | 10.77 |  | 11.2
2010-05-29 | 13:31 | 5.24 | 0.084 | 8.55 | -113.8 | 0 | 83.9 | 10.65 |  | 11.1
2010-05-29 | 14:01 | 5.63 | 0.084 | 8.59 | -116.2 | 0 | 83.9 | 10.55 |  | 11.2
2010-05-29 | 14:31 | 6.39 | 0.084 | 8.65 | -119.9 | 0 | 84.6 | 10.43 |  | 11.2
2010-05-29 | 15:01 | 6.76 | 0.082 | 8.69 | -121.8 | 0 | 84.4 | 10.3 |  | 11.2
2010-05-29 | 15:31 | 6.69 | 0.084 | 8.68 | -121.3 | 0 | 84.2 | 10.29 |  | 11.3
2010-05-29 | 16:01 | 6.81 | 0.084 | 8.69 | -121.8 | 0.3 | 84.4 | 10.3 |  | 11.2
2010-05-29 | 16:31 | 7.38 | 0.084 | 8.72 | -124 | 1.5 | 84.5 | 10.15 |  | 11.2
2010-05-29 | 17:01 | 7.61 | 0.084 | 8.7 | -122.9 | 1.8 | 84.2 | 10.07 |  | 11.3
2010-05-29 | 17:31 | 7.54 | 0.084 | 8.68 | -121.5 | 0.5 | 83.8 | 10.04 |  | 11.3
2010-05-29 | 18:01 | 7.72 | 0.084 | 8.63 | -119.1 | 0.6 | 83.1 | 9.9 |  | 11.2
2010-05-29 | 18:31 | 7.89 | 0.084 | 8.54 | -113.8 | 3.9 | 82.3 | 9.78 |  | 11.2
2010-05-29 | 19:01 | 7.95 | 0.085 | 8.39 | -105.7 | 4.3 | 81.8 | 9.7 |  | 11.2
2010-05-29 | 19:31 | 7.92 | 0.085 | 8.21 | -95.9 | 6.3 | 81.2 | 9.63 |  | 11.2
2010-05-29 | 20:01 | 7.75 | 0.085 | 8.09 | -89.4 | 5.5 | 81.1 | 9.66 |  | 11.2
2010-05-29 | 20:31 | 7.55 | 0.085 | 8 | -83.9 | 4.2 | 80.8 | 9.67 |  | 11.3
2010-05-29 | 21:01 | 7.14 | 0.085 | 7.86 | -76.4 | 6.2 | 80.2 | 9.7 |  | 11.3
2010-05-29 | 21:31 | 6.73 | 0.085 | 7.79 | -72.2 | 5.3 | 79.9 | 9.77 |  | 11.2
2010-05-29 | 22:01 | 6.33 | 0.085 | 7.74 | -69.3 | 4.8 | 79.7 | 9.84 |  | 11.3
2010-05-29 | 22:31 | 6.04 | 0.085 | 7.7 | -67.4 | 4.9 | 79.5 | 9.88 |  | 11.3
2010-05-29 | 23:01 | 5.77 | 0.085 | 7.68 | -65.9 | 5.3 | 79.4 | 9.94 |  | 11.3
2010-05-29 | 23:31 | 5.52 | 0.085 | 7.66 | -65.1 | 8.4 | 79.3 | 9.99 |  | 11.2
2010-05-30 | 0:01 | 5.29 | 0.085 | 7.65 | -64.5 | 5.7 | 79.3 | 10.05 |  | 11.2
2010-05-30 | 0:31 | 5.06 | 0.085 | 7.64 | -64.1 | 5.2 | 79.2 | 10.1 |  | 11.3
2010-05-30 | 1:01 | 4.82 | 0.085 | 7.63 | -63.4 | 4 | 79.2 | 10.16 |  | 11.2
2010-05-30 | 1:31 | 4.59 | 0.085 | 7.63 | -63.3 | 9.6 | 79.3 | 10.23 |  | 11.2
2010-05-30 | 2:01 | 4.37 | 0.085 | 7.62 | -62.8 | 4.9 | 79.2 | 10.28 |  | 11.2
2010-05-30 | 2:31 | 4.18 | 0.085 | 7.62 | -62.7 | 5.9 | 79.2 | 10.33 |  | 11.2
2010-05-30 | 3:01 | 3.98 | 0.085 | 7.62 | -62.6 | 5.4 | 79.2 | 10.38 |  | 11.2
2010-05-30 | 3:31 | 3.79 | 0.085 | 7.62 | -62.6 | 3.4 | 79.1 | 10.43 |  | 11.2
2010-05-30 | 4:01 | 3.62 | 0.085 | 7.62 | -62.7 | 3.1 | 79.1 | 10.47 |  | 11.2
2010-05-30 | 4:31 | 3.51 | 0.085 | 7.62 | -62.6 | 1.7 | 79.1 | 10.5 |  | 11.3
2010-05-30 | 5:01 | 3.43 | 0.085 | 7.61 | -62.3 | 1.4 | 79.1 | 10.53 |  | 11.3
2010-05-30 | 5:31 | 3.35 | 0.085 | 7.62 | -62.5 | 2 | 79.1 | 10.54 |  | 11.2
2010-05-30 | 6:01 | 3.28 | 0.085 | 7.62 | -62.3 | 163.8 | 79.1 | 10.56 |  | 11.2
2010-05-30 | 6:31 | 3.22 | 0.085 | 7.62 | -62.6 | 2.8 | 79.1 | 10.59 |  | 11.2
2010-05-30 | 7:01 | 3.17 | 0.085 | 7.62 | -62.7 | 1.2 | 79.3 | 10.62 |  | 11.2
2010-05-30 | 7:31 | 3.15 | 0.085 | 7.66 | -64.6 | 1 | 79.7 | 10.69 |  | 11.2
2010-05-30 | 8:01 | 3.13 | 0.085 | 7.7 | -66.9 | 0 | 80.1 | 10.75 |  | 11.2
2010-05-30 | 8:31 | 3.12 | 0.085 | 7.75 | -69.7 | 0.6 | 80.6 | 10.81 |  | 11.2
2010-05-30 | 9:01 | 3.23 | 0.085 | 7.84 | -74.5 | 0.5 | 81.5 | 10.9 |  | 11.2
2010-05-30 | 9:31 | 3.49 | 0.085 | 7.96 | -81.3 | 0 | 82.3 | 10.93 |  | 11.2
2010-05-30 | 10:01 | 3.57 | 0.085 | 8.02 | -84.5 | 0 | 82.4 | 10.92 |  | 11.2
2010-05-30 | 10:31 | 4 | 0.085 | 8.14 | -91.1 | 0 | 83.1 | 10.89 |  | 11.2
2010-05-30 | 11:01 | 4.35 | 0.085 | 8.22 | -95.5 | 0 | 83.4 | 10.84 |  | 11.2
2010-05-30 | 11:31 | 4.73 | 0.084 | 8.29 | -99.5 | 0 | 83.8 | 10.77 |  | 11.2
2010-05-30 | 12:01 | 5.14 | 0.084 | 8.36 | -103.5 | 0 | 84 | 10.68 |  | 11.1
2010-05-30 | 12:31 | 5.62 | 0.084 | 8.44 | -107.7 | 0 | 84.3 | 10.6 |  | 11.2
2010-05-30 | 13:01 | 6.25 | 0.084 | 8.52 | -112.6 | 0 | 84.5 | 10.45 |  | 11.1
2010-05-30 | 13:31 | 6.3 | 0.084 | 8.54 | -113.8 | 0 | 84.4 | 10.42 |  | 11.2
2010-05-30 | 14:01 | 6.87 | 0.083 | 8.6 | -116.9 | 0 | 84.7 | 10.31 |  | 11.2
2010-05-30 | 14:31 | 7.43 | 0.084 | 8.64 | -119.5 | 0 | 85 | 10.21 |  | 11.2
2010-05-30 | 15:01 | 7.9 | 0.084 | 8.68 | -121.7 | 0 | 85 | 10.08 |  | 11.3
2010-05-30 | 15:31 | 8.46 | 0.084 | 8.73 | -124.9 | 1.2 | 85 | 9.95 |  | 11.2
2010-05-30 | 16:01 | 8.78 | 0.084 | 8.75 | -126 | 0 | 84.7 | 9.84 |  | 11.2
2010-05-30 | 16:31 | 8.72 | 0.084 | 8.73 | -125.1 | 0.3 | 84.3 | 9.81 |  | 11.3
2010-05-30 | 17:01 | 8.85 | 0.084 | 8.74 | -125.2 | 0.6 | 84.1 | 9.76 |  | 11.2
2010-05-30 | 17:31 | 9.04 | 0.084 | 8.73 | -125.1 | 4.5 | 83.8 | 9.68 |  | 11.2
2010-05-30 | 18:01 | 9.13 | 0.085 | 8.69 | -122.8 | 8.6 | 83.3 | 9.6 |  | 11.2
2010-05-30 | 18:31 | 9.07 | 0.084 | 8.64 | -120 | 8.9 | 82.9 | 9.56 |  | 11.1
2010-05-30 | 19:01 | 8.87 | 0.085 | 8.53 | -114 | 14.8 | 82.3 | 9.54 |  | 11.3
2010-05-30 | 19:31 | 8.63 | 0.085 | 8.44 | -109 | 9.6 | 81.9 | 9.56 |  | 11.2
2010-05-30 | 20:01 | 8.39 | 0.085 | 8.33 | -102.4 | 7 | 81.5 | 9.56 |  | 11.2
2010-05-30 | 20:31 | 8.12 | 0.085 | 8.18 | -94.2 | 4.1 | 81.1 | 9.58 |  | 11.2
2010-05-30 | 21:01 | 7.82 | 0.085 | 8.02 | -85.1 | 3.2 | 80.6 | 9.59 |  | 11.3
2010-05-30 | 21:31 | 7.51 | 0.085 | 7.88 | -77.3 | 2.7 | 80.1 | 9.6 |  | 11.2
2010-05-30 | 22:01 | 7.19 | 0.085 | 7.78 | -72 | 3.5 | 79.7 | 9.63 |  | 11.2
2010-05-30 | 22:31 | 6.87 | 0.085 | 7.72 | -68.7 | 5.8 | 79.4 | 9.67 |  | 11.2
2010-05-30 | 23:01 | 6.57 | 0.085 | 7.69 | -66.9 | 4.9 | 79.3 | 9.72 |  | 11.2
2010-05-30 | 23:31 | 6.28 | 0.084 | 7.67 | -65.6 | 6.8 | 79.2 | 9.79 |  | 11.2
2010-05-31 | 0:01 | 6.03 | 0.084 | 7.65 | -64.8 | 8 | 79.1 | 9.83 |  | 11.3
2010-05-31 | 0:31 | 5.78 | 0.084 | 7.65 | -64.5 | 7.5 | 79.1 | 9.9 |  | 11.2
2010-05-31 | 1:01 | 5.54 | 0.084 | 7.64 | -63.8 | 5.1 | 79.1 | 9.96 |  | 11.2
2010-05-31 | 1:31 | 5.3 | 0.084 | 7.63 | -63.5 | 4 | 79 | 10.01 |  | 11.2
2010-05-31 | 2:01 | 5.06 | 0.084 | 7.63 | -63.1 | 2.9 | 79 | 10.07 |  | 11.2
2010-05-31 | 2:31 | 4.86 | 0.084 | 7.63 | -63.2 | 2.2 | 79 | 10.12 |  | 11.2
2010-05-31 | 3:01 | 4.67 | 0.084 | 7.62 | -62.8 | 1.9 | 79 | 10.17 |  | 11.2
2010-05-31 | 3:31 | 4.5 | 0.084 | 7.62 | -62.8 | 1.7 | 78.9 | 10.21 |  | 11.1
2010-05-31 | 4:01 | 4.35 | 0.084 | 7.62 | -62.6 | 1.9 | 79 | 10.25 |  | 11.2
2010-05-31 | 4:31 | 4.2 | 0.084 | 7.62 | -62.5 | 1.7 | 78.9 | 10.28 |  | 11.2
2010-05-31 | 5:01 | 4.06 | 0.084 | 7.61 | -62 | 1.5 | 78.9 | 10.32 |  | 11.1
2010-05-31 | 5:31 | 3.92 | 0.084 | 7.61 | -61.9 | 0.7 | 78.8 | 10.35 |  | 11.2
2010-05-31 | 6:01 | 3.78 | 0.084 | 7.61 | -61.9 | 0.6 | 78.8 | 10.39 |  | 11.2
2010-05-31 | 6:31 | 3.67 | 0.084 | 7.61 | -62.3 | 1.1 | 79 | 10.44 |  | 11.2
2010-05-31 | 7:01 | 3.59 | 0.084 | 7.63 | -63.1 | 0.6 | 79.3 | 10.5 |  | 11.2
2010-05-31 | 7:31 | 3.53 | 0.084 | 7.67 | -65.1 | 0 | 79.8 | 10.59 |  | 11.1
2010-05-31 | 8:01 | 3.5 | 0.084 | 7.72 | -68.4 | 0.6 | 80.3 | 10.67 |  | 11.2
2010-05-31 | 8:31 | 3.54 | 0.084 | 7.8 | -72.6 | 0.1 | 81.1 | 10.76 |  | 11.2
2010-05-31 | 9:01 | 3.62 | 0.084 | 7.89 | -77.6 | 0 | 81.7 | 10.81 |  | 11.2
2010-05-31 | 9:31 | 3.72 | 0.084 | 7.97 | -81.8 | 0.1 | 82 | 10.82 |  | 11.1
2010-05-31 | 10:01 | 3.85 | 0.084 | 8.06 | -86.7 | 0 | 82.3 | 10.83 |  | 11.1
2010-05-31 | 10:31 | 4.03 | 0.083 | 8.16 | -92.2 | 0 | 82.7 | 10.83 |  | 11.1
2010-05-31 | 11:01 | 4.25 | 0.083 | 8.24 | -96.5 | 0 | 82.8 | 10.79 |  | 11.1
2010-05-31 | 11:31 | 4.45 | 0.083 | 8.31 | -100.4 | 0 | 83 | 10.75 |  | 11.1
2010-05-31 | 12:01 | 4.67 | 0.083 | 8.37 | -103.8 | 0 | 83 | 10.68 |  | 11.2
2010-05-31 | 12:31 | 4.92 | 0.083 | 8.41 | -106.3 | 0 | 83 | 10.62 |  | 11.2
2010-05-31 | 13:01 | 5.14 | 0.083 | 8.41 | -106.3 | 1.2 | 82.8 | 10.53 |  | 11.1
2010-05-31 | 13:31 | 5.33 | 0.083 | 8.41 | -106.3 | 0 | 82.7 | 10.47 |  | 11.2
2010-05-31 | 14:01 | 5.56 | 0.083 | 8.44 | -108.1 | 0 | 83.1 | 10.45 |  | 11.1
2010-05-31 | 14:31 | 5.82 | 0.083 | 8.48 | -110 | 0 | 83.1 | 10.38 |  | 11.1
2010-05-31 | 15:01 | 6.07 | 0.083 | 8.52 | -112.4 | 0 | 83.3 | 10.35 |  | 11.1
2010-05-31 | 15:31 | 6.23 | 0.083 | 8.51 | -112.1 | 0 | 83.1 | 10.28 |  | 11.2
2010-05-31 | 16:01 | 6.33 | 0.083 | 8.5 | -111.2 | 0 | 83.1 | 10.26 |  | 11.1
2010-05-31 | 16:31 | 6.47 | 0.083 | 8.49 | -111.1 | 0 | 83.1 | 10.22 |  | 11.1
2010-05-31 | 17:01 | 6.52 | 0.083 | 8.45 | -108.9 | 0.1 | 82.7 | 10.16 |  | 11.1
2010-05-31 | 17:31 | 6.56 | 0.082 | 8.44 | -108.2 | 0 | 82.6 | 10.14 |  | 11.2
2010-05-31 | 18:01 | 6.69 | 0.082 | 8.43 | -107.9 | 0 | 82.3 | 10.07 |  | 11.1
2010-05-31 | 18:31 | 6.73 | 0.082 | 8.36 | -103.9 | 0 | 81.7 | 9.98 |  | 11.2
2010-05-31 | 19:01 | 6.68 | 0.082 | 8.21 | -95.7 | 0.2 | 81.3 | 9.94 |  | 11.2
2010-05-31 | 19:31 | 6.71 | 0.082 | 8.14 | -91.7 | 1.3 | 81.2 | 9.93 |  | 11.1
2010-05-31 | 20:01 | 6.7 | 0.082 | 8.04 | -86.2 | 1 | 80.8 | 9.88 |  | 11.2
2010-05-31 | 20:31 | 6.63 | 0.082 | 7.89 | -77.8 | 3.1 | 80.1 | 9.81 |  | 11.1
2010-05-31 | 21:01 | 6.52 | 0.082 | 7.79 | -72.4 | 0.5 | 79.7 | 9.79 |  | 11.2
2010-05-31 | 21:31 | 6.38 | 0.082 | 7.74 | -69.3 | 0.4 | 79.5 | 9.8 |  | 11.2
2010-05-31 | 22:01 | 6.22 | 0.082 | 7.69 | -67 | 1.4 | 79.2 | 9.81 |  | 11.2
2010-05-31 | 22:31 | 6.04 | 0.082 | 7.66 | -65.1 | 0.9 | 79.1 | 9.83 |  | 11.2
2010-05-31 | 23:01 | 5.87 | 0.082 | 7.64 | -64 | 0.7 | 79 | 9.87 |  | 11.2
2010-05-31 | 23:31 | 5.7 | 0.082 | 7.63 | -63.2 | 2.5 | 78.9 | 9.89 |  | 11.1
2010-06-01 | 0:01 | 5.53 | 0.082 | 7.62 | -62.6 | 3.4 | 78.9 | 9.94 |  | 11.2
2010-06-01 | 0:31 | 5.36 | 0.082 | 7.61 | -62.4 | 1.5 | 78.8 | 9.97 |  | 11.2
2010-06-01 | 1:01 | 5.19 | 0.082 | 7.61 | -62.2 | 1.4 | 78.8 | 10.01 |  | 11.2
2010-06-01 | 1:31 | 5.04 | 0.082 | 7.6 | -61.7 | 1.8 | 78.8 | 10.05 |  | 11.1
2010-06-01 | 2:01 | 4.9 | 0.082 | 7.6 | -62 | 2.6 | 78.8 | 10.09 |  | 11.2
2010-06-01 | 2:31 | 4.8 | 0.082 | 7.6 | -61.8 | 1.6 | 78.7 | 10.11 |  | 11.1
2010-06-01 | 3:01 | 4.71 | 0.082 | 7.59 | -61.2 | 1.5 | 78.8 | 10.14 |  | 11.1
2010-06-01 | 3:31 | 4.62 | 0.082 | 7.6 | -61.5 | 3.9 | 78.8 | 10.16 |  | 11.2
2010-06-01 | 4:01 | 4.54 | 0.08 | 7.59 | -60.9 | 1.4 | 78.8 | 10.18 |  | 11
2010-06-01 | 4:31 | 4.47 | 0.082 | 7.59 | -60.9 | 1.6 | 78.7 | 10.19 |  | 11.1
2010-06-01 | 5:01 | 4.41 | 0.082 | 7.58 | -60.7 | 1.2 | 78.8 | 10.21 |  | 11.2
2010-06-01 | 5:31 | 4.35 | 0.082 | 7.58 | -60.5 | 3.6 | 78.8 | 10.23 |  | 11.1
2010-06-01 | 6:01 | 4.3 | 0.082 | 7.58 | -60.7 | 0.6 | 78.8 | 10.25 |  | 11.2
2010-06-01 | 6:31 | 4.26 | 0.082 | 7.58 | -60.7 | 0.8 | 78.8 | 10.26 |  | 11.1
2010-06-01 | 7:01 | 4.23 | 0.082 | 7.6 | -61.7 | 1.8 | 79 | 10.3 |  | 11.1
2010-06-01 | 7:31 | 4.2 | 0.081 | 7.64 | -63.6 | 0.4 | 79.5 | 10.36 |  | 11.1
2010-06-01 | 8:01 | 4.2 | 0.081 | 7.69 | -66.5 | 3.3 | 80 | 10.43 |  | 11.1
2010-06-01 | 8:31 | 4.24 | 0.081 | 7.76 | -70.1 | 2.2 | 80.9 | 10.53 |  | 11.1
2010-06-01 | 9:01 | 4.37 | 0.081 | 7.85 | -75.4 | 0.6 | 81.5 | 10.58 |  | 11
2010-06-01 | 9:31 | 4.47 | 0.081 | 7.96 | -81.3 | 0.3 | 82.1 | 10.63 |  | 11.1
2010-06-01 | 10:01 | 4.65 | 0.081 | 8.07 | -87.3 | 0.3 | 82.5 | 10.63 |  | 11.1
2010-06-01 | 10:31 | 4.86 | 0.081 | 8.16 | -92.5 | 1.5 | 82.7 | 10.59 |  | 11.1
2010-06-01 | 11:01 | 5.01 | 0.081 | 8.24 | -96.9 | 1.8 | 83 | 10.59 |  | 11.1
2010-06-01 | 11:31 | 5.28 | 0.08 | 8.32 | -101.3 | 3.4 | 83.2 | 10.55 |  | 11.1
2010-06-01 | 12:01 | 5.56 | 0.08 | 8.38 | -104.8 | 0 | 83.4 | 10.5 |  | 11.1
2010-06-01 | 12:31 | 5.77 | 0.08 | 8.42 | -106.8 | 2.1 | 83.4 | 10.44 |  | 11
2010-06-01 | 13:01 | 6.14 | 0.08 | 8.49 | -110.6 | 1.6 | 83.8 | 10.4 |  | 11
2010-06-01 | 13:31 | 6.36 | 0.08 | 8.48 | -110.6 | 0 | 83.3 | 10.27 |  | 11.1
2010-06-01 | 14:01 | 6.53 | 0.08 | 8.5 | -111.5 | 1.4 | 83.7 | 10.28 |  | 11.1
2010-06-01 | 14:31 | 6.91 | 0.08 | 8.55 | -114.5 | 0.9 | 84 | 10.22 |  | 11.1
2010-06-01 | 15:01 | 7.14 | 0.08 | 8.57 | -115.4 | 0 | 83.9 | 10.15 |  | 11.1
2010-06-01 | 15:31 | 7.4 | 0.08 | 8.59 | -116.6 | 0 | 84 | 10.1 |  | 11.1
2010-06-01 | 16:01 | 7.79 | 0.08 | 8.6 | -117.6 | 0.7 | 83.8 | 9.98 |  | 11.1
2010-06-01 | 16:31 | 8.22 | 0.077 | 8.62 | -118.7 | 0 | 83.8 | 9.87 |  | 11.1
2010-06-01 | 17:01 | 8.3 | 0.08 | 8.61 | -118.1 | 0.6 | 83.8 | 9.85 |  | 11
2010-06-01 | 17:31 | 8.15 | 0.08 | 8.56 | -115.1 | 0.3 | 83.1 | 9.8 |  | 11.1
2010-06-01 | 18:01 | 8 | 0.08 | 8.51 | -112.7 | 0.4 | 82.9 | 9.82 |  | 11.1
2010-06-01 | 18:31 | 8.05 | 0.079 | 8.47 | -110.1 | 1.4 | 82.7 | 9.78 |  | 11.1
2010-06-01 | 19:01 | 8.07 | 0.079 | 8.4 | -106.5 | 1.6 | 82.4 | 9.74 |  | 11.1
2010-06-01 | 19:31 | 8.06 | 0.079 | 8.34 | -103.1 | 3.3 | 82 | 9.7 |  | 11.1
2010-06-01 | 20:01 | 7.89 | 0.079 | 8.19 | -94.8 | 4.3 | 81.5 | 9.68 |  | 11.1
2010-06-01 | 20:31 | 7.68 | 0.079 | 8.05 | -86.8 | 2.5 | 81.1 | 9.68 |  | 11.1
2010-06-01 | 21:01 | 7.42 | 0.079 | 7.92 | -79.7 | 3.7 | 80.5 | 9.67 |  | 11
2010-06-01 | 21:31 | 7.11 | 0.079 | 7.8 | -73.1 | 3 | 79.9 | 9.67 |  | 11.1
2010-06-01 | 22:01 | 6.82 | 0.077 | 7.72 | -68.4 | 13.1 | 79.5 | 9.69 |  | 11.1
2010-06-01 | 22:31 | 6.57 | 0.079 | 7.67 | -65.5 | 4.2 | 79.2 | 9.72 |  | 11.1
2010-06-01 | 23:01 | 6.36 | 0.079 | 7.63 | -63.6 | 3.3 | 79 | 9.75 |  | 11
2010-06-01 | 23:31 | 6.17 | 0.079 | 7.61 | -62.3 | 6.7 | 79 | 9.79 |  | 11.1
2010-06-02 | 0:01 | 5.98 | 0.078 | 7.59 | -61.5 | 4.8 | 79 | 9.84 |  | 11
2010-06-02 | 0:31 | 5.79 | 0.078 | 7.59 | -61.2 | 5.5 | 79 | 9.89 |  | 11.1
2010-06-02 | 1:01 | 5.62 | 0.078 | 7.58 | -60.7 | 5.6 | 79 | 9.93 |  | 11
2010-06-02 | 1:31 | 5.47 | 0.078 | 7.57 | -60.4 | 4.9 | 79 | 9.97 |  | 11.1
2010-06-02 | 2:01 | 5.34 | 0.078 | 7.57 | -60.2 | 3.8 | 79 | 10 |  | 11
2010-06-02 | 2:31 | 5.22 | 0.078 | 7.57 | -60.2 | 2.9 | 79 | 10.03 |  | 11
2010-06-02 | 3:01 | 5.11 | 0.078 | 7.56 | -59.8 | 3.9 | 79 | 10.06 |  | 11.1
2010-06-02 | 3:31 | 5 | 0.078 | 7.56 | -59.7 | 4.4 | 78.9 | 10.08 |  | 11
2010-06-02 | 4:01 | 4.9 | 0.077 | 7.57 | -59.8 | 5.3 | 78.9 | 10.11 |  | 11.1
2010-06-02 | 4:31 | 4.81 | 0.078 | 7.56 | -59.4 | 3.1 | 78.9 | 10.13 |  | 11.1
2010-06-02 | 5:01 | 4.73 | 0.077 | 7.56 | -59.4 | 2.7 | 78.9 | 10.15 |  | 11.1
2010-06-02 | 5:31 | 4.65 | 0.078 | 7.56 | -59.6 | 4.8 | 78.9 | 10.17 |  | 11.1
2010-06-02 | 6:01 | 4.58 | 0.078 | 7.56 | -59.4 | 2.9 | 78.9 | 10.18 |  | 11
2010-06-02 | 6:31 | 4.52 | 0.078 | 7.56 | -59.6 | 3.3 | 79 | 10.21 |  | 11
2010-06-02 | 7:01 | 4.47 | 0.078 | 7.57 | -59.9 | 2.6 | 79.2 | 10.25 |  | 11
2010-06-02 | 7:31 | 4.45 | 0.078 | 7.6 | -61.8 | 4.7 | 79.5 | 10.3 |  | 11.1
2010-06-02 | 8:01 | 4.44 | 0.078 | 7.63 | -63.5 | 2.2 | 79.9 | 10.36 |  | 11
2010-06-02 | 8:31 | 4.46 | 0.077 | 7.68 | -66.2 | 4 | 80.4 | 10.42 |  | 11
2010-06-02 | 9:01 | 4.5 | 0.077 | 7.74 | -69.2 | 1.7 | 80.8 | 10.45 |  | 11
2010-06-02 | 9:31 | 4.57 | 0.077 | 7.8 | -72.9 | 2.1 | 81.4 | 10.51 |  | 11.1
2010-06-02 | 10:01 | 4.65 | 0.077 | 7.86 | -76.1 | 3.9 | 81.7 | 10.52 |  | 11
2010-06-02 | 10:31 | 4.76 | 0.077 | 7.93 | -79.7 | 1.7 | 81.8 | 10.51 |  | 11.1
2010-06-02 | 11:01 | 4.91 | 0.077 | 8.01 | -84.2 | 1.9 | 82.3 | 10.53 |  | 11
2010-06-02 | 11:31 | 5.09 | 0.076 | 8.07 | -87.3 | 2.4 | 82.5 | 10.51 |  | 11
2010-06-02 | 12:01 | 5.28 | 0.076 | 8.14 | -91.2 | 2.2 | 82.7 | 10.48 |  | 11
2010-06-02 | 12:31 | 5.43 | 0.076 | 8.16 | -92.3 | 1.6 | 82.6 | 10.43 |  | 11.1
2010-06-02 | 13:01 | 5.6 | 0.076 | 8.2 | -94.7 | 4.9 | 82.9 | 10.42 |  | 11
2010-06-02 | 13:31 | 5.81 | 0.076 | 8.22 | -95.8 | 2.8 | 83 | 10.38 |  | 11
2010-06-02 | 14:01 | 6.01 | 0.076 | 8.26 | -98 | 1.5 | 83 | 10.33 |  | 11
2010-06-02 | 14:31 | 6.16 | 0.076 | 8.28 | -99.1 | 6.7 | 82.8 | 10.27 |  | 11
2010-06-02 | 15:01 | 6.31 | 0.076 | 8.29 | -100 | 2 | 83 | 10.25 |  | 11
2010-06-02 | 15:31 | 6.57 | 0.077 | 8.33 | -102.4 | 2.1 | 83.2 | 10.2 |  | 11
2010-06-02 | 16:01 | 6.76 | 0.076 | 8.35 | -103.3 | 6.8 | 83 | 10.14 |  | 11
2010-06-02 | 16:31 | 6.88 | 0.077 | 8.32 | -101.9 | 6.8 | 82.7 | 10.07 |  | 11
2010-06-02 | 17:01 | 7.08 | 0.076 | 8.33 | -102.3 | 2.5 | 82.8 | 10.03 |  | 11
2010-06-02 | 17:31 | 7.22 | 0.076 | 8.31 | -101.1 | 4.2 | 82.5 | 9.96 |  | 11
2010-06-02 | 18:01 | 7.27 | 0.076 | 8.24 | -97.5 | 3.1 | 82.2 | 9.9 |  | 11
2010-06-02 | 18:31 | 7.23 | 0.076 | 8.13 | -91.5 | 3 | 81.7 | 9.86 |  | 11
2010-06-02 | 19:01 | 7.1 | 0.076 | 8 | -84 | 4.2 | 81.1 | 9.82 |  | 11
2010-06-02 | 19:31 | 6.98 | 0.076 | 7.88 | -77.3 | 5.1 | 80.7 | 9.8 |  | 11
2010-06-02 | 20:01 | 6.83 | 0.076 | 7.8 | -73.2 | 8.6 | 80.3 | 9.79 |  | 11
2010-06-02 | 20:31 | 6.65 | 0.076 | 7.73 | -69.1 | 6.7 | 79.9 | 9.78 |  | 11
2010-06-02 | 21:01 | 6.46 | 0.076 | 7.67 | -65.7 | 6.7 | 79.5 | 9.78 |  | 11
2010-06-02 | 21:31 | 6.28 | 0.075 | 7.64 | -63.9 | 9.6 | 79.2 | 9.79 |  | 11
2010-06-02 | 22:01 | 6.11 | 0.075 | 7.61 | -62.6 | 11.1 | 79 | 9.8 |  | 11
2010-06-02 | 22:31 | 5.94 | 0.074 | 7.59 | -61.3 | 14.1 | 78.9 | 9.83 |  | 11
2010-06-02 | 23:01 | 5.77 | 0.074 | 7.58 | -60.5 | 14.9 | 78.9 | 9.88 |  | 11
2010-06-02 | 23:31 | 5.61 | 0.073 | 7.56 | -59.8 | 18.8 | 78.9 | 9.91 |  | 11
2010-06-03 | 0:01 | 5.47 | 0.072 | 7.55 | -58.9 | 18.7 | 78.8 | 9.95 |  | 11
2010-06-03 | 0:31 | 5.34 | 0.072 | 7.55 | -58.9 | 24.9 | 78.8 | 9.98 |  | 10.9
2010-06-03 | 1:01 | 5.21 | 0.07 | 7.54 | -58.3 | 25.6 | 78.8 | 10.01 |  | 11
2010-06-03 | 1:31 | 5.09 | 0.066 | 7.53 | -57.6 | 28.4 | 78.8 | 10.04 |  | 11
2010-06-03 | 2:01 | 4.99 | 0.069 | 7.52 | -57.5 | 34.2 | 78.8 | 10.07 |  | 11
2010-06-03 | 2:31 | 4.9 | 0.068 | 7.52 | -57.4 | 43.8 | 78.8 | 10.1 |  | 11
2010-06-03 | 3:01 | 4.81 | 0.066 | 7.52 | -57.1 | 46 | 78.9 | 10.12 |  | 11
2010-06-03 | 3:31 | 4.73 | 0.069 | 7.51 | -56.8 | 49.6 | 78.9 | 10.15 |  | 11
2010-06-03 | 4:01 | 4.64 | 0.069 | 7.51 | -56.8 | 54.2 | 78.9 | 10.17 |  | 11
2010-06-03 | 4:31 | 4.56 | 0.068 | 7.52 | -57.3 | 58.4 | 78.9 | 10.19 |  | 11
2010-06-03 | 5:01 | 4.48 | 0.057 | 7.5 | -56.3 | 63.1 | 78.9 | 10.21 |  | 11
2010-06-03 | 5:31 | 4.41 | 0.067 | 7.53 | -57.9 | 73 | 78.9 | 10.23 |  | 10.9
2010-06-03 | 6:01 | 4.33 | 0.066 | 7.5 | -56.1 | 75 | 78.9 | 10.25 |  | 11
2010-06-03 | 6:31 | 4.26 | 0.065 | 7.5 | -56.3 | 80 | 78.9 | 10.28 |  | 10.9
2010-06-03 | 7:01 | 4.19 | 0.065 | 7.5 | -56.2 | 72.5 | 79 | 10.3 |  | 11
2010-06-03 | 7:31 | 4.14 | 0.016 | 7.49 | -55.6 | 465.9 | 79.1 | 10.33 |  | 10.9
2010-06-03 | 8:01 | 4.11 | 0.063 | 7.49 | -55.7 | 77.7 | 79.1 | 10.34 |  | 11
2010-06-03 | 8:31 | 4.12 | 0.064 | 7.5 | -56.3 | 59 | 79.3 | 10.36 |  | 10.9
2010-06-03 | 9:01 | 4.13 | 0.042 | 7.51 | -56.8 | 64 | 79.3 | 10.36 |  | 10.9
2010-06-03 | 9:31 | 4.18 | 0.064 | 7.51 | -56.7 | 58.4 | 79.4 | 10.36 |  | 11
2010-06-03 | 17:01 | 7.99 | 0.061 | 7.63 | -64.3 | 49.9 | 81.8 | 9.69 |  | 11
2010-06-03 | 17:31 | 7.9 | 0.061 | 7.64 | -64.7 | 261.7 | 81.4 | 9.67 |  | 11
2010-06-03 | 18:01 | 7.83 | 0.059 | 7.63 | -64 | 823.1 | 81.2 | 9.66 |  | 11
2010-06-03 | 18:31 | 7.83 | 0.062 | 7.62 | -63.7 | 39.1 | 81.1 | 9.65 |  | 11
2010-06-03 | 19:01 | 7.65 | 0.062 | 7.62 | -63.6 | 34.6 | 80.9 | 9.66 |  | 11
2010-06-03 | 19:31 | 7.3 | 0.062 | 7.58 | -61.4 | 34.7 | 80.8 | 9.73 |  | 11
2010-06-03 | 20:01 | 6.9 | 0.047 | 7.58 | -61.4 | 30.3 | 80.6 | 9.81 |  | 11
2010-06-03 | 20:31 | 6.56 | 0.061 | 7.58 | -61.3 | 30.7 | 80.5 | 9.88 |  | 11
2010-06-03 | 21:01 | 6.26 | 0.061 | 7.55 | -59.8 | 39.4 | 80.4 | 9.94 |  | 10.9
2010-06-03 | 21:31 | 6.01 | 0.06 | 7.54 | -58.8 | 29.2 | 80.3 | 9.99 |  | 10.9
2010-06-03 | 22:01 | 5.77 | 0.03 | 7.53 | -58.3 | 24.6 | 80.2 | 10.04 |  | 11
2010-06-03 | 22:31 | 5.54 | 0.055 | 7.53 | -58.3 | 115.1 | 80.2 | 10.1 |  | 11
2010-06-03 | 23:01 | 5.33 | 0.06 | 7.52 | -58 | 26.8 | 80.1 | 10.14 |  | 11
2010-06-03 | 23:31 | 5.13 | 0.06 | 7.51 | -57.6 | 31.3 | 80 | 10.19 |  | 11
2010-06-04 | 0:01 | 4.96 | 0.06 | 7.5 | -56.7 | 22.8 | 80 | 10.23 |  | 11
2010-06-04 | 0:31 | 4.81 | 0.06 | 7.53 | -58.3 | 29.2 | 80 | 10.26 |  | 11
2010-06-04 | 1:01 | 4.68 | 0.052 | 7.53 | -58.6 | 307.8 | 80 | 10.3 |  | 10.9
2010-06-04 | 1:31 | 4.57 | 0.06 | 7.52 | -57.5 | 25.4 | 80 | 10.33 |  | 11
2010-06-04 | 2:01 | 4.47 | 0.06 | 7.51 | -57.4 | 24.2 | 79.9 | 10.35 |  | 10.9
2010-06-04 | 2:31 | 4.39 | 0.06 | 7.51 | -57.1 | 24.5 | 79.9 | 10.37 |  | 10.9
2010-06-04 | 3:01 | 4.32 | 0.059 | 7.52 | -57.5 | 117.8 | 79.9 | 10.38 |  | 10.9
2010-06-04 | 3:31 | 4.26 | 0.06 | 7.52 | -57.6 | 124.1 | 79.9 | 10.4 |  | 10.9
2010-06-04 | 4:01 | 4.21 | 0.06 | 7.52 | -57.6 | 17.9 | 79.8 | 10.4 |  | 10.9
2010-06-04 | 4:31 | 4.17 | 0.06 | 7.5 | -56.8 | 17.8 | 79.8 | 10.41 |  | 10.9
2010-06-04 | 5:01 | 4.13 | 0.06 | 7.49 | -56.3 | 17 | 79.7 | 10.42 |  | 10.9
2010-06-04 | 5:31 | 4.1 | 0.051 | 7.49 | -56.1 | 221.6 | 79.8 | 10.43 |  | 10.9
2010-06-04 | 6:01 | 4.08 | 0.059 | 7.48 | -55.8 | 19.8 | 79.7 | 10.42 |  | 10.9
2010-06-04 | 6:31 | 4.06 | 0.06 | 7.49 | -55.9 | 18.4 | 79.7 | 10.43 |  | 10.9
2010-06-04 | 7:01 | 4.05 | 0.06 | 7.5 | -56.6 | 16.9 | 79.7 | 10.43 |  | 10.9
2010-06-04 | 7:31 | 4.05 | 0.059 | 7.48 | -55.6 | 14.8 | 79.8 | 10.44 |  | 10.9
2010-06-04 | 8:01 | 4.06 | 0.06 | 7.49 | -56.1 | 54.3 | 79.8 | 10.44 |  | 10.9
2010-06-04 | 8:31 | 4.08 | 0.06 | 7.5 | -56.5 | 21 | 79.9 | 10.45 |  | 10.9
2010-06-04 | 9:01 | 4.1 | 0.06 | 7.5 | -56.6 | 26.2 | 79.9 | 10.45 |  | 10.9
2010-06-04 | 9:31 | 4.14 | 0.049 | 7.51 | -57.3 | 37.2 | 80 | 10.44 |  | 10.9
2010-06-04 | 10:01 | 4.19 | 0.059 | 7.5 | -56.9 | 23.1 | 80 | 10.44 |  | 10.9
2010-06-04 | 10:31 | 4.24 | 0.031 | 7.49 | -56.2 | 22.2 | 80.1 | 10.43 |  | 10.9
2010-06-04 | 11:01 | 4.3 | 0.059 | 7.5 | -56.6 | 113.7 | 80.1 | 10.41 |  | 10.9
2010-06-04 | 11:31 | 4.36 | 0.01 | 7.5 | -56.4 | 0 | 80.1 | 10.4 |  | 10.9
2010-06-04 | 12:01 | 4.45 | 0.045 | 7.49 | -56.1 | 60.9 | 80.1 | 10.38 |  | 10.9
2010-06-04 | 12:31 | 4.54 | 0.004 | 7.5 | -56.5 | 1101 | 80.1 | 10.35 |  | 10.9
2010-06-04 | 13:01 | 4.64 | 0.045 | 7.49 | -56 | 91.8 | 80.1 | 10.33 |  | 10.9
2010-06-04 | 13:31 | 4.76 | 0.002 | 7.49 | -55.9 | 0 | 80.2 | 10.3 |  | 10.9
2010-06-04 | 14:01 | 4.84 | 0.056 | 7.47 | -55.3 | 237.1 | 80.1 | 10.28 |  | 10.9
2010-06-04 | 14:31 | 4.87 | 0.014 | 7.46 | -54.7 | 535.5 | 80.2 | 10.27 |  | 10.9
2010-06-04 | 15:01 | 4.9 | 0.008 | 7.46 | -54.4 | 210.8 | 80.2 | 10.27 |  | 10.9
2010-06-04 | 15:31 | 4.98 | 0.028 | 7.43 | -52.9 | 1174.2 | 80.2 | 10.25 |  | 10.8
2010-06-04 | 16:01 | 4.99 | 0.051 | 7.43 | -52.9 | 203.6 | 80.2 | 10.25 |  | 10.9
2010-06-04 | 16:31 | 4.95 | 0.034 | 7.42 | -52.4 | 689.3 | 80.4 | 10.28 |  | 10.9
2010-06-04 | 17:01 | 4.87 | 0.037 | 7.43 | -52.9 | 169.7 | 80.4 | 10.31 |  | 10.8
2010-06-04 | 17:31 | 4.8 | 0.031 | 7.41 | -51.8 | 324 | 80.4 | 10.32 |  | 10.8
2010-06-04 | 18:01 | 4.74 | 0.048 | 7.42 | -52.2 | 595.2 | 80.4 | 10.34 |  | 10.9
2010-06-04 | 18:31 | 4.71 | 0.054 | 7.43 | -52.7 | 284.7 | 80.4 | 10.34 |  | 10.9
2010-06-04 | 19:01 | 4.66 | 0.005 | 7.42 | -52.1 | 0 | 80.3 | 10.35 |  | 10.8
2010-06-04 | 19:31 | 4.59 | 0.016 | 7.39 | -50.7 | 1137 | 80.3 | 10.37 |  | 10.9
2010-06-04 | 20:01 | 4.51 | 0.046 | 7.38 | -50.2 | 448.6 | 80.3 | 10.39 |  | 10.8
2010-06-04 | 20:31 | 4.42 | 0.053 | 7.36 | -48.8 | 1089 | 80.3 | 10.41 |  | 10.8
2010-06-04 | 21:01 | 4.32 | 0.01 | 7.34 | -48 | 978 | 80.3 | 10.44 |  | 10.9
2010-06-04 | 21:31 | 4.22 | 0.045 | 7.33 | -47.2 | 1165.1 | 80.3 | 10.46 |  | 10.8
2010-06-04 | 22:01 | 4.12 | 0.012 | 7.32 | -47 | 1093.2 | 80.3 | 10.49 |  | 10.8
2010-06-04 | 22:31 | 4.04 | 0.028 | 7.35 | -48.3 | 817.3 | 80.2 | 10.51 |  | 10.8
2010-06-04 | 23:01 | 3.96 | 0.02 | 7.33 | -47.1 | 759.2 | 80.3 | 10.53 |  | 10.8
2010-06-04 | 23:31 | 3.89 | 0.014 | 7.31 | -46.4 | 805.8 | 80.2 | 10.54 |  | 10.8
2010-06-05 | 0:01 | 3.84 | 0.041 | 7.32 | -46.9 | 493.6 | 80.2 | 10.56 |  | 10.8
2010-06-05 | 0:31 | 3.81 | 0.018 | 7.33 | -47.2 | 1170.8 | 80.3 | 10.58 |  | 10.8
2010-06-05 | 1:01 | 3.78 | 0.025 | 7.32 | -46.6 | 225.3 | 80.4 | 10.6 |  | 10.8
2010-06-05 | 1:31 | 3.76 | 0.005 | 7.34 | -47.6 | 1175.4 | 80.3 | 10.6 |  | 10.8
2010-06-05 | 2:01 | 3.74 | 0.008 | 7.33 | -47.3 | 885.4 | 80.4 | 10.61 |  | 10.7
2010-06-05 | 2:31 | 3.72 | 0.007 | 7.34 | -47.5 | 1108.2 | 80.4 | 10.62 |  | 10.9
2010-06-05 | 3:01 | 3.7 | 0.014 | 7.33 | -47.4 | 59.8 | 80.4 | 10.62 |  | 10.8
2010-06-05 | 3:31 | 3.68 | 0.006 | 7.36 | -49 | 119.9 | 80.4 | 10.63 |  | 10.8
2010-06-05 | 4:01 | 3.65 | 0.016 | 7.37 | -49.3 | 893.3 | 80.4 | 10.64 |  | 10.8
2010-06-05 | 4:31 | 3.62 | 0.007 | 7.36 | -48.7 | 25.9 | 80.4 | 10.65 |  | 10.8
2010-06-05 | 5:01 | 3.58 | 0.011 | 7.34 | -47.8 | 1140.3 | 80.4 | 10.66 |  | 10.8
2010-06-05 | 5:31 | 3.54 | 0.002 | 7.35 | -48.6 | 0 | 80.4 | 10.67 |  | 10.8
2010-06-05 | 6:01 | 3.5 | 0.01 | 7.34 | -47.9 | 23.8 | 80.4 | 10.69 |  | 10.7
2010-06-05 | 6:31 | 3.45 | 0.007 | 7.35 | -48.3 | 717.8 | 80.4 | 10.7 |  | 10.8
2010-06-05 | 7:01 | 3.43 | 0.039 | 7.34 | -48 | 1081.3 | 80.4 | 10.7 |  | 10.8
2010-06-05 | 7:31 | 3.4 | 0.044 | 7.34 | -47.8 | 272.8 | 80.5 | 10.72 |  | 10.8
2010-06-05 | 8:01 | 3.41 | 0.004 | 7.36 | -48.9 | 462.4 | 80.5 | 10.72 |  | 10.8
2010-06-05 | 8:31 | 3.43 | 0.009 | 7.35 | -48.6 | 1104.1 | 80.6 | 10.73 |  | 10.7
2010-06-05 | 9:01 | 3.5 | 0.011 | 7.35 | -48.4 | 869.4 | 80.6 | 10.71 |  | 10.8
2010-06-05 | 9:31 | 3.64 | 0.05 | 7.37 | -49.5 | 836.3 | 80.8 | 10.69 |  | 10.8
2010-06-05 | 10:01 | 3.8 | 0.052 | 7.36 | -49.1 | 240.8 | 80.8 | 10.65 |  | 10.7
2010-06-05 | 10:31 | 4 | 0.007 | 7.37 | -49.4 | 907.2 | 80.8 | 10.59 |  | 10.7
2010-06-05 | 11:01 | 4.23 | 0.014 | 7.39 | -50.4 | 610.2 | 81 | 10.55 |  | 10.7
2010-06-05 | 11:31 | 4.49 | 0.041 | 7.4 | -51.1 | 617.8 | 80.9 | 10.47 |  | 10.8
2010-06-05 | 12:01 | 4.85 | 0.005 | 7.41 | -51.9 | 0 | 81.2 | 10.41 |  | 10.8
2010-06-05 | 12:31 | 5.18 | 0.011 | 7.36 | -49.3 | 1140.6 | 81.2 | 10.32 |  | 10.8
2010-06-05 | 13:01 | 5.33 | 0.016 | 7.42 | -52.2 | 790.1 | 81.2 | 10.28 |  | 10.8
2010-06-05 | 13:31 | 5.71 | 0.051 | 7.41 | -51.8 | 373.1 | 81.2 | 10.19 |  | 10.7
2010-06-05 | 14:01 | 6.15 | 0.008 | 7.43 | -53.1 | 581.5 | 81.4 | 10.09 |  | 10.8
2010-06-05 | 14:31 | 6.49 | 0.039 | 7.44 | -53.3 | 1085.8 | 81.3 | 9.99 |  | 10.7
2010-06-05 | 15:01 | 6.73 | 0.039 | 7.44 | -53.6 | 171 | 81.3 | 9.94 |  | 10.8
2010-06-05 | 15:31 | 6.94 | 0.039 | 7.44 | -53.8 | 1136.2 | 81.4 | 9.9 |  | 10.8
2010-06-05 | 16:01 | 7.13 | 0.054 | 7.45 | -54.2 | 1023.2 | 81.4 | 9.84 |  | 10.8
2010-06-05 | 16:31 | 7.18 | 0.044 | 7.44 | -53.7 | 565.3 | 81.4 | 9.84 |  | 10.8
2010-06-05 | 17:01 | 7.21 | 0.057 | 7.47 | -55.1 | 116.5 | 81.3 | 9.82 |  | 10.8
2010-06-05 | 17:31 | 7.17 | 0.056 | 7.45 | -54 | 131.7 | 81.3 | 9.82 |  | 10.8
2010-06-05 | 18:01 | 7.2 | 0.006 | 7.46 | -54.5 | 24 | 81.3 | 9.82 |  | 10.8
2010-06-05 | 18:31 | 7.06 | 0.049 | 7.47 | -55 | 159.3 | 81.2 | 9.85 |  | 10.8
2010-06-05 | 19:01 | 6.9 | 0.045 | 7.47 | -55.1 | 366.2 | 81.2 | 9.88 |  | 10.7
2010-06-05 | 19:31 | 6.73 | 0.004 | 7.46 | -54.8 | 429.8 | 81.1 | 9.91 |  | 10.8
2010-06-05 | 20:01 | 6.54 | 0.042 | 7.44 | -53.8 | 636.9 | 81 | 9.95 |  | 10.8
2010-06-05 | 20:31 | 6.31 | 0.026 | 7.49 | -56.2 | 322.3 | 80.9 | 10 |  | 10.8
2010-06-05 | 21:01 | 6.09 | 0.045 | 7.43 | -53 | 821.4 | 80.9 | 10.05 |  | 10.8
2010-06-05 | 21:31 | 5.87 | 0.055 | 7.44 | -53.5 | 84.4 | 80.9 | 10.1 |  | 10.8
2010-06-05 | 22:01 | 5.65 | 0.009 | 7.45 | -54.3 | 745.9 | 80.9 | 10.16 |  | 10.8
2010-06-05 | 22:31 | 5.44 | 0.01 | 7.44 | -53.3 | 189.7 | 80.9 | 10.22 |  | 10.8
2010-06-05 | 23:01 | 5.24 | 0.032 | 7.43 | -52.9 | 334.4 | 80.8 | 10.26 |  | 10.8
2010-06-05 | 23:31 | 5.06 | 0.049 | 7.43 | -52.9 | 730.6 | 80.8 | 10.3 |  | 10.7
2010-06-06 | 0:01 | 4.9 | 0.005 | 7.42 | -52.4 | 369.2 | 80.8 | 10.35 |  | 10.8
2010-06-06 | 0:31 | 4.77 | 0.056 | 7.4 | -51.5 | 102.7 | 80.8 | 10.38 |  | 10.8
2010-06-06 | 1:01 | 4.65 | 0.057 | 7.43 | -52.8 | 66.6 | 80.8 | 10.42 |  | 10.8
2010-06-06 | 1:31 | 4.54 | 0.037 | 7.42 | -52.2 | 365.7 | 80.8 | 10.44 |  | 10.7
2010-06-06 | 2:01 | 4.44 | 0.056 | 7.42 | -52.3 | 72.5 | 80.8 | 10.47 |  | 10.8
2010-06-06 | 2:31 | 4.35 | 0.026 | 7.42 | -52.2 | 170.9 | 80.8 | 10.49 |  | 10.8
2010-06-06 | 3:01 | 4.29 | 0.057 | 7.43 | -52.9 | 69.8 | 80.8 | 10.51 |  | 10.7
2010-06-06 | 3:31 | 4.23 | 0.058 | 7.43 | -52.6 | 71.4 | 80.7 | 10.52 |  | 10.6
2010-06-06 | 4:01 | 4.18 | 0.051 | 7.42 | -52.5 | 147.5 | 80.8 | 10.54 |  | 10.6
2010-06-06 | 4:31 | 4.14 | 0.052 | 7.42 | -52.1 | 141.4 | 80.9 | 10.56 |  | 10.7
2010-06-06 | 5:01 | 4.11 | 0.058 | 7.43 | -52.7 | 219.3 | 80.8 | 10.56 |  | 10.6
2010-06-06 | 5:31 | 4.09 | 0.033 | 7.43 | -52.8 | 344.1 | 80.8 | 10.56 |  | 10.7
2010-06-06 | 6:01 | 4.07 | 0.023 | 7.42 | -52.4 | 694.3 | 80.7 | 10.56 |  | 10.6
2010-06-06 | 6:31 | 4.06 | 0.054 | 7.41 | -51.8 | 145.4 | 80.7 | 10.57 |  | 10.7
2010-06-06 | 7:01 | 4.05 | 0.054 | 7.43 | -52.8 | 226.4 | 80.8 | 10.57 |  | 10.7
2010-06-06 | 7:31 | 4.06 | 0.058 | 7.41 | -51.8 | 62 | 80.8 | 10.57 |  | 10.6
2010-06-06 | 8:01 | 4.08 | 0.058 | 7.42 | -52.3 | 59.9 | 80.8 | 10.57 |  | 10.7
2010-06-06 | 8:31 | 4.11 | 0.058 | 7.42 | -52.2 | 62.9 | 80.8 | 10.56 |  | 10.7
2010-06-06 | 9:01 | 4.14 | 0.058 | 7.42 | -52.2 | 56 | 80.8 | 10.55 |  | 10.6
2010-06-06 | 9:31 | 4.23 | 0.058 | 7.43 | -52.9 | 56.9 | 80.9 | 10.54 |  | 10.6
2010-06-06 | 10:01 | 4.39 | 0.054 | 7.45 | -53.9 | 149.1 | 81 | 10.51 |  | 10.6
2010-06-06 | 10:31 | 4.52 | 0.059 | 7.44 | -53.5 | 56.4 | 81 | 10.48 |  | 10.6
2010-06-06 | 11:01 | 4.64 | 0.056 | 7.46 | -54.3 | 55.7 | 81 | 10.44 |  | 10.7
2010-06-06 | 11:31 | 4.73 | 0.007 | 7.46 | -54.4 | 227.6 | 81 | 10.42 |  | 10.6
2010-06-06 | 12:01 | 4.81 | 0.059 | 7.44 | -53.6 | 176.1 | 80.9 | 10.38 |  | 10.6
2010-06-06 | 12:31 | 4.93 | 0.004 | 7.47 | -54.8 | 94.7 | 80.9 | 10.36 |  | 10.6
2010-06-06 | 13:01 | 5.13 | 0.002 | 7.47 | -54.9 | 0 | 81 | 10.31 |  | 10.7
2010-06-06 | 13:31 | 5.34 | 0.036 | 7.46 | -54.6 | 68.4 | 81.1 | 10.26 |  | 10.6
2010-06-06 | 14:01 | 5.52 | 0.013 | 7.46 | -54.4 | 1103.8 | 81.1 | 10.22 |  | 10.7
2010-06-06 | 14:31 | 5.64 | 0.057 | 7.46 | -54.7 | 75.2 | 81 | 10.18 |  | 10.6
2010-06-06 | 15:01 | 5.78 | 0.019 | 7.48 | -55.4 | 80.6 | 81 | 10.14 |  | 10.6
2010-06-06 | 15:31 | 5.92 | 0.004 | 7.48 | -55.6 | 757 | 81.1 | 10.11 |  | 10.6
2010-06-06 | 16:01 | 5.99 | 0.002 | 7.48 | -55.7 | 0 | 81.1 | 10.1 |  | 10.6
2010-06-06 | 16:31 | 6.04 | 0.057 | 7.48 | -55.6 | 81.7 | 81 | 10.07 |  | 10.7
2010-06-06 | 17:01 | 6.07 | 0.053 | 7.48 | -55.7 | 54.9 | 81.1 | 10.07 |  | 10.6
2010-06-06 | 17:31 | 6.03 | 0.058 | 7.48 | -55.5 | 54.5 | 81 | 10.07 |  | 10.6
2010-06-06 | 18:01 | 6 | 0.048 | 7.48 | -55.9 | 51.6 | 80.9 | 10.07 |  | 10.6
2010-06-06 | 18:31 | 5.97 | 0.058 | 7.46 | -54.9 | 269.6 | 80.8 | 10.07 |  | 10.6
2010-06-06 | 19:01 | 5.94 | 0.015 | 7.49 | -56.3 | 125 | 80.9 | 10.08 |  | 10.6
2010-06-06 | 19:31 | 5.9 | 0.024 | 7.48 | -55.9 | 84.7 | 80.9 | 10.09 |  | 10.6
2010-06-06 | 20:01 | 5.81 | 0.057 | 7.47 | -54.9 | 47.4 | 80.8 | 10.1 |  | 10.6
2010-06-06 | 20:31 | 5.71 | 0.003 | 7.47 | -54.9 | 7.1 | 80.8 | 10.13 |  | 10.6
2010-06-06 | 21:01 | 5.61 | 0.007 | 7.46 | -54.4 | 131.9 | 80.7 | 10.15 |  | 10.6
2010-06-06 | 21:31 | 5.49 | 0.014 | 7.45 | -54 | 960.6 | 80.7 | 10.18 |  | 10.6
2010-06-06 | 22:01 | 5.37 | 0.057 | 7.46 | -54.7 | 36 | 80.7 | 10.21 |  | 10.6
2010-06-06 | 22:31 | 5.25 | 0.002 | 7.45 | -53.8 | 0 | 80.6 | 10.23 |  | 10.6
2010-06-06 | 23:01 | 5.14 | 0.05 | 7.44 | -53.6 | 118.3 | 80.6 | 10.25 |  | 10.7
2010-06-06 | 23:31 | 5.03 | 0.036 | 7.45 | -53.8 | 1130.1 | 80.4 | 10.26 |  | 10.6
2010-06-07 | 0:01 | 4.91 | 0.013 | 7.44 | -53.4 | 515 | 80.5 | 10.3 |  | 10.5
2010-06-07 | 0:31 | 4.81 | 0.057 | 7.44 | -53.5 | 45.8 | 80.4 | 10.32 |  | 10.6
2010-06-07 | 1:01 | 4.71 | 0.056 | 7.44 | -53.5 | 58.9 | 80.4 | 10.35 |  | 10.5
2010-06-07 | 1:31 | 4.63 | 0.04 | 7.44 | -53.2 | 606 | 80.4 | 10.37 |  | 10.5
2010-06-07 | 2:01 | 4.56 | 0.051 | 7.43 | -52.8 | 59.5 | 80.4 | 10.38 |  | 10.5
2010-06-07 | 2:31 | 4.5 | 0.057 | 7.43 | -52.9 | 57.3 | 80.4 | 10.4 |  | 10.5
2010-06-07 | 3:01 | 4.45 | 0.048 | 7.42 | -52.4 | 218.8 | 80.4 | 10.41 |  | 10.5
2010-06-07 | 3:31 | 4.41 | 0.006 | 7.44 | -53.4 | 535.2 | 80.4 | 10.42 |  | 10.5
2010-06-07 | 4:01 | 4.37 | 0.056 | 7.44 | -53.3 | 130.9 | 80.4 | 10.44 |  | 10.5
2010-06-07 | 4:31 | 4.34 | 0.051 | 7.44 | -53.1 | 35.4 | 80.4 | 10.44 |  | 10.5
2010-06-07 | 5:01 | 4.32 | 0.006 | 7.43 | -52.7 | 299 | 80.4 | 10.45 |  | 10.5
2010-06-07 | 5:31 | 4.3 | 0.057 | 7.43 | -52.9 | 159.9 | 80.4 | 10.46 |  | 10.5
2010-06-07 | 6:01 | 4.28 | 0.002 | 7.43 | -53 | 232.9 | 80.3 | 10.45 |  | 10.5
2010-06-07 | 6:31 | 4.27 | 0.057 | 7.43 | -52.7 | 42.6 | 80.4 | 10.47 |  | 10.5
2010-06-07 | 7:01 | 4.25 | 0.022 | 7.42 | -52.4 | 816.4 | 80.2 | 10.45 |  | 10.5
2010-06-07 | 7:31 | 4.24 | 0.01 | 7.43 | -53.1 | 981.8 | 80.4 | 10.48 |  | 10.5
2010-06-07 | 8:01 | 4.24 | 0.006 | 7.43 | -52.9 | 1174.4 | 80.4 | 10.48 |  | 10.5
2010-06-07 | 8:31 | 4.25 | 0.055 | 7.44 | -53.2 | 265.4 | 80.4 | 10.47 |  | 10.5
2010-06-07 | 9:01 | 4.28 | 0.002 | 7.43 | -52.9 | 12.7 | 80.5 | 10.47 |  | 10.5
2010-06-07 | 9:31 | 4.33 | 0.031 | 7.46 | -54.5 | 448.9 | 80.5 | 10.47 |  | 10.5
2010-06-07 | 10:01 | 4.48 | 0.004 | 7.46 | -54.3 | 26.6 | 80.7 | 10.45 |  | 10.5
2010-06-07 | 10:31 | 4.68 | 0.035 | 7.45 | -53.8 | 711.4 | 80.8 | 10.4 |  | 10.5
2010-06-07 | 11:01 | 4.97 | 0.033 | 7.47 | -55.1 | 138.3 | 80.8 | 10.32 |  | 10.5
2010-06-07 | 11:31 | 5.14 | 0.012 | 7.48 | -55.5 | 1009.1 | 80.5 | 10.25 |  | 10.5
2010-06-07 | 12:01 | 5.33 | 0.003 | 7.47 | -54.8 | 1058.5 | 80.9 | 10.25 |  | 10.5
2010-06-07 | 12:31 | 5.75 | 0.006 | 7.49 | -56.2 | 1174.3 | 80.7 | 10.11 |  | 10.5
2010-06-07 | 13:01 | 5.89 | 0.056 | 7.52 | -57.8 | 142.2 | 80.9 | 10.1 |  | 10.5
2010-06-07 | 13:31 | 6.12 | 0.057 | 7.49 | -56.4 | 91.7 | 80.6 | 10.01 |  | 10.5
2010-06-07 | 14:01 | 6.44 | 0.058 | 7.52 | -57.9 | 31.9 | 81 | 9.97 |  | 10.5
2010-06-07 | 14:31 | 6.6 | 0.058 | 7.5 | -57.1 | 30.5 | 80.6 | 9.88 |  | 10.5
2010-06-07 | 15:01 | 6.96 | 0.057 | 7.52 | -58.2 | 30.5 | 80.6 | 9.8 |  | 10.5
2010-06-07 | 15:31 | 7.26 | 0.015 | 7.51 | -57.3 | 1093.3 | 80.7 | 9.73 |  | 10.5
2010-06-07 | 16:01 | 7.34 | 0.057 | 7.51 | -57.5 | 32.1 | 80.9 | 9.73 |  | 10.5
2010-06-07 | 16:31 | 7.69 | 0.052 | 7.51 | -57.8 | 48.7 | 80.9 | 9.65 |  | 10.5
2010-06-07 | 17:01 | 7.69 | 0.007 | 7.51 | -57.6 | 162.2 | 81.1 | 9.68 |  | 10.5
2010-06-07 | 17:31 | 7.6 | 0.057 | 7.52 | -58.3 | 72.2 | 81 | 9.68 |  | 10.5
2010-06-07 | 18:01 | 7.61 | 0.057 | 7.52 | -58.3 | 49.5 | 81 | 9.68 |  | 10.5
2010-06-07 | 18:31 | 7.55 | 0.057 | 7.53 | -58.3 | 33.5 | 80.8 | 9.68 |  | 10.5
2010-06-07 | 19:01 | 7.56 | 0.057 | 7.51 | -57.7 | 30.7 | 80.8 | 9.68 |  | 10.5
2010-06-07 | 19:31 | 7.49 | 0.001 | 7.5 | -57.3 | 147.8 | 80.8 | 9.69 |  | 10.5
2010-06-07 | 20:01 | 7.21 | 0.006 | 7.5 | -56.8 | 850.5 | 80.7 | 9.75 |  | 10.5
2010-06-07 | 20:31 | 6.91 | 0.052 | 7.5 | -56.9 | 31.6 | 80.7 | 9.81 |  | 10.5
2010-06-07 | 21:01 | 6.61 | 0.057 | 7.49 | -56.3 | 68.2 | 80.7 | 9.89 |  | 10.5
2010-06-07 | 21:31 | 6.29 | 0.005 | 7.48 | -55.6 | 842.6 | 80.7 | 9.97 |  | 10.5
2010-06-07 | 22:01 | 5.99 | 0.035 | 7.48 | -55.6 | 34.2 | 80.6 | 10.04 |  | 10.5
2010-06-07 | 22:31 | 5.71 | 0.057 | 7.48 | -55.7 | 83.7 | 80.6 | 10.11 |  | 10.4
2010-06-07 | 23:01 | 5.43 | 0.054 | 7.46 | -54.5 | 124.3 | 80.6 | 10.18 |  | 10.4
2010-06-07 | 23:31 | 5.17 | 0.014 | 7.44 | -53.6 | 107.6 | 80.6 | 10.25 |  | 10.5
2010-06-08 | 0:01 | 4.94 | 0.057 | 7.47 | -55 | 31.1 | 80.6 | 10.31 |  | 10.4
2010-06-08 | 0:31 | 4.72 | 0.014 | 7.45 | -54 | 39.1 | 80.6 | 10.37 |  | 10.4
2010-06-08 | 1:01 | 4.52 | 0.002 | 7.45 | -53.9 | 0 | 80.6 | 10.42 |  | 10.4
2010-06-08 | 1:31 | 4.34 | 0.057 | 7.45 | -53.8 | 21.7 | 80.6 | 10.47 |  | 10.4
2010-06-08 | 2:01 | 4.17 | 0.056 | 7.46 | -54.3 | 43 | 80.5 | 10.51 |  | 10.4
2010-06-08 | 2:31 | 4.02 | 0.053 | 7.44 | -53.6 | 42.7 | 80.6 | 10.55 |  | 10.4
2010-06-08 | 3:01 | 3.87 | 0.007 | 7.45 | -53.6 | 52.1 | 80.5 | 10.59 |  | 10.3
2010-06-08 | 3:31 | 3.73 | 0.057 | 7.44 | -53.3 | 25.3 | 80.6 | 10.64 |  | 10.4
2010-06-08 | 4:01 | 3.6 | 0.056 | 7.43 | -52.7 | 638.5 | 80.5 | 10.67 |  | 10.3
2010-06-08 | 4:31 | 3.48 | 0.053 | 7.43 | -52.8 | 58.1 | 80.5 | 10.7 |  | 10.3
2010-06-08 | 5:01 | 3.37 | 0.046 | 7.42 | -52.4 | 43.6 | 80.5 | 10.73 |  | 10.3
2010-06-08 | 5:31 | 3.27 | 0.057 | 7.43 | -52.9 | 24.5 | 80.5 | 10.76 |  | 10.3
2010-06-08 | 6:01 | 3.17 | 0.057 | 7.44 | -53.3 | 58.6 | 80.4 | 10.78 |  | 10.3
2010-06-08 | 6:31 | 3.09 | 0.003 | 7.43 | -52.7 | 0 | 80.5 | 10.81 |  | 10.2
2010-06-08 | 7:01 | 3.01 | 0.003 | 7.43 | -52.6 | 12.9 | 80.5 | 10.83 |  | 10.3
2010-06-08 | 7:31 | 2.94 | 0.057 | 7.43 | -52.8 | 23.1 | 80.4 | 10.84 |  | 10.2
2010-06-08 | 8:01 | 2.9 | 0.055 | 7.44 | -53.3 | 22.7 | 80.5 | 10.87 |  | 10.2
2010-06-08 | 8:31 | 2.91 | 0.005 | 7.44 | -53.3 | 192.8 | 80.5 | 10.87 |  | 10.2
2010-06-08 | 9:01 | 3 | 0.057 | 7.45 | -53.8 | 23.2 | 80.6 | 10.85 |  | 10.3
2010-06-08 | 9:31 | 3.15 | 0.005 | 7.44 | -53.3 | 86.9 | 80.8 | 10.83 |  | 10.2
2010-06-08 | 10:01 | 3.38 | 0.054 | 7.46 | -54.2 | 199 | 80.8 | 10.77 |  | 10.2
2010-06-08 | 10:31 | 3.63 | 0.057 | 7.49 | -56 | 133.3 | 80.8 | 10.69 |  | 10.2
2010-06-08 | 11:01 | 3.98 | 0.02 | 7.47 | -55.2 | 980.4 | 81 | 10.62 |  | 10.2
2010-06-08 | 11:31 | 4.38 | 0.049 | 7.49 | -55.8 | 205.5 | 81 | 10.51 |  | 10.2
2010-06-08 | 12:01 | 4.8 | 0.014 | 7.5 | -56.7 | 387.7 | 81 | 10.39 |  | 10.2
2010-06-08 | 12:31 | 5.26 | 0.006 | 7.48 | -55.8 | 1135 | 81.1 | 10.29 |  | 10.3
2010-06-08 | 13:01 | 5.73 | 0.057 | 7.52 | -57.8 | 61.1 | 81.1 | 10.17 |  | 10.3
2010-06-08 | 13:31 | 6.19 | 0.002 | 7.5 | -56.9 | 0 | 81.2 | 10.07 |  | 10.2
2010-06-08 | 14:01 | 6.65 | 0.005 | 7.52 | -58.2 | 1149.1 | 81.4 | 9.96 |  | 10.2
2010-06-08 | 14:31 | 7.1 | 0.003 | 7.54 | -59.1 | 1169.9 | 81.4 | 9.85 |  | 10.3
2010-06-08 | 15:01 | 7.49 | 0.057 | 7.55 | -59.7 | 19.2 | 81.4 | 9.76 |  | 10.3
2010-06-08 | 15:31 | 7.82 | 0.004 | 7.54 | -59.3 | 0 | 81.4 | 9.68 |  | 10.2
2010-06-08 | 16:01 | 8.08 | 0.057 | 7.56 | -60.2 | 21.1 | 81.3 | 9.6 |  | 10.3
2010-06-08 | 16:31 | 8.24 | 0.022 | 7.55 | -59.9 | 1056.7 | 81.1 | 9.55 |  | 10.4
2010-06-08 | 17:01 | 8.3 | 0.033 | 7.55 | -60.1 | 26.7 | 81.1 | 9.54 |  | 10.3
2010-06-08 | 17:31 | 8.31 | 0.009 | 7.54 | -59 | 42.6 | 81.1 | 9.53 |  | 10.4
2010-06-08 | 18:01 | 8.23 | 0.057 | 7.55 | -60 | 20.8 | 80.9 | 9.52 |  | 10.4
2010-06-08 | 18:31 | 8.11 | 0.003 | 7.56 | -60.1 | 4.7 | 80.8 | 9.55 |  | 10.3
2010-06-08 | 19:01 | 7.92 | 0.024 | 7.55 | -59.6 | 32.5 | 80.8 | 9.59 |  | 10.3
2010-06-08 | 19:31 | 7.7 | 0.057 | 7.52 | -58.2 | 89 | 80.8 | 9.64 |  | 10.3
2010-06-08 | 20:01 | 7.47 | 0.057 | 7.53 | -58.5 | 16.7 | 80.7 | 9.69 |  | 10.3
2010-06-08 | 20:31 | 7.22 | 0.056 | 7.51 | -57.7 | 19.1 | 80.7 | 9.74 |  | 10.2
2010-06-08 | 21:01 | 6.95 | 0.057 | 7.5 | -56.9 | 111.5 | 80.6 | 9.79 |  | 10.3
2010-06-08 | 21:31 | 6.68 | 0.057 | 7.51 | -57.2 | 19.8 | 80.5 | 9.85 |  | 10.2
2010-06-08 | 22:01 | 6.41 | 0.004 | 7.49 | -56.2 | 0 | 80.4 | 9.91 |  | 10.2
2010-06-08 | 22:31 | 6.16 | 0.002 | 7.47 | -55.2 | 39 | 80.4 | 9.97 |  | 10.2
2010-06-08 | 23:01 | 5.92 | 0.026 | 7.47 | -55.3 | 987.8 | 80.4 | 10.03 |  | 10.2
2010-06-08 | 23:31 | 5.71 | 0.057 | 7.46 | -54.5 | 21.9 | 80.3 | 10.07 |  | 10.2
2010-06-09 | 0:01 | 5.52 | 0.009 | 7.45 | -54.3 | 1126.4 | 80.3 | 10.12 |  | 10.2
2010-06-09 | 0:31 | 5.34 | 0.053 | 7.45 | -53.7 | 34 | 80.2 | 10.16 |  | 10.2
2010-06-09 | 1:01 | 5.19 | 0.057 | 7.47 | -54.9 | 27.5 | 80.2 | 10.19 |  | 10.2
2010-06-09 | 1:31 | 5.05 | 0.053 | 7.46 | -54.4 | 27.4 | 80.2 | 10.23 |  | 10.1
2010-06-09 | 2:01 | 4.93 | 0.056 | 7.45 | -54.3 | 45.7 | 80.1 | 10.25 |  | 10.1
2010-06-09 | 2:31 | 4.82 | 0.057 | 7.46 | -54.3 | 26.6 | 80.1 | 10.27 |  | 10.2
2010-06-09 | 3:01 | 4.73 | 0.057 | 7.45 | -53.8 | 17.5 | 80 | 10.29 |  | 10.1
2010-06-09 | 3:31 | 4.65 | 0.057 | 7.45 | -53.8 | 31.1 | 80 | 10.31 |  | 10.1
2010-06-09 | 4:01 | 4.58 | 0.051 | 7.44 | -53.5 | 1135.8 | 80 | 10.32 |  | 10.2
2010-06-09 | 4:31 | 4.51 | 0.058 | 7.45 | -54.1 | 24.4 | 79.9 | 10.34 |  | 10.1
2010-06-09 | 5:01 | 4.46 | 0.009 | 7.46 | -54.4 | 846.6 | 79.9 | 10.35 |  | 10.1
2010-06-09 | 5:31 | 4.41 | 0.058 | 7.45 | -53.8 | 15.6 | 79.9 | 10.36 |  | 10.1
2010-06-09 | 6:01 | 4.37 | 0.058 | 7.45 | -53.8 | 13.6 | 79.8 | 10.36 |  | 10.1
2010-06-09 | 6:31 | 4.34 | 0.058 | 7.44 | -53.3 | 19.4 | 79.8 | 10.37 |  | 10.1
2010-06-09 | 7:01 | 4.32 | 0.058 | 7.45 | -53.9 | 21.5 | 79.8 | 10.38 |  | 10
2010-06-09 | 7:31 | 4.32 | 0.045 | 7.46 | -54.3 | 460 | 79.9 | 10.38 |  | 10.1
2010-06-09 | 8:01 | 4.34 | 0.058 | 7.45 | -53.9 | 14.8 | 79.9 | 10.38 |  | 10
2010-06-09 | 8:31 | 4.36 | 0.055 | 7.47 | -54.9 | 286.6 | 79.9 | 10.38 |  | 10
2010-06-09 | 9:01 | 4.41 | 0.033 | 7.48 | -55.3 | 80.2 | 79.9 | 10.36 |  | 10
2010-06-09 | 9:31 | 4.5 | 0.055 | 7.47 | -54.8 | 38.4 | 80 | 10.35 |  | 10
2010-06-09 | 10:01 | 4.67 | 0.057 | 7.48 | -55.4 | 15.1 | 80.1 | 10.32 |  | 10
2010-06-09 | 10:31 | 4.82 | 0.059 | 7.5 | -56.7 | 19 | 80.2 | 10.29 |  | 9.9
2010-06-09 | 11:01 | 4.98 | 0.058 | 7.48 | -55.5 | 14.2 | 80.2 | 10.25 |  | 9.9
2010-06-09 | 11:31 | 5.12 | 0.058 | 7.51 | -57.4 | 19.3 | 80.2 | 10.21 |  | 10
2010-06-09 | 12:01 | 5.25 | 0.059 | 7.5 | -56.9 | 20 | 80.2 | 10.18 |  | 9.9
2010-06-09 | 12:31 | 5.38 | 0.045 | 7.49 | -56.4 | 651.6 | 80.2 | 10.14 |  | 10
2010-06-09 | 13:01 | 5.45 | 0.058 | 7.5 | -57 | 20.9 | 80.2 | 10.12 |  | 9.9
2010-06-09 | 13:31 | 5.5 | 0.059 | 7.51 | -57.1 | 15.5 | 80.2 | 10.11 |  | 10
2010-06-09 | 14:01 | 5.54 | 0.052 | 7.5 | -56.8 | 48.7 | 80.3 | 10.11 |  | 10
2010-06-09 | 14:31 | 5.66 | 0.058 | 7.51 | -57.5 | 59.6 | 80.4 | 10.09 |  | 9.9
2010-06-09 | 15:01 | 5.84 | 0.058 | 7.52 | -58 | 14.4 | 80.5 | 10.06 |  | 9.9
2010-06-09 | 15:31 | 5.95 | 0.057 | 7.53 | -58.3 | 22 | 80.6 | 10.04 |  | 9.9
2010-06-09 | 16:01 | 6.04 | 0.059 | 7.52 | -58 | 207.3 | 80.6 | 10.02 |  | 10
2010-06-09 | 16:31 | 6.16 | 0.057 | 7.52 | -57.7 | 16.1 | 80.4 | 9.97 |  | 10
2010-06-09 | 17:01 | 6.26 | 0.041 | 7.52 | -57.7 | 257.5 | 80.4 | 9.94 |  | 9.9
2010-06-09 | 17:31 | 6.24 | 0.057 | 7.5 | -57.1 | 128.2 | 80.3 | 9.93 |  | 9.9
2010-06-09 | 18:01 | 6.19 | 0.015 | 7.5 | -56.6 | 322.9 | 80.2 | 9.93 |  | 10
2010-06-09 | 18:31 | 6.19 | 0.059 | 7.5 | -56.9 | 26.2 | 80.2 | 9.93 |  | 9.9
2010-06-09 | 19:01 | 6.2 | 0.038 | 7.52 | -57.9 | 674 | 80.1 | 9.92 |  | 9.9
2010-06-09 | 19:31 | 6.14 | 0.059 | 7.51 | -57.5 | 19.1 | 80.2 | 9.94 |  | 9.9
2010-06-09 | 20:01 | 6.04 | 0.059 | 7.51 | -57.3 | 11.4 | 80 | 9.95 |  | 9.9
2010-06-09 | 20:31 | 5.91 | 0.049 | 7.51 | -57.3 | 197.2 | 80 | 9.98 |  | 9.9
2010-06-09 | 21:01 | 5.76 | 0.059 | 7.5 | -56.9 | 10.4 | 79.9 | 10 |  | 9.9
2010-06-09 | 21:31 | 5.6 | 0.058 | 7.49 | -56.5 | 424.9 | 79.8 | 10.04 |  | 9.8
2010-06-09 | 22:01 | 5.44 | 0.059 | 7.5 | -56.6 | 10.4 | 79.8 | 10.08 |  | 9.9
2010-06-09 | 22:31 | 5.28 | 0.059 | 7.49 | -56.4 | 14.1 | 79.8 | 10.12 |  | 9.8
2010-06-09 | 23:01 | 5.14 | 0.057 | 7.48 | -55.6 | 12.4 | 79.8 | 10.15 |  | 9.8
2010-06-09 | 23:31 | 4.99 | 0.048 | 7.47 | -55.2 | 584.9 | 79.7 | 10.18 |  | 9.8
2010-06-10 | 0:01 | 4.83 | 0.057 | 7.47 | -54.8 | 10.1 | 79.7 | 10.23 |  | 9.8
2010-06-10 | 0:31 | 4.67 | 0.058 | 7.47 | -55.1 | 13.6 | 79.7 | 10.26 |  | 9.8
2010-06-10 | 1:01 | 4.52 | 0.058 | 7.46 | -54.4 | 125 | 79.7 | 10.3 |  | 9.8
2010-06-10 | 1:31 | 4.38 | 0.048 | 7.46 | -54.4 | 129.4 | 79.6 | 10.33 |  | 9.8
2010-06-10 | 2:01 | 4.27 | 0.045 | 7.47 | -54.9 | 43.6 | 79.7 | 10.37 |  | 9.8
2010-06-10 | 2:31 | 4.17 | 0.059 | 7.47 | -55.2 | 11.4 | 79.7 | 10.4 |  | 9.8
2010-06-10 | 3:01 | 4.06 | 0.059 | 7.46 | -54.6 | 15.8 | 79.6 | 10.42 |  | 9.8
2010-06-10 | 3:31 | 3.96 | 0.059 | 7.46 | -54.5 | 11.7 | 79.6 | 10.45 |  | 9.8
2010-06-10 | 4:01 | 3.86 | 0.059 | 7.46 | -54.3 | 16.7 | 79.6 | 10.47 |  | 9.8
2010-06-10 | 4:31 | 3.77 | 0.057 | 7.46 | -54.3 | 7.8 | 79.6 | 10.5 |  | 9.7
2010-06-10 | 5:01 | 3.69 | 0.052 | 7.47 | -54.8 | 19.2 | 79.6 | 10.52 |  | 9.7
2010-06-10 | 5:31 | 3.6 | 0.059 | 7.45 | -53.8 | 30 | 79.6 | 10.54 |  | 9.8
2010-06-10 | 6:01 | 3.53 | 0.059 | 7.45 | -54 | 8 | 79.6 | 10.56 |  | 9.7
2010-06-10 | 6:31 | 3.48 | 0.059 | 7.45 | -54 | 8.2 | 79.5 | 10.57 |  | 9.7
2010-06-10 | 7:01 | 3.43 | 0.059 | 7.45 | -54.1 | 9 | 79.6 | 10.59 |  | 9.7
2010-06-10 | 7:31 | 3.4 | 0.06 | 7.46 | -54.2 | 13.7 | 79.6 | 10.6 |  | 9.7
2010-06-10 | 8:01 | 3.39 | 0.06 | 7.47 | -54.9 | 9.3 | 79.7 | 10.62 |  | 9.7
2010-06-10 | 8:31 | 3.44 | 0.06 | 7.46 | -54.4 | 18.3 | 79.7 | 10.61 |  | 9.6
2010-06-10 | 17:01 | 5.19 | 0.044 | 7.5 | -57.7 | 226.1 | 80.4 | 10.22 |  | 9.8
2010-06-10 | 17:31 | 5.16 | 0.058 | 7.5 | -57.4 | 23.5 | 80.2 | 10.19 |  | 9.8
2010-06-10 | 18:01 | 5.16 | 0.059 | 7.55 | -60.3 | 136.9 | 80 | 10.18 |  | 9.7
2010-06-10 | 18:31 | 5.27 | 0.034 | 7.54 | -60.1 | 1180.9 | 80.1 | 10.15 |  | 9.6
2010-06-10 | 19:01 | 5.48 | 0.057 | 7.53 | -59.5 | 25.4 | 80.1 | 10.11 |  | 9.6
2010-06-10 | 19:31 | 5.52 | 0.057 | 7.54 | -59.9 | 33.3 | 80 | 10.08 |  | 9.6
2010-06-10 | 20:01 | 5.42 | 0.042 | 7.52 | -58.6 | 777.7 | 79.9 | 10.1 |  | 9.6
2010-06-10 | 20:31 | 5.34 | 0.06 | 7.55 | -60.7 | 19.5 | 79.9 | 10.12 |  | 9.5
2010-06-10 | 21:01 | 5.21 | 0.058 | 7.54 | -60 | 10.8 | 79.9 | 10.14 |  | 9.6
2010-06-10 | 21:31 | 5.09 | 0.056 | 7.54 | -59.9 | 8.7 | 79.9 | 10.18 |  | 9.6
2010-06-10 | 22:01 | 4.97 | 0.06 | 7.5 | -57.9 | 14.8 | 79.8 | 10.2 |  | 9.5
2010-06-10 | 22:31 | 4.82 | 0.058 | 7.53 | -59.4 | 17.3 | 79.9 | 10.24 |  | 9.5
2010-06-10 | 23:01 | 4.68 | 0.031 | 7.51 | -58 | 361 | 79.9 | 10.29 |  | 9.5
2010-06-10 | 23:31 | 4.55 | 0.06 | 7.51 | -58.3 | 15.8 | 79.8 | 10.31 |  | 9.5
2010-06-11 | 0:01 | 4.44 | 0.06 | 7.51 | -58.3 | 10.6 | 79.8 | 10.34 |  | 9.5
2010-06-11 | 0:31 | 4.32 | 0.06 | 7.5 | -57.6 | 10.6 | 79.8 | 10.38 |  | 9.4
2010-06-11 | 1:01 | 4.19 | 0.055 | 7.52 | -58.9 | 31.8 | 79.8 | 10.41 |  | 9.4
2010-06-11 | 1:31 | 4.05 | 0.061 | 7.53 | -59 | 8.7 | 79.7 | 10.44 |  | 9.4
2010-06-11 | 2:01 | 3.92 | 0.061 | 7.51 | -57.9 | 13.5 | 79.7 | 10.47 |  | 9.4
2010-06-11 | 2:31 | 3.81 | 0.05 | 7.52 | -58.5 | 17.6 | 79.7 | 10.5 |  | 9.4
2010-06-11 | 3:01 | 3.71 | 0.056 | 7.5 | -57.7 | 10.9 | 79.7 | 10.53 |  | 9.4
2010-06-11 | 3:31 | 3.64 | 0.055 | 7.49 | -57.1 | 158 | 79.7 | 10.55 |  | 9.3
2010-06-11 | 4:01 | 3.59 | 0.057 | 7.5 | -57.3 | 10.3 | 79.7 | 10.57 |  | 9.3
2010-06-11 | 4:31 | 3.53 | 0.061 | 7.52 | -58.5 | 120.1 | 79.7 | 10.58 |  | 9.3
2010-06-11 | 5:01 | 3.47 | 0.06 | 7.5 | -57.5 | 12.8 | 79.8 | 10.6 |  | 9.3
2010-06-11 | 5:31 | 3.44 | 0.061 | 7.5 | -57.7 | 10.7 | 79.8 | 10.62 |  | 9.3
2010-06-11 | 6:01 | 3.42 | 0.061 | 7.52 | -58.5 | 23.2 | 79.8 | 10.62 |  | 9.3
2010-06-11 | 6:31 | 3.39 | 0.061 | 7.49 | -56.9 | 17.7 | 79.8 | 10.63 |  | 9.2
2010-06-11 | 7:01 | 3.39 | 0.061 | 7.51 | -58.2 | 10.5 | 79.9 | 10.64 |  | 9.2
2010-06-11 | 7:31 | 3.39 | 0.059 | 7.49 | -56.9 | 13 | 79.9 | 10.65 |  | 9.2
2010-06-11 | 8:01 | 3.42 | 0.057 | 7.53 | -59.1 | 12.5 | 80 | 10.65 |  | 9.3
2010-06-11 | 8:31 | 3.46 | 0.06 | 7.52 | -58.5 | 13.1 | 80.1 | 10.65 |  | 9.2
2010-06-11 | 9:01 | 3.55 | 0.053 | 7.52 | -58.8 | 10.7 | 80.1 | 10.63 |  | 9.3
2010-06-11 | 9:31 | 3.61 | 0.061 | 7.54 | -59.9 | 96.5 | 80.2 | 10.62 |  | 9.1
2010-06-11 | 10:01 | 3.73 | 0.062 | 7.54 | -59.9 | 7 | 80.3 | 10.6 |  | 9.2
2010-06-11 | 10:31 | 3.87 | 0.061 | 7.55 | -60.1 | 11 | 80.3 | 10.56 |  | 9.2
2010-06-11 | 11:01 | 4.04 | 0.062 | 7.53 | -59.4 | 8.6 | 80.4 | 10.53 |  | 9.2
2010-06-11 | 11:31 | 4.26 | 0.06 | 7.54 | -60.1 | 15.3 | 80.5 | 10.48 |  | 9.1
2010-06-11 | 12:01 | 4.46 | 0.061 | 7.55 | -60.1 | 27.6 | 80.6 | 10.43 |  | 9.2
2010-06-11 | 12:31 | 4.78 | 0.062 | 7.55 | -60.4 | 9.1 | 80.6 | 10.35 |  | 9.1
2010-06-11 | 13:01 | 5.21 | 0.062 | 7.58 | -61.9 | 8.5 | 80.8 | 10.27 |  | 9.2
2010-06-11 | 13:31 | 5.37 | 0.057 | 7.57 | -61.6 | 9.5 | 80.7 | 10.21 |  | 9.2
2010-06-11 | 14:01 | 5.75 | 0.06 | 7.57 | -61.5 | 22.5 | 80.8 | 10.12 |  | 9.1
2010-06-11 | 14:31 | 5.68 | 0.057 | 7.58 | -62.4 | 92.2 | 80.5 | 10.1 |  | 9.2
2010-06-11 | 15:01 | 5.63 | 0.061 | 7.57 | -61.7 | 13.6 | 80.6 | 10.13 |  | 9.2
2010-06-11 | 15:31 | 5.71 | 0.059 | 7.58 | -62 | 10.3 | 80.6 | 10.11 |  | 9.2
2010-06-11 | 16:01 | 5.87 | 0.062 | 7.58 | -62.1 | 11.3 | 80.6 | 10.06 |  | 9.2
2010-06-11 | 16:31 | 6.09 | 0.06 | 7.57 | -61.8 | 9 | 80.6 | 10.01 |  | 9.1
2010-06-11 | 17:01 | 6.12 | 0.061 | 7.58 | -62.1 | 11.5 | 80.6 | 10.01 |  | 9.1
2010-06-11 | 17:31 | 6.23 | 0.056 | 7.58 | -62 | 8 | 80.7 | 9.99 |  | 9.1
2010-06-11 | 18:01 | 6.45 | 0.061 | 7.57 | -61.8 | 11.9 | 80.7 | 9.94 |  | 9.1
2010-06-11 | 18:31 | 6.53 | 0.058 | 7.58 | -62.4 | 8.3 | 80.7 | 9.91 |  | 9.1
2010-06-11 | 19:01 | 6.65 | 0.02 | 7.59 | -63 | 41.4 | 80.7 | 9.88 |  | 8.9
2010-06-11 | 19:31 | 6.62 | 0.062 | 7.58 | -62 | 15.3 | 80.6 | 9.88 |  | 9
2010-06-11 | 20:01 | 6.52 | 0.06 | 7.57 | -61.9 | 13.4 | 80.6 | 9.9 |  | 8.9
2010-06-11 | 20:31 | 6.52 | 0.059 | 7.56 | -61.3 | 8.3 | 80.6 | 9.9 |  | 9
2010-06-11 | 21:01 | 6.39 | 0.06 | 7.56 | -61.3 | 10.6 | 80.5 | 9.92 |  | 9.1
2010-06-11 | 21:31 | 6.18 | 0.05 | 7.53 | -59.4 | 5 | 80.4 | 9.97 |  | 9
2010-06-11 | 22:01 | 5.96 | 0.061 | 7.51 | -58.3 | 10.3 | 80.4 | 10.01 |  | 9
2010-06-11 | 22:31 | 5.7 | 0.061 | 7.55 | -60.8 | 18.4 | 80.3 | 10.08 |  | 9.1
2010-06-11 | 23:01 | 5.42 | 0.059 | 7.54 | -60 | 11.4 | 80.3 | 10.14 |  | 8.9
2010-06-11 | 23:31 | 5.18 | 0.062 | 7.55 | -60.4 | 99 | 80.3 | 10.21 |  | 8.9
2010-06-12 | 0:01 | 4.97 | 0.061 | 7.56 | -61 | 10.6 | 80.2 | 10.25 |  | 8.3
2010-06-12 | 0:31 | 4.78 | 0.052 | 7.54 | -59.9 | 47.1 | 80.2 | 10.3 |  | 8.6
2010-06-12 | 1:01 | 4.63 | 0.047 | 7.51 | -58.5 | 6.6 | 80.2 | 10.34 |  | 8.9
2010-06-12 | 1:31 | 4.5 | 0.058 | 7.51 | -58.3 | 10.3 | 80.2 | 10.38 |  | 8.9
2010-06-12 | 2:01 | 4.38 | 0.058 | 7.55 | -60.4 | 4.7 | 80.2 | 10.4 |  | 8.5
2010-06-12 | 2:31 | 4.28 | 0.062 | 7.51 | -57.9 | 4.9 | 80.1 | 10.43 |  | 8.7
2010-06-12 | 3:01 | 4.18 | 0.055 | 7.53 | -59.1 | 68.4 | 80.1 | 10.46 |  | 8.5
2010-06-12 | 3:31 | 4.08 | 0.062 | 7.53 | -59 | 10.8 | 80.2 | 10.48 |  | 8.9
2010-06-12 | 4:01 | 4 | 0.063 | 7.52 | -58.8 | 14.8 | 80.1 | 10.5 |  | 8.4
2010-06-12 | 4:31 | 3.94 | 0.061 | 7.53 | -59.3 | 10.8 | 80.1 | 10.51 |  | 8.6
2010-06-12 | 5:01 | 3.88 | 0.062 | 7.5 | -57.5 | 8.4 | 80.1 | 10.53 |  | 8.8
2010-06-12 | 5:31 | 3.82 | 0.061 | 7.52 | -58.5 | 11.9 | 80 | 10.54 |  | 8.8
2010-06-12 | 6:01 | 3.75 | 0.063 | 7.52 | -58.5 | 9.4 | 80 | 10.55 |  | 8.8
2010-06-12 | 6:31 | 3.68 | 0.063 | 7.52 | -58.6 | 10.7 | 80 | 10.58 |  | 8.8
2010-06-12 | 7:01 | 3.62 | 0.063 | 7.51 | -58.2 | 18.6 | 80 | 10.59 |  | 8.4
2010-06-12 | 7:31 | 3.57 | 0.063 | 7.5 | -57.4 | 15.1 | 80.1 | 10.61 |  | 8.7
2010-06-12 | 8:01 | 3.53 | 0.063 | 7.52 | -58.7 | 7.7 | 80 | 10.62 |  | 8.4
2010-06-12 | 8:31 | 3.53 | 0.064 | 7.52 | -58.7 | 10.3 | 80.1 | 10.63 |  | 8.5
2010-06-12 | 9:01 | 3.65 | 0.064 | 7.53 | -59.4 | 7.4 | 80.2 | 10.62 |  | 8.6
2010-06-12 | 9:31 | 3.82 | 0.064 | 7.56 | -61 | 16.9 | 80.4 | 10.59 |  | 8.4
2010-06-12 | 10:01 | 4.07 | 0.062 | 7.55 | -60.1 | 10.5 | 80.5 | 10.54 |  | 8.7
2010-06-12 | 10:31 | 4.36 | 0.058 | 7.52 | -58.8 | 5 | 80.7 | 10.48 |  | 8.6
2010-06-12 | 11:01 | 4.71 | 0.064 | 7.58 | -61.8 | 12.6 | 80.8 | 10.4 |  | 8.7
2010-06-12 | 11:31 | 5.13 | 0.062 | 7.59 | -62.6 | 5 | 80.9 | 10.3 |  | 8.8
2010-06-12 | 12:01 | 5.58 | 0.064 | 7.58 | -62.4 | 7.2 | 81 | 10.19 |  | 8.9
2010-06-12 | 12:31 | 6.04 | 0.062 | 7.59 | -62.5 | 5.9 | 81.2 | 10.09 |  | 8.9
2010-06-12 | 13:01 | 6.52 | 0.064 | 7.6 | -63.2 | 5.1 | 81.2 | 9.97 |  | 8.8
2010-06-12 | 13:31 | 7.01 | 0.063 | 7.6 | -63.6 | 12.3 | 81.2 | 9.86 |  | 8.9
2010-06-12 | 14:01 | 7.48 | 0.056 | 7.61 | -64 | 8.1 | 81.3 | 9.75 |  | 9
2010-06-12 | 14:31 | 7.94 | 0.06 | 7.61 | -64.3 | 11.6 | 81.3 | 9.64 |  | 8.8
2010-06-12 | 15:01 | 8.38 | 0.063 | 7.61 | -64 | 5 | 81.3 | 9.54 |  | 8.9
2010-06-12 | 15:31 | 8.8 | 0.064 | 7.63 | -65.3 | 10.3 | 81.3 | 9.45 |  | 8.9
2010-06-12 | 16:01 | 9.17 | 0.064 | 7.62 | -64.8 | 5.3 | 81.3 | 9.36 |  | 9
2010-06-12 | 16:31 | 9.47 | 0.064 | 7.63 | -65.6 | 12 | 81.3 | 9.29 |  | 9.1
2010-06-12 | 17:01 | 9.7 | 0.064 | 7.62 | -64.9 | 8.3 | 81.2 | 9.23 |  | 9.1
2010-06-12 | 17:31 | 9.82 | 0.064 | 7.63 | -65.6 | 6.6 | 81.1 | 9.2 |  | 9.1
2010-06-12 | 18:01 | 9.84 | 0.064 | 7.64 | -65.9 | 6.1 | 81 | 9.18 |  | 9.1
2010-06-12 | 18:31 | 9.77 | 0.064 | 7.63 | -65.3 | 6.2 | 80.9 | 9.18 |  | 9.1
2010-06-12 | 19:01 | 9.64 | 0.061 | 7.61 | -64.6 | 7.4 | 80.8 | 9.2 |  | 9
2010-06-12 | 19:31 | 9.46 | 0.064 | 7.62 | -64.6 | 4.3 | 80.7 | 9.23 |  | 9.1
2010-06-12 | 20:01 | 9.21 | 0.064 | 7.61 | -64.3 | 11.5 | 80.6 | 9.27 |  | 9.1
2010-06-12 | 20:31 | 8.93 | 0.064 | 7.6 | -63.7 | 7.9 | 80.6 | 9.33 |  | 9.1
2010-06-12 | 21:01 | 8.58 | 0.057 | 7.58 | -62.7 | 5.4 | 80.5 | 9.4 |  | 9.1
2010-06-12 | 21:31 | 8.18 | 0.063 | 7.58 | -62.4 | 16.7 | 80.5 | 9.49 |  | 9
2010-06-12 | 22:01 | 7.77 | 0.063 | 7.57 | -62 | 3.2 | 80.4 | 9.58 |  | 9
2010-06-12 | 22:31 | 7.41 | 0.063 | 7.56 | -61.5 | 5.3 | 80.4 | 9.66 |  | 8.9
2010-06-12 | 23:01 | 7.08 | 0.063 | 7.55 | -60.7 | 6.2 | 80.3 | 9.73 |  | 9
2010-06-12 | 23:31 | 6.74 | 0.063 | 7.55 | -60.8 | 10 | 80.3 | 9.81 |  | 9
2010-06-13 | 0:01 | 6.42 | 0.024 | 7.54 | -59.9 | 525 | 80.3 | 9.89 |  | 9
2010-06-13 | 0:31 | 6.13 | 0.063 | 7.54 | -60.1 | 4.5 | 80.3 | 9.96 |  | 8.9
2010-06-13 | 1:01 | 5.87 | 0.063 | 7.54 | -59.8 | 11.2 | 80.2 | 10.02 |  | 8.9
2010-06-13 | 1:31 | 5.63 | 0.063 | 7.53 | -59.6 | 7 | 80.2 | 10.08 |  | 8.8
2010-06-13 | 2:01 | 5.4 | 0.063 | 7.53 | -59.1 | 7.5 | 80.2 | 10.14 |  | 8.8
2010-06-13 | 2:31 | 5.19 | 0.063 | 7.52 | -58.8 | 6.5 | 80.1 | 10.19 |  | 8.8
2010-06-13 | 3:01 | 4.98 | 0.063 | 7.52 | -59 | 5.9 | 80.2 | 10.24 |  | 8.8
2010-06-13 | 3:31 | 4.79 | 0.063 | 7.52 | -59 | 3.1 | 80.1 | 10.29 |  | 8.8
2010-06-13 | 4:01 | 4.6 | 0.063 | 7.52 | -58.8 | 204.9 | 80.1 | 10.33 |  | 8.8
2010-06-13 | 4:31 | 4.42 | 0.063 | 7.52 | -58.8 | 10 | 80 | 10.38 |  | 8.8
2010-06-13 | 5:01 | 4.25 | 0.055 | 7.52 | -58.7 | 20.3 | 80.1 | 10.43 |  | 8.7
2010-06-13 | 5:31 | 4.09 | 0.063 | 7.52 | -58.4 | 6.8 | 80 | 10.46 |  | 8.7
2010-06-13 | 6:01 | 3.94 | 0.064 | 7.51 | -58.4 | 4.4 | 80 | 10.5 |  | 8.7
2010-06-13 | 6:31 | 3.8 | 0.064 | 7.52 | -58.4 | 4.5 | 80 | 10.54 |  | 8.7
2010-06-13 | 7:01 | 3.68 | 0.017 | 7.5 | -57.7 | 10.1 | 80 | 10.58 |  | 8.7
2010-06-13 | 7:31 | 3.57 | 0.063 | 7.51 | -58.2 | 341.6 | 80 | 10.61 |  | 8.6
2010-06-13 | 8:01 | 3.48 | 0.063 | 7.52 | -58.7 | 6.3 | 80 | 10.64 |  | 8.6
2010-06-13 | 8:31 | 3.44 | 0.063 | 7.52 | -58.9 | 2.7 | 80.1 | 10.65 |  | 8.5
2010-06-13 | 9:01 | 3.52 | 0.064 | 7.53 | -59 | 8.8 | 80.2 | 10.65 |  | 8.6
2010-06-13 | 9:31 | 3.66 | 0.06 | 7.54 | -59.6 | 7.2 | 80.3 | 10.63 |  | 8.5
2010-06-13 | 10:01 | 3.91 | 0.063 | 7.55 | -60.2 | 9.7 | 80.5 | 10.58 |  | 8.6
2010-06-13 | 10:31 | 4.22 | 0.062 | 7.56 | -60.9 | 7.5 | 80.7 | 10.51 |  | 8.5
2010-06-13 | 11:01 | 4.6 | 0.063 | 7.55 | -60.5 | 15.1 | 80.8 | 10.42 |  | 8.6
2010-06-13 | 11:31 | 5.05 | 0.062 | 7.58 | -62.3 | 16.2 | 80.9 | 10.32 |  | 8.6
2010-06-13 | 12:01 | 5.54 | 0.063 | 7.58 | -62 | 189.3 | 81 | 10.2 |  | 8.6
2010-06-13 | 12:31 | 6.04 | 0.063 | 7.57 | -61.8 | 163.7 | 81.1 | 10.09 |  | 8.7
2010-06-13 | 13:01 | 6.56 | 0.047 | 7.58 | -62.1 | 11.9 | 81.1 | 9.95 |  | 8.7
2010-06-13 | 13:31 | 7.09 | 0.063 | 7.61 | -64 | 9.4 | 81.2 | 9.83 |  | 8.6
2010-06-13 | 14:01 | 7.61 | 0.063 | 7.62 | -64.8 | 4.8 | 81.2 | 9.71 |  | 8.7
2010-06-13 | 14:31 | 8.14 | 0.063 | 7.62 | -64.9 | 10.7 | 81.3 | 9.6 |  | 8.7
2010-06-13 | 15:01 | 8.63 | 0.063 | 7.64 | -65.9 | 13.6 | 81.3 | 9.48 |  | 8.7
2010-06-13 | 15:31 | 9.1 | 0.007 | 7.64 | -65.9 | 5 | 81.3 | 9.38 |  | 8.8
2010-06-13 | 16:01 | 9.51 | 0.063 | 7.64 | -66 | 9 | 81.3 | 9.28 |  | 8.8
2010-06-13 | 16:31 | 9.86 | 0.063 | 7.65 | -66.7 | 3.9 | 81.2 | 9.2 |  | 8.8
2010-06-13 | 17:01 | 10.14 | 0.062 | 7.64 | -66.2 | 7.3 | 81.2 | 9.13 |  | 8.8
2010-06-13 | 17:31 | 10.31 | 0.063 | 7.67 | -67.5 | 2.4 | 81.1 | 9.08 |  | 8.8
2010-06-13 | 18:01 | 10.38 | 0.063 | 7.63 | -65.4 | 93.6 | 81 | 9.06 |  | 8.8
2010-06-13 | 18:31 | 10.34 | 0.063 | 7.63 | -65.8 | 2.4 | 80.8 | 9.05 |  | 8.8
2010-06-13 | 19:01 | 10.23 | 0.051 | 7.63 | -65.3 | 23.6 | 80.7 | 9.06 |  | 8.8
2010-06-13 | 19:31 | 10.06 | 0.057 | 7.62 | -64.8 | 1.9 | 80.6 | 9.08 |  | 8.9
2010-06-13 | 20:01 | 9.81 | 0.048 | 7.61 | -64.1 | 245.7 | 80.5 | 9.13 |  | 8.8
2010-06-13 | 20:31 | 9.52 | 0.035 | 7.6 | -63.7 | 11.2 | 80.5 | 9.19 |  | 8.8
2010-06-13 | 21:01 | 9.17 | 0.06 | 7.58 | -62.4 | 5.9 | 80.4 | 9.25 |  | 8.8
2010-06-13 | 21:31 | 8.77 | 0.062 | 7.57 | -62.2 | 170.1 | 80.4 | 9.34 |  | 8.8
2010-06-13 | 22:01 | 8.36 | 0.062 | 7.56 | -61.3 | 10.9 | 80.2 | 9.42 |  | 8.8
2010-06-13 | 22:31 | 7.96 | 0.056 | 7.55 | -60.7 | 2.8 | 80.2 | 9.51 |  | 8.8
2010-06-13 | 23:01 | 7.57 | 0.061 | 7.55 | -60.9 | 5 | 80.2 | 9.6 |  | 8.8
2010-06-13 | 23:31 | 7.19 | 0.061 | 7.54 | -59.9 | 5.5 | 80.2 | 9.69 |  | 8.8
2010-06-14 | 0:01 | 6.82 | 0.062 | 7.53 | -59.6 | 8.7 | 80.1 | 9.77 |  | 8.8
2010-06-14 | 0:31 | 6.48 | 0.057 | 7.53 | -59.6 | 9 | 80.2 | 9.86 |  | 8.7
2010-06-14 | 1:01 | 6.17 | 0.062 | 7.52 | -58.9 | 8.6 | 80.2 | 9.93 |  | 8.7
2010-06-14 | 1:31 | 5.89 | 0.054 | 7.52 | -58.8 | 8.3 | 80.1 | 10 |  | 8.7
2010-06-14 | 2:01 | 5.64 | 0.061 | 7.51 | -58.2 | 9.9 | 80.1 | 10.07 |  | 8.6
2010-06-14 | 2:31 | 5.4 | 0.062 | 7.52 | -58.6 | 13.2 | 80.1 | 10.12 |  | 8.6
2010-06-14 | 3:01 | 5.18 | 0.06 | 7.51 | -58.5 | 7 | 80.1 | 10.18 |  | 8.6
2010-06-14 | 3:31 | 4.97 | 0.062 | 7.52 | -58.7 | 8 | 80.1 | 10.23 |  | 8.5
2010-06-14 | 4:01 | 4.76 | 0.062 | 7.51 | -58 | 15.6 | 80 | 10.28 |  | 8.4
2010-06-14 | 4:31 | 4.58 | 0.062 | 7.5 | -57.7 | 10.6 | 80 | 10.32 |  | 8.4
2010-06-14 | 5:01 | 4.4 | 0.062 | 7.49 | -57.3 | 35.4 | 80 | 10.37 |  | 8.4
2010-06-14 | 5:31 | 4.24 | 0.06 | 7.5 | -57.6 | 21.8 | 79.9 | 10.41 |  | 8.3
2010-06-14 | 6:01 | 4.1 | 0.057 | 7.49 | -57.3 | 6.5 | 79.9 | 10.45 |  | 8.2
2010-06-14 | 6:31 | 3.97 | 0.061 | 7.49 | -57.1 | 66.4 | 79.9 | 10.49 |  | 8.3
2010-06-14 | 7:01 | 3.85 | 0.061 | 7.49 | -57.1 | 5.6 | 79.9 | 10.52 |  | 8.3
2010-06-14 | 7:31 | 3.75 | 0.06 | 7.5 | -57.4 | 4.5 | 80 | 10.55 |  | 8.2
2010-06-14 | 8:01 | 3.68 | 0.061 | 7.51 | -58.2 | 6.7 | 80 | 10.57 |  | 8.3
2010-06-14 | 8:31 | 3.65 | 0.058 | 7.49 | -57.1 | 6.5 | 80 | 10.58 |  | 8.2
2010-06-14 | 9:01 | 3.75 | 0.054 | 7.51 | -58.1 | 5.7 | 80.1 | 10.57 |  | 8
2010-06-14 | 9:31 | 3.9 | 0.061 | 7.52 | -58.7 | 4.2 | 80.3 | 10.55 |  | 8.1
2010-06-14 | 10:01 | 4.17 | 0.062 | 7.54 | -59.8 | 7.8 | 80.4 | 10.49 |  | 8
2010-06-14 | 10:31 | 4.5 | 0.057 | 7.54 | -59.6 | 8 | 80.5 | 10.42 |  | 8
2010-06-14 | 11:01 | 4.91 | 0.052 | 7.56 | -61.1 | 12.7 | 80.7 | 10.33 |  | 8
2010-06-14 | 11:31 | 5.4 | 0.061 | 7.55 | -60.5 | 3.3 | 80.8 | 10.22 |  | 8.2
2010-06-14 | 12:01 | 5.92 | 0.059 | 7.58 | -62 | 4 | 80.9 | 10.09 |  | 8.2
2010-06-14 | 12:31 | 6.45 | 0.061 | 7.58 | -62.5 | 7.4 | 81.1 | 9.97 |  | 8.1
2010-06-14 | 13:01 | 7 | 0.061 | 7.59 | -62.6 | 9.8 | 81.1 | 9.85 |  | 8.3
2010-06-14 | 13:31 | 7.55 | 0.061 | 7.6 | -63.5 | 12.4 | 81.2 | 9.72 |  | 8.1
2010-06-14 | 14:01 | 8.11 | 0.061 | 7.6 | -63.8 | 8.6 | 81.2 | 9.59 |  | 8.2
2010-06-14 | 14:31 | 8.58 | 0.061 | 7.6 | -63.5 | 9 | 81.2 | 9.48 |  | 8.2
2010-06-14 | 15:01 | 9.17 | 0.058 | 7.61 | -64.5 | 3.6 | 81.2 | 9.35 |  | 8.5
2010-06-14 | 15:31 | 9.62 | 0.061 | 7.65 | -66.8 | 97.5 | 81.2 | 9.25 |  | 8.4
2010-06-14 | 16:01 | 9.84 | 0.062 | 7.64 | -66.1 | 1.7 | 81.1 | 9.19 |  | 8.4
2010-06-14 | 16:31 | 9.98 | 0.061 | 7.65 | -66.6 | 4.6 | 81 | 9.15 |  | 8.2
2010-06-14 | 17:01 | 10.32 | 0.061 | 7.64 | -66.3 | 6.5 | 81 | 9.07 |  | 8.4
2010-06-14 | 17:31 | 10.59 | 0.061 | 7.66 | -67.1 | 8.7 | 80.9 | 9 |  | 8.4
2010-06-14 | 18:01 | 10.72 | 0.059 | 7.63 | -65.8 | 2 | 80.7 | 8.96 |  | 8.4
2010-06-14 | 18:31 | 10.72 | 0.058 | 7.62 | -65.2 | 5.3 | 80.6 | 8.94 |  | 8.4
2010-06-14 | 19:01 | 10.66 | 0.061 | 7.63 | -65.4 | 5.4 | 80.5 | 8.95 |  | 8.5
2010-06-14 | 19:31 | 10.51 | 0.061 | 7.63 | -65.2 | 9.5 | 80.5 | 8.97 |  | 8.6
2010-06-14 | 20:01 | 10.22 | 0.057 | 7.61 | -64.5 | 5.7 | 80.3 | 9.02 |  | 8.5
2010-06-14 | 20:31 | 9.85 | 0.061 | 7.59 | -63.5 | 5.7 | 80.2 | 9.08 |  | 8.5
2010-06-14 | 21:01 | 9.43 | 0.06 | 7.58 | -62.4 | 8 | 80.1 | 9.16 |  | 8.5
2010-06-14 | 21:31 | 9 | 0.06 | 7.56 | -61.7 | 12.5 | 80 | 9.25 |  | 8.5
2010-06-14 | 22:01 | 8.58 | 0.06 | 7.55 | -61.1 | 104 | 79.9 | 9.33 |  | 8.5
2010-06-14 | 22:31 | 8.21 | 0.059 | 7.53 | -59.5 | 18 | 79.9 | 9.41 |  | 8.5
2010-06-14 | 23:01 | 7.87 | 0.059 | 7.53 | -59.7 | 16.1 | 79.8 | 9.48 |  | 8.4
2010-06-14 | 23:31 | 7.55 | 0.059 | 7.52 | -59.3 | 10.3 | 79.9 | 9.57 |  | 8.3
2010-06-15 | 0:01 | 7.25 | 0.058 | 7.52 | -58.9 | 12.2 | 79.8 | 9.63 |  | 8.3
2010-06-15 | 0:31 | 6.98 | 0.059 | 7.52 | -58.8 | 7.9 | 79.9 | 9.7 |  | 8.2
2010-06-15 | 1:01 | 6.74 | 0.059 | 7.51 | -58.2 | 9.8 | 79.9 | 9.76 |  | 8.1
2010-06-15 | 1:31 | 6.52 | 0.059 | 7.52 | -59 | 42.1 | 79.8 | 9.8 |  | 8.2
2010-06-15 | 2:01 | 6.32 | 0.059 | 7.5 | -57.7 | 12.1 | 79.7 | 9.84 |  | 8.2
2010-06-15 | 2:31 | 6.14 | 0.059 | 7.51 | -58.5 | 9.9 | 79.7 | 9.88 |  | 8.1
2010-06-15 | 3:01 | 5.96 | 0.059 | 7.51 | -58.6 | 22.5 | 79.7 | 9.93 |  | 8.2
2010-06-15 | 3:31 | 5.83 | 0.023 | 7.49 | -57.1 | 21 | 79.7 | 9.96 |  | 8.3
2010-06-15 | 4:01 | 5.72 | 0.058 | 7.49 | -57 | 7.6 | 79.6 | 9.98 |  | 8.2
2010-06-15 | 4:31 | 5.63 | 0.052 | 7.49 | -57.1 | 7 | 79.6 | 10 |  | 8.3
2010-06-15 | 5:01 | 5.54 | 0.058 | 7.49 | -57.4 | 7.3 | 79.6 | 10.02 |  | 8
2010-06-15 | 5:31 | 5.44 | 0.057 | 7.48 | -56.7 | 9 | 79.5 | 10.04 |  | 8.2
2010-06-15 | 6:01 | 5.35 | 0.058 | 7.48 | -56.7 | 6.3 | 79.4 | 10.06 |  | 8
2010-06-15 | 6:31 | 5.27 | 0.043 | 7.49 | -56.9 | 7.5 | 79.4 | 10.08 |  | 8
2010-06-15 | 7:01 | 5.21 | 0.054 | 7.48 | -56.5 | 7.1 | 79.5 | 10.09 |  | 8
2010-06-15 | 7:31 | 5.14 | 0.056 | 7.49 | -56.9 | 10 | 79.4 | 10.11 |  | 8
2010-06-15 | 8:01 | 5.1 | 0.057 | 7.49 | -56.9 | 9.4 | 79.5 | 10.12 |  | 7.9
2010-06-15 | 8:31 | 5.12 | 0.058 | 7.51 | -58.5 | 6.4 | 79.6 | 10.13 |  | 7.3
2010-06-15 | 9:01 | 5.15 | 0.055 | 7.51 | -58.5 | 5.4 | 79.6 | 10.13 |  | 7.9
2010-06-15 | 9:31 | 5.26 | 0.058 | 7.53 | -59.1 | 6.5 | 79.8 | 10.12 |  | 7.7
2010-06-15 | 10:01 | 5.35 | 0.055 | 7.55 | -60.4 | 9.9 | 79.9 | 10.11 |  | 7.7
2010-06-15 | 10:31 | 5.53 | 0.058 | 7.52 | -59.1 | 7.6 | 79.9 | 10.07 |  | 7.9
2010-06-15 | 11:01 | 5.77 | 0.057 | 7.54 | -59.9 | 87.5 | 80 | 10.02 |  | 7.7
2010-06-15 | 11:31 | 6.07 | 0.058 | 7.54 | -60.2 | 4.4 | 80.1 | 9.95 |  | 7.8
2010-06-15 | 12:01 | 6.63 | 0.055 | 7.56 | -61.2 | 5.4 | 80.3 | 9.84 |  | 7.9
2010-06-15 | 12:31 | 6.86 | 0.057 | 7.56 | -61.4 | 4.5 | 80.1 | 9.76 |  | 7.7
2010-06-15 | 13:01 | 7.17 | 0.058 | 7.56 | -61.3 | 6.2 | 80.3 | 9.71 |  | 8
2010-06-15 | 13:31 | 7.63 | 0.057 | 7.57 | -61.7 | 5.3 | 80.4 | 9.6 |  | 8
2010-06-15 | 14:01 | 8.36 | 0.035 | 7.61 | -64.1 | 6.2 | 80.5 | 9.45 |  | 7.9
2010-06-15 | 14:31 | 8.72 | 0.056 | 7.58 | -62.6 | 5.3 | 80.5 | 9.37 |  | 7.9
2010-06-15 | 15:01 | 8.79 | 0.058 | 7.59 | -63.1 | 7.2 | 80.2 | 9.31 |  | 8.2
2010-06-15 | 15:31 | 8.8 | 0.057 | 7.6 | -63.5 | 6.2 | 80.2 | 9.31 |  | 8.1
2010-06-15 | 16:01 | 8.8 | 0.054 | 7.61 | -64 | 4.8 | 80.1 | 9.3 |  | 8
2010-06-15 | 16:31 | 8.83 | 0.057 | 7.6 | -63.8 | 4 | 80.1 | 9.3 |  | 8.3
2010-06-15 | 17:01 | 9.04 | 0.054 | 7.59 | -63 | 17.3 | 80.1 | 9.25 |  | 8.1
2010-06-15 | 17:31 | 9.07 | 0.058 | 7.59 | -62.9 | 6.8 | 80 | 9.23 |  | 8.2
2010-06-15 | 18:01 | 8.89 | 0.057 | 7.58 | -62.5 | 17.7 | 79.8 | 9.25 |  | 8.2
2010-06-15 | 18:31 | 8.67 | 0.055 | 7.57 | -62.2 | 6.6 | 79.9 | 9.3 |  | 8.2
2010-06-15 | 19:01 | 8.54 | 0.057 | 7.56 | -61.5 | 11.9 | 79.8 | 9.33 |  | 8.2
2010-06-15 | 19:31 | 8.45 | 0.049 | 7.56 | -61.4 | 18.7 | 79.7 | 9.34 |  | 8.3
2010-06-15 | 20:01 | 8.23 | 0.05 | 7.55 | -61 | 3.6 | 79.6 | 9.37 |  | 8.2
2010-06-15 | 20:31 | 8.05 | 0.049 | 7.54 | -60.3 | 8.3 | 79.4 | 9.4 |  | 8.2
2010-06-15 | 21:01 | 7.79 | 0.038 | 7.53 | -59.4 | 158.5 | 79.3 | 9.45 |  | 8.1
2010-06-15 | 21:31 | 7.45 | 0.054 | 7.52 | -59.3 | 148.1 | 79.3 | 9.51 |  | 8.1
2010-06-15 | 22:01 | 7.16 | 0.055 | 7.52 | -58.8 | 10.9 | 79.2 | 9.58 |  | 8.1
2010-06-15 | 22:31 | 6.89 | 0.056 | 7.51 | -58.3 | 8.9 | 79.2 | 9.64 |  | 8.1
2010-06-15 | 23:01 | 6.63 | 0.056 | 7.49 | -57.6 | 18.1 | 79.1 | 9.7 |  | 7.8
2010-06-15 | 23:31 | 6.41 | 0.056 | 7.49 | -57.2 | 10.3 | 79.1 | 9.75 |  | 8
2010-06-16 | 0:01 | 6.21 | 0.055 | 7.51 | -58.1 | 15.4 | 79.1 | 9.79 |  | 8
2010-06-16 | 0:31 | 6.02 | 0.056 | 7.48 | -56.6 | 8.7 | 79.1 | 9.84 |  | 8
2010-06-16 | 1:01 | 5.86 | 0.056 | 7.5 | -57.5 | 14.5 | 79.1 | 9.88 |  | 8
2010-06-16 | 1:31 | 5.71 | 0.056 | 7.48 | -56.9 | 8.5 | 79 | 9.91 |  | 7.9
2010-06-16 | 2:01 | 5.58 | 0.052 | 7.48 | -56.6 | 8.6 | 79.1 | 9.95 |  | 7.9
2010-06-16 | 2:31 | 5.48 | 0.055 | 7.48 | -56.9 | 16.6 | 79.1 | 9.97 |  | 7.9
2010-06-16 | 3:01 | 5.39 | 0.052 | 7.48 | -56.8 | 14.4 | 79 | 9.99 |  | 7.7
2010-06-16 | 3:31 | 5.31 | 0.056 | 7.47 | -56.3 | 8.4 | 79 | 10.01 |  | 7.9
2010-06-16 | 4:01 | 5.24 | 0.053 | 7.48 | -56.8 | 13.9 | 79 | 10.03 |  | 7.8
2010-06-16 | 4:31 | 5.17 | 0.015 | 7.48 | -56.7 | 12.8 | 79 | 10.04 |  | 7.8
2010-06-16 | 5:01 | 5.11 | 0.056 | 7.49 | -57.1 | 10.7 | 79 | 10.06 |  | 7.9
2010-06-16 | 5:31 | 5.07 | 0.056 | 7.49 | -56.9 | 23.1 | 78.9 | 10.06 |  | 7.8
2010-06-16 | 6:01 | 5.02 | 0.049 | 7.48 | -56.9 | 13.5 | 79 | 10.08 |  | 7.7
2010-06-16 | 6:31 | 4.97 | 0.055 | 7.48 | -56.4 | 11.4 | 79 | 10.09 |  | 7.3
2010-06-16 | 7:01 | 4.94 | 0.055 | 7.48 | -56.3 | 6.7 | 79 | 10.1 |  | 7.5
2010-06-16 | 7:31 | 4.91 | 0.051 | 7.47 | -55.8 | 49.5 | 79 | 10.11 |  | 7.7
2010-06-16 | 8:01 | 4.89 | 0.038 | 7.48 | -56.6 | 8 | 79 | 10.12 |  | 7.3
2010-06-16 | 8:31 | 4.89 | 0.056 | 7.49 | -57.4 | 18.9 | 79 | 10.12 |  | 7.3
2010-06-16 | 9:01 | 4.88 | 0.031 | 7.49 | -57.3 | 11.4 | 79.1 | 10.13 |  | 7.5
2010-06-16 | 9:31 | 4.87 | 0.056 | 7.51 | -58 | 17.8 | 79.1 | 10.13 |  | 7.5
2010-06-16 | 10:01 | 4.86 | 0.054 | 7.49 | -57.1 | 7.3 | 79.2 | 10.14 |  | 7.3
2010-06-16 | 10:31 | 4.84 | 0.056 | 7.5 | -57.9 | 9.7 | 79.1 | 10.15 |  | 7.4
2010-06-16 | 11:01 | 4.83 | 0.056 | 7.5 | -57.9 | 3.9 | 79.2 | 10.16 |  | 7.3
2010-06-16 | 11:31 | 4.83 | 0.054 | 7.52 | -58.7 | 5.4 | 79.3 | 10.17 |  | 6.8
2010-06-16 | 12:01 | 4.89 | 0.052 | 7.52 | -58.9 | 10.2 | 79.3 | 10.16 |  | 6.6
2010-06-16 | 12:31 | 4.96 | 0.03 | 7.52 | -58.8 | 11.3 | 79.4 | 10.15 |  | 6.8
2010-06-16 | 13:01 | 5.02 | 0.056 | 7.53 | -59.3 | 112.9 | 79.5 | 10.14 |  | 7
2010-06-16 | 13:31 | 5.15 | 0.044 | 7.55 | -60.6 | 9.7 | 79.5 | 10.12 |  | 6.9
2010-06-16 | 14:01 | 5.27 | 0.055 | 7.52 | -58.7 | 7 | 79.6 | 10.09 |  | 7
2010-06-16 | 14:31 | 5.41 | 0.055 | 7.56 | -60.9 | 4.5 | 79.6 | 10.05 |  | 7
2010-06-16 | 15:01 | 5.51 | 0.056 | 7.52 | -58.8 | 10 | 79.6 | 10.03 |  | 6.9
2010-06-16 | 15:31 | 5.54 | 0.051 | 7.57 | -61.8 | 8.4 | 79.6 | 10.03 |  | 7
2010-06-16 | 16:01 | 5.7 | 0.054 | 7.57 | -61.4 | 10.4 | 79.7 | 9.99 |  | 7
2010-06-16 | 16:31 | 5.74 | 0.046 | 7.56 | -61 | 5.3 | 79.6 | 9.97 |  | 7
2010-06-16 | 17:01 | 5.7 | 0.053 | 7.55 | -60.4 | 33.9 | 79.6 | 9.98 |  | 7
2010-06-16 | 17:31 | 5.75 | 0.032 | 7.58 | -61.9 | 4.8 | 79.6 | 9.97 |  | 7
2010-06-16 | 18:01 | 5.74 | 0.057 | 7.55 | -60.4 | 11.9 | 79.5 | 9.97 |  | 7
2010-06-16 | 18:31 | 5.72 | 0.057 | 7.56 | -60.9 | 15.2 | 79.5 | 9.97 |  | 7
2010-06-16 | 19:01 | 5.67 | 0.051 | 7.52 | -58.7 | 8.1 | 79.4 | 9.97 |  | 6.9
2010-06-16 | 19:31 | 5.65 | 0.044 | 7.54 | -59.8 | 13.1 | 79.4 | 9.97 |  | 6.6
2010-06-16 | 20:01 | 5.63 | 0.055 | 7.54 | -60.1 | 4.4 | 79.4 | 9.97 |  | 6.6
2010-06-16 | 20:31 | 5.54 | 0.056 | 7.51 | -58.4 | 4.3 | 79.3 | 9.99 |  | 6.3
2010-06-16 | 21:01 | 5.44 | 0.057 | 7.52 | -58.9 | 7.3 | 79.3 | 10.01 |  | 6.3
2010-06-16 | 21:31 | 5.33 | 0.057 | 7.51 | -58.2 | 7 | 79.2 | 10.03 |  | 6.4
2010-06-16 | 22:01 | 5.22 | 0.054 | 7.53 | -59.3 | 13.3 | 79.2 | 10.05 |  | 6
2010-06-16 | 22:31 | 5.1 | 0.049 | 7.51 | -58.2 | 27.8 | 79.2 | 10.08 |  | 5.9
2010-06-16 | 23:01 | 4.96 | 0.058 | 7.5 | -57.9 | 17.5 | 79.2 | 10.12 |  | 5.8
2010-06-16 | 23:31 | 4.82 | 0.029 | 7.48 | -56.7 | 7.3 | 79.2 | 10.16 |  | 5.3
2010-06-17 | 1:01 | 4.38 | 0.058 | 7.52 | -58.6 | 3 | 79.2 | 10.28 |  | 5.1
2010-06-17 | 2:01 | 4.06 | 0.058 | 7.48 | -56.7 | 3.8 | 79.1 | 10.36 |  | 4.9
2010-06-17 | 17:31 | 6.01 | 0.059 | 7.58 | -62.1 | 1.8 | 80.2 | 9.99 |  | 5
2010-06-17 | 18:31 | 6.29 | 0.059 | 7.58 | -62.1 | 1.9 | 80.2 | 9.91 |  | 4.9
2010-06-17 | 19:01 | 6.33 | 0.059 | 7.59 | -62.8 | 1.9 | 80.2 | 9.9 |  | 4.6
2010-06-17 | 20:31 | 5.85 | 0.059 | 7.56 | -60.9 | 1 | 79.9 | 9.99 |  | 5.2
2010-06-17 | 21:01 | 5.7 | 0.059 | 7.56 | -61 | 5.6 | 79.9 | 10.02 |  | 5
2010-06-17 | 21:31 | 5.52 | 0.059 | 7.55 | -60.4 | 1.3 | 79.8 | 10.06 |  | 4.5
2010-06-17 | 22:31 | 5.13 | 0.053 | 7.54 | -59.6 | 141.9 | 79.7 | 10.15 |  | 4.8
2010-06-17 | 23:31 | 4.72 | 0.06 | 7.52 | -58.6 | 0.4 | 79.6 | 10.24 |  | 4.8
2010-06-18 | 1:31 | 3.99 | 0.06 | 7.5 | -57.7 | 1.6 | 79.6 | 10.43 |  | 4.5
2010-06-19 | 19:01 | 8.43 | 0.063 | 7.63 | -65.2 | 0 | 80.2 | 9.39 |  | 4.6
2010-06-21 | 18:01 | 10.71 | 0.062 | 7.67 | -67.7 | 1.1 | 80.9 | 8.98 |  | 4.5
2010-06-21 | 20:01 | 10.19 | 0.062 | 7.64 | -66 | 0 | 80.4 | 9.03 |  | 4.7
2010-06-24 | 13:01 | [8 empty] | 13
2010-06-24 | 13:31 | [8 empty] | 13
2010-06-24 | 14:01 | [8 empty] | 13
2010-06-24 | 14:31 | [8 empty] | 13
2010-06-24 | 15:01 | [8 empty] | 13.1
2010-06-24 | 15:31 | [8 empty] | 13
2010-06-24 | 16:01 | [8 empty] | 13.1
2010-06-24 | 16:31 | 9.87 | 0.06 | 7.63 | -65.6 | 0 | 82.4 | 9.33 |  | 13
2010-06-24 | 17:01 | 10.09 | 0.06 | 7.68 | -68.1 | 0 | 82.3 | 9.27 |  | 13
2010-06-24 | 17:31 | 10.12 | 0.06 | 7.7 | -69.5 | 0 | 82.2 | 9.25 |  | 13
2010-06-24 | 18:01 | 10.15 | 0.06 | 7.7 | -69.2 | 0 | 82.1 | 9.23 |  | 13
2010-06-24 | 18:31 | 10.19 | 0.06 | 7.71 | -69.7 | 0 | 82 | 9.22 |  | 13
2010-06-24 | 19:01 | 10.18 | 0.06 | 7.69 | -69 | 0 | 81.9 | 9.2 |  | 13
2010-06-24 | 19:31 | 10.1 | 0.06 | 7.68 | -68.5 | 0 | 81.8 | 9.21 |  | 13
2010-06-24 | 20:01 | 9.97 | 0.06 | 7.66 | -67.4 | 0 | 81.6 | 9.21 |  | 13
2010-06-24 | 20:31 | 9.81 | 0.059 | 7.65 | -66.8 | 0 | 81.4 | 9.23 |  | 13
2010-06-24 | 21:01 | 9.62 | 0.059 | 7.63 | -65.2 | 0.3 | 81.2 | 9.25 |  | 13
2010-06-24 | 21:31 | 9.4 | 0.059 | 7.61 | -64.3 | 0 | 81.1 | 9.28 |  | 13
2010-06-24 | 22:01 | 9.16 | 0.059 | 7.59 | -63.1 | 58 | 81 | 9.33 |  | 13
2010-06-24 | 22:31 | 8.92 | 0.059 | 7.58 | -62.3 | 0 | 80.9 | 9.37 |  | 13
2010-06-24 | 23:01 | 8.67 | 0.059 | 7.55 | -60.9 | 0 | 80.8 | 9.42 |  | 13
2010-06-24 | 23:31 | 8.42 | 0.059 | 7.55 | -60.7 | 0 | 80.8 | 9.47 |  | 13
2010-06-25 | 0:01 | 8.19 | 0.058 | 7.53 | -59.9 | 0 | 80.7 | 9.52 |  | 13
2010-06-25 | 0:31 | 7.97 | 0.058 | 7.53 | -59.6 | 0 | 80.7 | 9.57 |  | 13
2010-06-25 | 1:01 | 7.77 | 0.058 | 7.52 | -59 | 0 | 80.8 | 9.62 |  | 13
2010-06-25 | 1:31 | 7.59 | 0.058 | 7.52 | -59 | 0 | 80.7 | 9.65 |  | 13
2010-06-25 | 2:01 | 7.43 | 0.058 | 7.51 | -58.7 | 2.7 | 80.7 | 9.69 |  | 13
2010-06-25 | 2:31 | 7.28 | 0.058 | 7.51 | -58.5 | 0 | 80.6 | 9.72 |  | 13
2010-06-25 | 3:01 | 7.13 | 0.058 | 7.51 | -58.2 | 0 | 80.6 | 9.75 |  | 13
2010-06-25 | 3:31 | 7 | 0.058 | 7.51 | -58.2 | 0 | 80.6 | 9.78 |  | 13
2010-06-25 | 4:01 | 6.88 | 0.058 | 7.5 | -58 | 0 | 80.6 | 9.81 |  | 13
2010-06-25 | 4:31 | 6.76 | 0.058 | 7.5 | -57.7 | 3.8 | 80.5 | 9.83 |  | 13
2010-06-25 | 5:01 | 6.64 | 0.058 | 7.5 | -57.6 | 0 | 80.5 | 9.86 |  | 12.9
2010-06-25 | 5:31 | 6.53 | 0.058 | 7.49 | -57.5 | 0 | 80.5 | 9.89 |  | 13
2010-06-25 | 6:01 | 6.43 | 0.058 | 7.49 | -57.3 | 0 | 80.5 | 9.91 |  | 13
2010-06-25 | 6:31 | 6.33 | 0.058 | 7.5 | -57.6 | 0 | 80.5 | 9.94 |  | 13
2010-06-25 | 7:01 | 6.25 | 0.058 | 7.5 | -57.9 | 0 | 80.6 | 9.97 |  | 13
2010-06-25 | 7:31 | 6.19 | 0.058 | 7.52 | -58.8 | 0 | 80.7 | 10 |  | 12.9
2010-06-25 | 8:01 | 6.15 | 0.058 | 7.54 | -59.8 | 0 | 80.9 | 10.02 |  | 12.9
2010-06-25 | 8:31 | 6.14 | 0.058 | 7.56 | -61.2 | 0 | 81 | 10.05 |  | 13
2010-06-25 | 9:01 | 6.22 | 0.058 | 7.57 | -61.7 | 0 | 81.2 | 10.05 |  | 13
2010-06-25 | 9:31 | 6.26 | 0.058 | 7.59 | -62.9 | 0 | 81.3 | 10.06 |  | 13
2010-06-25 | 10:01 | 6.4 | 0.058 | 7.61 | -63.8 | 0.1 | 81.5 | 10.04 |  | 13
2010-06-25 | 10:31 | 6.53 | 0.057 | 7.63 | -65 | 0 | 81.5 | 10.01 |  | 13
2010-06-25 | 11:01 | 6.71 | 0.058 | 7.63 | -65.2 | 0 | 81.6 | 9.98 |  | 12.9
2010-06-25 | 11:31 | 6.97 | 0.059 | 7.65 | -66.3 | 0 | 81.7 | 9.92 |  | 13
2010-06-25 | 12:01 | 7.18 | 0.058 | 7.66 | -66.6 | 0 | 81.7 | 9.87 |  | 13
2010-06-25 | 12:31 | 7.37 | 0.058 | 7.66 | -66.8 | 0 | 81.8 | 9.84 |  | 12.9
2010-06-25 | 13:01 | 7.6 | 0.059 | 7.67 | -67.3 | 0 | 81.8 | 9.78 |  | 12.9
2010-06-25 | 13:31 | 7.87 | 0.059 | 7.68 | -68.1 | 0 | 81.7 | 9.71 |  | 12.9
2010-06-25 | 14:01 | 8.21 | 0.058 | 7.68 | -68.2 | 0 | 82 | 9.66 |  | 13
2010-06-25 | 14:31 | 8.62 | 0.059 | 7.67 | -67.8 | 1.8 | 82.1 | 9.57 |  | 12.9
2010-06-25 | 15:01 | 9.06 | 0.059 | 7.68 | -68.3 | 0 | 82.1 | 9.48 |  | 12.9
2010-06-25 | 15:31 | 8.99 | 0.059 | 7.7 | -69.3 | 0 | 81.9 | 9.47 |  | 12.9
2010-06-25 | 16:01 | 8.91 | 0.059 | 7.68 | -68.3 | 0 | 81.8 | 9.48 |  | 12.9
2010-06-25 | 16:31 | 9.02 | 0.059 | 7.69 | -68.4 | 0 | 81.8 | 9.45 |  | 13
2010-06-25 | 17:01 | 9.13 | 0.059 | 7.69 | -68.5 | 0 | 81.7 | 9.41 |  | 12.9
2010-06-25 | 17:31 | 9.14 | 0.059 | 7.67 | -67.3 | 0 | 81.5 | 9.39 |  | 12.9
2010-06-25 | 18:01 | 9.21 | 0.059 | 7.67 | -67.7 | 0 | 81.5 | 9.37 |  | 12.9
2010-06-25 | 18:31 | 9.24 | 0.059 | 7.66 | -67.1 | 0.4 | 81.4 | 9.36 |  | 12.9
2010-06-25 | 19:01 | 9.19 | 0.059 | 7.67 | -67.4 | 4.5 | 81.5 | 9.37 |  | 12.9
2010-06-25 | 19:31 | 9.13 | 0.059 | 7.65 | -66.5 | 0 | 81.2 | 9.36 |  | 12.9
2010-06-25 | 20:01 | 9.04 | 0.058 | 7.63 | -65.4 | 0 | 81.2 | 9.37 |  | 12.9
2010-06-25 | 20:31 | 8.92 | 0.058 | 7.6 | -63.8 | 0 | 81 | 9.39 |  | 12.9
2010-06-25 | 21:01 | 8.72 | 0.058 | 7.6 | -63.4 | 4.5 | 80.9 | 9.42 |  | 12.9
2010-06-25 | 21:31 | 8.53 | 0.058 | 7.58 | -62.4 | 1 | 80.8 | 9.45 |  | 12.9
2010-06-25 | 22:01 | 8.33 | 0.058 | 7.56 | -61.4 | 0 | 80.8 | 9.49 |  | 12.9
2010-06-25 | 22:31 | 8.13 | 0.058 | 7.56 | -61.2 | 0 | 80.7 | 9.53 |  | 12.9
2010-06-25 | 23:01 | 7.96 | 0.058 | 7.54 | -60.4 | 1 | 80.7 | 9.57 |  | 12.9
2010-06-25 | 23:31 | 7.78 | 0.057 | 7.54 | -60.3 | 6.7 | 80.6 | 9.6 |  | 12.8
2010-06-26 | 0:01 | 7.62 | 0.056 | 7.54 | -60.2 | 2.5 | 80.6 | 9.63 |  | 12.9
2010-06-26 | 0:31 | 7.46 | 0.057 | 7.53 | -59.6 | 2.1 | 80.6 | 9.68 |  | 12.8
2010-06-26 | 1:01 | 7.29 | 0.057 | 7.53 | -59.4 | 0 | 80.6 | 9.71 |  | 12.9
2010-06-26 | 1:31 | 7.12 | 0.058 | 7.52 | -58.9 | 0 | 80.6 | 9.75 |  | 12.9
2010-06-26 | 2:01 | 6.96 | 0.058 | 7.51 | -58.6 | 0 | 80.6 | 9.79 |  | 12.9
2010-06-26 | 2:31 | 6.82 | 0.057 | 7.52 | -59 | 0.6 | 80.6 | 9.82 |  | 12.8
2010-06-26 | 3:01 | 6.68 | 0.057 | 7.52 | -58.8 | 0 | 80.5 | 9.85 |  | 12.9
2010-06-26 | 3:31 | 6.52 | 0.057 | 7.5 | -58 | 2.3 | 80.5 | 9.89 |  | 12.9
2010-06-26 | 4:01 | 6.38 | 0.057 | 7.5 | -58 | 0 | 80.5 | 9.93 |  | 12.9
2010-06-26 | 4:31 | 6.24 | 0.057 | 7.51 | -58.2 | 0 | 80.5 | 9.96 |  | 12.9
2010-06-26 | 5:01 | 6.12 | 0.055 | 7.5 | -58 | 0 | 80.5 | 9.99 |  | 12.9
2010-06-26 | 5:31 | 5.99 | 0.057 | 7.51 | -58.6 | 0 | 80.5 | 10.02 |  | 12.9
2010-06-26 | 6:01 | 5.87 | 0.057 | 7.51 | -58 | 0 | 80.5 | 10.05 |  | 12.9
2010-06-26 | 6:31 | 5.76 | 0.057 | 7.51 | -58 | 1.7 | 80.5 | 10.09 |  | 12.8
2010-06-26 | 7:01 | 5.67 | 0.057 | 7.51 | -58.2 | 0 | 80.7 | 10.13 |  | 12.8
2010-06-26 | 7:31 | 5.56 | 0.057 | 7.52 | -58.9 | 0.6 | 80.8 | 10.16 |  | 12.8
2010-06-26 | 8:01 | 5.48 | 0.057 | 7.53 | -59.4 | 0 | 80.9 | 10.21 |  | 12.9
2010-06-26 | 8:31 | 5.44 | 0.057 | 7.55 | -60.6 | 0 | 81.1 | 10.24 |  | 12.9
2010-06-26 | 9:01 | 5.44 | 0.057 | 7.56 | -61.2 | 0 | 81.3 | 10.26 |  | 12.8
2010-06-26 | 9:31 | 5.53 | 0.057 | 7.58 | -62.2 | 0 | 81.4 | 10.26 |  | 12.9
2010-06-26 | 10:01 | 5.67 | 0.057 | 7.59 | -62.8 | 0 | 81.6 | 10.24 |  | 12.9
2010-06-26 | 10:31 | 5.96 | 0.057 | 7.6 | -63.5 | 0 | 81.8 | 10.19 |  | 12.9
2010-06-26 | 11:01 | 6.32 | 0.057 | 7.61 | -64.1 | 0 | 82 | 10.12 |  | 12.9
2010-06-26 | 11:31 | 6.72 | 0.057 | 7.63 | -65.2 | 0 | 82 | 10.03 |  | 12.8
2010-06-26 | 12:01 | 7.14 | 0.057 | 7.64 | -65.9 | 0 | 82.2 | 9.94 |  | 12.8
2010-06-26 | 12:31 | 7.57 | 0.058 | 7.65 | -66.5 | 0 | 82.3 | 9.85 |  | 12.9
2010-06-26 | 13:01 | 8.06 | 0.057 | 7.66 | -67.1 | 1.5 | 82.4 | 9.75 |  | 12.8
2010-06-26 | 13:31 | 8.49 | 0.058 | 7.68 | -67.9 | 0 | 82.5 | 9.65 |  | 12.8
2010-06-26 | 14:01 | 9.08 | 0.058 | 7.68 | -68.4 | 0 | 82.6 | 9.53 |  | 12.8
2010-06-26 | 14:31 | 9.58 | 0.058 | 7.7 | -69.2 | 0 | 82.6 | 9.42 |  | 12.8
2010-06-26 | 15:01 | 10.07 | 0.058 | 7.7 | -69.5 | 0 | 82.7 | 9.32 |  | 12.8
2010-06-26 | 15:31 | 10.53 | 0.058 | 7.72 | -70.4 | 0 | 82.7 | 9.21 |  | 12.8
2010-06-26 | 16:01 | 10.97 | 0.059 | 7.71 | -70.4 | 0 | 82.6 | 9.11 |  | 12.8
2010-06-26 | 16:31 | 11.2 | 0.059 | 7.72 | -70.6 | 0 | 82.5 | 9.06 |  | 12.8
2010-06-26 | 17:01 | 11.57 | 0.059 | 7.72 | -70.7 | 0 | 82.4 | 8.97 |  | 12.7
2010-06-26 | 17:31 | 11.77 | 0.059 | 7.72 | -70.5 | 0 | 82.3 | 8.91 |  | 12.8
2010-06-26 | 18:01 | 11.87 | 0.057 | 7.7 | -69.9 | 0 | 82 | 8.87 |  | 12.8
2010-06-26 | 18:31 | 11.86 | 0.059 | 7.69 | -69.2 | 0 | 81.8 | 8.85 |  | 12.8
2010-06-26 | 19:01 | 11.79 | 0.059 | 7.67 | -68.1 | 0 | 81.6 | 8.84 |  | 12.8
2010-06-26 | 19:31 | 11.69 | 0.059 | 7.66 | -67.5 | 0 | 81.5 | 8.84 |  | 12.8
2010-06-26 | 20:01 | 11.49 | 0.059 | 7.65 | -66.5 | 0 | 81.4 | 8.87 |  | 12.7
2010-06-26 | 20:31 | 11.24 | 0.058 | 7.63 | -65.4 | 0 | 81.3 | 8.91 |  | 12.8
2010-06-26 | 21:01 | 10.93 | 0.058 | 7.61 | -64.4 | 0 | 81.1 | 8.96 |  | 12.8
2010-06-26 | 21:31 | 10.57 | 0.058 | 7.59 | -63.4 | 0 | 81 | 9.03 |  | 12.7
2010-06-26 | 22:01 | 10.18 | 0.058 | 7.57 | -62.3 | 0 | 80.9 | 9.09 |  | 12.8
2010-06-26 | 22:31 | 9.78 | 0.058 | 7.56 | -61.5 | 0.2 | 80.9 | 9.18 |  | 12.8
2010-06-26 | 23:01 | 9.4 | 0.054 | 7.55 | -60.8 | 0 | 80.9 | 9.26 |  | 12.8
2010-06-26 | 23:31 | 9.03 | 0.057 | 7.54 | -60.4 | 0 | 80.8 | 9.34 |  | 12.8
2010-06-27 | 0:01 | 8.66 | 0.058 | 7.53 | -59.8 | 0 | 80.8 | 9.41 |  | 12.8
2010-06-27 | 0:31 | 8.3 | 0.058 | 7.53 | -59.5 | 0 | 80.7 | 9.49 |  | 12.8
2010-06-27 | 1:01 | 7.96 | 0.058 | 7.52 | -59.1 | 0.9 | 80.7 | 9.57 |  | 12.8
2010-06-27 | 1:31 | 7.66 | 0.057 | 7.52 | -59 | 0 | 80.7 | 9.64 |  | 12.8
2010-06-27 | 2:01 | 7.38 | 0.058 | 7.52 | -59 | 0 | 80.7 | 9.7 |  | 12.8
2010-06-27 | 2:31 | 7.13 | 0.058 | 7.51 | -58.7 | 0 | 80.6 | 9.76 |  | 12.7
2010-06-27 | 3:01 | 6.89 | 0.058 | 7.51 | -58.2 | 0 | 80.6 | 9.81 |  | 12.8
2010-06-27 | 3:31 | 6.67 | 0.058 | 7.5 | -57.7 | 0 | 80.6 | 9.87 |  | 12.7
2010-06-27 | 4:01 | 6.45 | 0.058 | 7.5 | -57.9 | 0 | 80.6 | 9.92 |  | 12.8
2010-06-27 | 4:31 | 6.25 | 0.058 | 7.49 | -57.2 | 0 | 80.6 | 9.96 |  | 12.7
2010-06-27 | 5:01 | 6.06 | 0.058 | 7.49 | -57.4 | 0 | 80.5 | 10.01 |  | 12.8
2010-06-27 | 5:31 | 5.87 | 0.058 | 7.49 | -57.4 | 0.3 | 80.5 | 10.06 |  | 12.8
2010-06-27 | 6:01 | 5.7 | 0.058 | 7.49 | -57.3 | 214.1 | 80.5 | 10.1 |  | 12.7
2010-06-27 | 6:31 | 5.53 | 0.058 | 7.5 | -57.4 | 0.3 | 80.5 | 10.14 |  | 12.7
2010-06-27 | 7:01 | 5.39 | 0.058 | 7.5 | -57.9 | 0 | 80.6 | 10.19 |  | 12.7
2010-06-27 | 7:31 | 5.25 | 0.056 | 7.51 | -58.1 | 0 | 80.6 | 10.23 |  | 12.7
2010-06-27 | 8:01 | 5.14 | 0.058 | 7.51 | -58.3 | 2.7 | 80.7 | 10.27 |  | 12.7
2010-06-27 | 8:31 | 5.08 | 0.058 | 7.52 | -58.8 | 0 | 80.8 | 10.3 |  | 12.7
2010-06-27 | 9:01 | 5.15 | 0.058 | 7.54 | -60 | 0 | 81.1 | 10.31 |  | 12.7
2010-06-27 | 9:31 | 5.27 | 0.058 | 7.57 | -61.4 | 0 | 81.2 | 10.3 |  | 12.7
2010-06-27 | 10:01 | 5.5 | 0.058 | 7.58 | -62.4 | 0 | 81.6 | 10.28 |  | 12.7
2010-06-27 | 10:31 | 5.81 | 0.058 | 7.6 | -63.3 | 0 | 81.7 | 10.22 |  | 12.7
2010-06-27 | 11:01 | 6.19 | 0.058 | 7.63 | -64.9 | 0 | 81.9 | 10.15 |  | 12.7
2010-06-27 | 11:31 | 6.64 | 0.058 | 7.63 | -65.1 | 2.2 | 82.1 | 10.05 |  | 12.7
2010-06-27 | 12:01 | 7.14 | 0.058 | 7.65 | -66.1 | 0 | 82.3 | 9.95 |  | 12.7
2010-06-27 | 12:31 | 7.67 | 0.058 | 7.66 | -67 | 0 | 82.4 | 9.84 |  | 12.7
2010-06-27 | 13:01 | 8.21 | 0.058 | 7.67 | -67.4 | 0 | 82.5 | 9.72 |  | 12.7
2010-06-27 | 13:31 | 8.73 | 0.059 | 7.68 | -67.9 | 0 | 82.5 | 9.6 |  | 12.7
2010-06-27 | 14:01 | 9.27 | 0.059 | 7.7 | -69.1 | 0 | 82.6 | 9.48 |  | 12.7
2010-06-27 | 14:31 | 9.8 | 0.059 | 7.71 | -69.9 | 0 | 82.6 | 9.37 |  | 12.7
2010-06-27 | 15:01 | 10.3 | 0.059 | 7.72 | -70.4 | 0 | 82.6 | 9.26 |  | 12.7
2010-06-27 | 15:31 | 10.79 | 0.059 | 7.72 | -70.5 | 0 | 82.6 | 9.15 |  | 12.7
2010-06-27 | 16:01 | 11.23 | 0.059 | 7.73 | -71.1 | 0 | 82.6 | 9.06 |  | 12.7
2010-06-27 | 16:31 | 11.61 | 0.057 | 7.73 | -71.4 | 0 | 82.5 | 8.97 |  | 12.7
2010-06-27 | 17:01 | 11.91 | 0.059 | 7.73 | -71.2 | 0 | 82.4 | 8.89 |  | 12.7
2010-06-27 | 17:31 | 12.14 | 0.06 | 7.73 | -71.2 | 0 | 82.2 | 8.84 |  | 12.7
2010-06-27 | 18:01 | 12.23 | 0.059 | 7.71 | -70.4 | 0 | 82 | 8.79 |  | 12.7
2010-06-27 | 18:31 | 12.23 | 0.059 | 7.7 | -69.6 | 0 | 81.8 | 8.76 |  | 12.7
2010-06-27 | 19:01 | 12.16 | 0.06 | 7.68 | -68.5 | 0 | 81.5 | 8.75 |  | 12.7
2010-06-27 | 19:31 | 12.05 | 0.06 | 7.66 | -67.6 | 0 | 81.4 | 8.77 |  | 12.7
2010-06-27 | 20:01 | 11.86 | 0.06 | 7.65 | -66.8 | 0 | 81.3 | 8.79 |  | 12.7
2010-06-27 | 20:31 | 11.62 | 0.06 | 7.63 | -65.5 | 0 | 81.2 | 8.82 |  | 12.7
2010-06-27 | 21:01 | 11.33 | 0.06 | 7.61 | -64.8 | 0 | 81.1 | 8.87 |  | 12.7
2010-06-27 | 21:31 | 10.98 | 0.06 | 7.59 | -63.3 | 0 | 81 | 8.94 |  | 12.7
2010-06-27 | 22:01 | 10.58 | 0.059 | 7.57 | -62.3 | 0 | 80.9 | 9.01 |  | 12.7
2010-06-27 | 22:31 | 10.17 | 0.059 | 7.57 | -61.9 | 0 | 80.8 | 9.09 |  | 12.7
2010-06-27 | 23:01 | 9.78 | 0.058 | 7.55 | -61 | 0 | 80.8 | 9.16 |  | 12.7
2010-06-27 | 23:31 | 9.4 | 0.059 | 7.55 | -60.7 | 0 | 80.7 | 9.24 |  | 12.7
2010-06-28 | 0:01 | 9.01 | 0.059 | 7.54 | -60.2 | 0 | 80.8 | 9.34 |  | 12.7
2010-06-28 | 0:31 | 8.63 | 0.059 | 7.53 | -59.7 | 0 | 80.7 | 9.41 |  | 12.7
2010-06-28 | 1:01 | 8.27 | 0.059 | 7.53 | -59.4 | 0 | 80.6 | 9.49 |  | 12.7
2010-06-28 | 1:31 | 7.94 | 0.059 | 7.52 | -59.1 | 0 | 80.6 | 9.56 |  | 12.7
2010-06-28 | 2:01 | 7.64 | 0.059 | 7.52 | -58.8 | 0 | 80.6 | 9.63 |  | 12.7
2010-06-28 | 2:31 | 7.36 | 0.059 | 7.52 | -58.8 | 0 | 80.6 | 9.7 |  | 12.7
2010-06-28 | 3:01 | 7.1 | 0.059 | 7.51 | -58.5 | 0 | 80.5 | 9.75 |  | 12.7
2010-06-28 | 3:31 | 6.85 | 0.059 | 7.51 | -58.3 | 0 | 80.5 | 9.81 |  | 12.7
2010-06-28 | 4:01 | 6.62 | 0.059 | 7.51 | -58.4 | 0 | 80.6 | 9.87 |  | 12.7
2010-06-28 | 4:31 | 6.4 | 0.059 | 7.5 | -58 | 0 | 80.5 | 9.92 |  | 12.7
2010-06-28 | 5:01 | 6.19 | 0.059 | 7.5 | -57.9 | 0 | 80.5 | 9.97 |  | 12.7
2010-06-28 | 5:31 | 5.99 | 0.058 | 7.5 | -57.5 | 0 | 80.6 | 10.03 |  | 12.7
2010-06-28 | 6:01 | 5.8 | 0.059 | 7.5 | -57.9 | 0 | 80.5 | 10.07 |  | 12.7
2010-06-28 | 6:31 | 5.62 | 0.059 | 7.5 | -57.9 | 0 | 80.5 | 10.12 |  | 12.7
2010-06-28 | 7:01 | 5.46 | 0.059 | 7.5 | -57.8 | 0 | 80.6 | 10.17 |  | 12.7
2010-06-28 | 7:31 | 5.31 | 0.059 | 7.5 | -57.9 | 0 | 80.7 | 10.22 |  | 12.7
2010-06-28 | 8:01 | 5.19 | 0.059 | 7.52 | -58.6 | 0 | 80.7 | 10.26 |  | 12.7
2010-06-28 | 8:31 | 5.11 | 0.059 | 7.53 | -59.1 | 0 | 80.8 | 10.29 |  | 12.6
2010-06-28 | 9:01 | 5.18 | 0.059 | 7.55 | -60.3 | 0 | 81.1 | 10.31 |  | 12.7
2010-06-28 | 9:31 | 5.29 | 0.059 | 7.57 | -61.6 | 0 | 81.3 | 10.3 |  | 12.7
2010-06-28 | 10:01 | 5.52 | 0.059 | 7.59 | -62.7 | 0 | 81.5 | 10.28 |  | 12.7
2010-06-28 | 10:31 | 5.83 | 0.059 | 7.61 | -64 | 0 | 81.8 | 10.23 |  | 12.7
2010-06-28 | 11:01 | 6.21 | 0.059 | 7.63 | -65 | 0 | 82 | 10.15 |  | 12.7
2010-06-28 | 11:31 | 6.66 | 0.059 | 7.65 | -66.2 | 0 | 82.1 | 10.05 |  | 12.7
2010-06-28 | 12:01 | 7.18 | 0.058 | 7.65 | -66.3 | 0 | 82.3 | 9.94 |  | 12.7
2010-06-28 | 12:31 | 7.73 | 0.053 | 7.67 | -67.6 | 0 | 82.4 | 9.82 |  | 12.7
2010-06-28 | 13:01 | 8.31 | 0.057 | 7.68 | -68 | 0 | 82.6 | 9.7 |  | 12.7
2010-06-28 | 13:31 | 8.88 | 0.057 | 7.68 | -67.9 | 0 | 82.6 | 9.58 |  | 12.7
2010-06-28 | 14:01 | 9.47 | 0.057 | 7.71 | -70 | 0 | 82.7 | 9.45 |  | 12.7
2010-06-28 | 14:31 | 10.04 | 0.057 | 7.72 | -70.5 | 0 | 82.7 | 9.33 |  | 12.6
2010-06-28 | 15:01 | 10.6 | 0.057 | 7.72 | -70.7 | 0 | 82.7 | 9.21 |  | 12.7
2010-06-28 | 15:31 | 11.13 | 0.057 | 7.72 | -70.7 | 0 | 82.7 | 9.1 |  | 12.6
2010-06-28 | 16:01 | 11.63 | 0.059 | 7.74 | -71.9 | 0 | 82.7 | 8.99 |  | 12.7
2010-06-28 | 16:31 | 12.07 | 0.059 | 7.76 | -72.9 | 0 | 82.6 | 8.88 |  | 12.7
2010-06-28 | 17:01 | 12.43 | 0.059 | 7.73 | -71.7 | 0 | 82.5 | 8.8 |  | 12.7
2010-06-28 | 17:31 | 12.68 | 0.06 | 7.74 | -72 | 0 | 82.3 | 8.73 |  | 12.7
2010-06-28 | 18:01 | 12.82 | 0.06 | 7.73 | -71.8 | 0 | 82.1 | 8.68 |  | 12.7
2010-06-28 | 18:31 | 12.87 | 0.06 | 7.71 | -70.4 | 0 | 81.7 | 8.64 |  | 12.7
2010-06-28 | 19:01 | 12.81 | 0.06 | 7.69 | -69.2 | 0 | 81.5 | 8.62 |  | 12.7
2010-06-28 | 19:31 | 12.73 | 0.06 | 7.66 | -67.8 | 0 | 81.4 | 8.62 |  | 12.6
2010-06-28 | 20:01 | 12.59 | 0.06 | 7.65 | -66.8 | 0 | 81.2 | 8.63 |  | 12.7
2010-06-28 | 20:31 | 12.36 | 0.06 | 7.64 | -66.6 | 0 | 81 | 8.66 |  | 12.7
2010-06-28 | 21:01 | 12.1 | 0.06 | 7.62 | -65.4 | 0 | 81 | 8.7 |  | 12.7
2010-06-28 | 21:31 | 11.77 | 0.06 | 7.58 | -63.1 | 0 | 80.9 | 8.76 |  | 12.7
2010-06-28 | 22:01 | 11.38 | 0.06 | 7.56 | -61.9 | 0 | 80.7 | 8.82 |  | 12.7
2010-06-28 | 22:31 | 10.97 | 0.06 | 7.56 | -61.5 | 0 | 80.6 | 8.9 |  | 12.7
2010-06-28 | 23:01 | 10.61 | 0.06 | 7.55 | -60.9 | 0 | 80.6 | 8.97 |  | 12.7
2010-06-28 | 23:31 | 10.28 | 0.06 | 7.54 | -60.3 | 0 | 80.6 | 9.04 |  | 12.6
2010-06-29 | 0:01 | 9.96 | 0.06 | 7.54 | -60.4 | 0 | 80.6 | 9.11 |  | 12.7
2010-06-29 | 0:31 | 9.67 | 0.06 | 7.53 | -59.8 | 0 | 80.7 | 9.17 |  | 12.7
2010-06-29 | 1:01 | 9.41 | 0.06 | 7.55 | -60.9 | 0 | 80.7 | 9.24 |  | 12.7
2010-06-29 | 1:31 | 9.17 | 0.053 | 7.53 | -59.9 | 0 | 80.7 | 9.29 |  | 12.7
2010-06-29 | 2:01 | 8.95 | 0.059 | 7.52 | -59.4 | 0 | 80.7 | 9.33 |  | 12.7
2010-06-29 | 2:31 | 8.73 | 0.06 | 7.53 | -59.4 | 0 | 80.6 | 9.37 |  | 12.7
2010-06-29 | 3:01 | 8.54 | 0.06 | 7.51 | -58.5 | 0.4 | 80.5 | 9.41 |  | 12.7
2010-06-29 | 3:31 | 8.38 | 0.055 | 7.51 | -58.6 | 1.7 | 80.5 | 9.45 |  | 12.7
2010-06-29 | 4:01 | 8.24 | 0.056 | 7.51 | -58.6 | 0 | 80.5 | 9.48 |  | 12.7
2010-06-29 | 4:31 | 8.1 | 0.06 | 7.51 | -58.5 | 0 | 80.5 | 9.51 |  | 12.7
2010-06-29 | 5:01 | 7.96 | 0.06 | 7.51 | -58.7 | 0.9 | 80.4 | 9.53 |  | 12.6
2010-06-29 | 5:31 | 7.83 | 0.059 | 7.5 | -57.8 | 0 | 80.3 | 9.55 |  | 12.7
2010-06-29 | 6:01 | 7.71 | 0.06 | 7.51 | -58.5 | 0.3 | 80.4 | 9.59 |  | 12.7
2010-06-29 | 6:31 | 7.59 | 0.059 | 7.52 | -59.2 | 3.6 | 80.4 | 9.62 |  | 12.6
2010-06-29 | 7:01 | 7.49 | 0.06 | 7.52 | -59 | 0 | 80.5 | 9.65 |  | 12.7
2010-06-29 | 7:31 | 7.41 | 0.06 | 7.53 | -59.3 | 0 | 80.6 | 9.68 |  | 12.7
2010-06-29 | 8:01 | 7.35 | 0.06 | 7.56 | -61.3 | 0 | 80.8 | 9.72 |  | 12.7
2010-06-29 | 8:31 | 7.33 | 0.06 | 7.57 | -61.8 | 0 | 81 | 9.76 |  | 12.6
2010-06-29 | 9:01 | 7.33 | 0.06 | 7.59 | -63 | 0 | 81.2 | 9.78 |  | 12.6
2010-06-29 | 9:31 | 7.37 | 0.06 | 7.6 | -63.5 | 0 | 81.3 | 9.78 |  | 12.7
2010-06-29 | 10:01 | 7.44 | 0.057 | 7.63 | -65.4 | 0 | 81.5 | 9.78 |  | 12.6
2010-06-29 | 10:31 | 7.57 | 0.06 | 7.65 | -66 | 0 | 81.5 | 9.76 |  | 12.7
2010-06-29 | 11:01 | 7.76 | 0.06 | 7.65 | -66.5 | 0 | 81.7 | 9.74 |  | 12.7
2010-06-29 | 11:31 | 7.96 | 0.06 | 7.67 | -67.4 | 0 | 81.7 | 9.69 |  | 12.6
2010-06-29 | 12:01 | 8.16 | 0.06 | 7.69 | -68.5 | 0 | 81.8 | 9.65 |  | 12.6
2010-06-29 | 12:31 | 8.47 | 0.06 | 7.69 | -68.4 | 0 | 81.8 | 9.58 |  | 12.6
2010-06-29 | 13:01 | 8.83 | 0.057 | 7.7 | -69.3 | 0 | 81.9 | 9.5 |  | 12.7
2010-06-29 | 13:31 | 9.11 | 0.06 | 7.69 | -69 | 0 | 82.1 | 9.46 |  | 12.7
2010-06-29 | 14:01 | 9.61 | 0.06 | 7.7 | -69.6 | 0 | 82.2 | 9.37 |  | 12.6
2010-06-29 | 14:31 | 10 | 0.06 | 7.73 | -71.2 | 0 | 82.2 | 9.28 |  | 12.6
2010-06-29 | 15:01 | 10.17 | 0.06 | 7.71 | -69.9 | 4.5 | 82.1 | 9.23 |  | 12.6
2010-06-29 | 15:31 | 10.29 | 0.06 | 7.73 | -71.1 | 0 | 82.1 | 9.2 |  | 12.6
2010-06-29 | 16:01 | 10.45 | 0.059 | 7.72 | -70.5 | 0 | 81.8 | 9.14 |  | 12.6
2010-06-29 | 16:31 | 10.56 | 0.06 | 7.71 | -70 | 0 | 81.6 | 9.09 |  | 12.6
2010-06-29 | 17:01 | 10.65 | 0.06 | 7.69 | -69 | 0 | 81.5 | 9.06 |  | 12.7
2010-06-29 | 17:31 | 10.72 | 0.06 | 7.72 | -70.7 | 0 | 81.7 | 9.07 |  | 12.6
2010-06-29 | 18:01 | 10.88 | 0.059 | 7.73 | -70.9 | 0 | 81.7 | 9.04 |  | 12.6
2010-06-29 | 18:31 | 10.96 | 0.059 | 7.69 | -69.2 | 0 | 81.4 | 8.98 |  | 12.6
2010-06-29 | 19:01 | 10.97 | 0.06 | 7.67 | -68.1 | 0 | 81.3 | 8.97 |  | 12.5
2010-06-29 | 19:31 | 10.94 | 0.06 | 7.66 | -67.6 | 0 | 81.2 | 8.96 |  | 12.5
2010-06-29 | 20:01 | 10.87 | 0.06 | 7.65 | -67 | 0 | 81.2 | 8.98 |  | 12.6
2010-06-29 | 20:31 | 10.8 | 0.059 | 7.67 | -67.6 | 4.8 | 81.1 | 8.99 |  | 12.6
2010-06-29 | 21:01 | 10.68 | 0.06 | 7.65 | -66.4 | 2.7 | 80.9 | 8.99 |  | 12.6
2010-06-29 | 21:31 | 10.49 | 0.06 | 7.62 | -65.2 | 0 | 80.7 | 9 |  | 12.6
2010-06-29 | 22:01 | 10.24 | 0.06 | 7.58 | -62.9 | 1.8 | 80.5 | 9.04 |  | 12.5
2010-06-29 | 22:31 | 10.01 | 0.059 | 7.57 | -61.8 | 0 | 80.4 | 9.08 |  | 12.6
2010-06-29 | 23:01 | 9.8 | 0.06 | 7.55 | -60.7 | 0 | 80.5 | 9.13 |  | 12.6
2010-06-29 | 23:31 | 9.61 | 0.06 | 7.55 | -61 | 0 | 80.5 | 9.17 |  | 12.6
2010-06-30 | 0:01 | 9.41 | 0.06 | 7.55 | -61 | 0 | 80.4 | 9.2 |  | 12.6
2010-06-30 | 0:31 | 9.21 | 0.06 | 7.54 | -60.4 | 0 | 80.4 | 9.24 |  | 12.6
2010-06-30 | 1:01 | 8.99 | 0.06 | 7.54 | -60.2 | 0 | 80.4 | 9.29 |  | 12.6
2010-06-30 | 1:31 | 8.78 | 0.06 | 7.53 | -59.9 | 0 | 80.4 | 9.34 |  | 12.6
2010-06-30 | 2:01 | 8.58 | 0.06 | 7.53 | -59.4 | 0 | 80.3 | 9.37 |  | 12.6
2010-06-30 | 2:31 | 8.4 | 0.06 | 7.53 | -59.4 | 0 | 80.3 | 9.41 |  | 12.6
2010-06-30 | 3:01 | 8.23 | 0.06 | 7.51 | -58.7 | 0 | 80.3 | 9.46 |  | 12.5
2010-06-30 | 3:31 | 8.08 | 0.06 | 7.51 | -58.8 | 0 | 80.3 | 9.49 |  | 12.6
2010-06-30 | 4:01 | 7.96 | 0.06 | 7.52 | -59 | 0 | 80.3 | 9.52 |  | 12.6
2010-06-30 | 4:31 | 7.87 | 0.059 | 7.52 | -58.8 | 0 | 80.3 | 9.54 |  | 12.6
2010-06-30 | 5:01 | 7.78 | 0.06 | 7.53 | -59.4 | 0 | 80.3 | 9.56 |  | 12.5
2010-06-30 | 5:31 | 7.69 | 0.06 | 7.52 | -59.1 | 0 | 80.3 | 9.58 |  | 12.6
2010-06-30 | 6:01 | 7.6 | 0.059 | 7.51 | -58.7 | 7.6 | 80.3 | 9.6 |  | 12.6
2010-06-30 | 6:31 | 7.49 | 0.059 | 7.53 | -59.4 | 0 | 80.3 | 9.63 |  | 12.5
2010-06-30 | 7:01 | 7.42 | 0.06 | 7.51 | -58.3 | 0 | 80.4 | 9.66 |  | 12.5
2010-06-30 | 7:31 | 7.36 | 0.06 | 7.54 | -60.2 | 0 | 80.6 | 9.69 |  | 12.6
2010-06-30 | 8:01 | 7.32 | 0.06 | 7.56 | -61 | 0 | 80.6 | 9.71 |  | 12.6
2010-06-30 | 8:31 | 7.29 | 0.06 | 7.56 | -61.2 | 0 | 80.8 | 9.74 |  | 12.6
2010-06-30 | 9:01 | 7.32 | 0.06 | 7.58 | -62.3 | 3.7 | 80.9 | 9.75 |  | 12.5
2010-06-30 | 9:31 | 7.36 | 0.06 | 7.6 | -63.4 | 0 | 81.1 | 9.76 |  | 12.6
2010-06-30 | 10:01 | 7.43 | 0.06 | 7.62 | -64.9 | 3.6 | 81.2 | 9.76 |  | 12.6
2010-06-30 | 10:31 | 7.48 | 0.06 | 7.62 | -64.8 | 0.1 | 81.2 | 9.74 |  | 12.5
2010-06-30 | 11:01 | 7.58 | 0.06 | 7.65 | -66.5 | 1 | 81.4 | 9.74 |  | 12.5
2010-06-30 | 11:31 | 7.67 | 0.06 | 7.67 | -67.4 | 0 | 81.4 | 9.72 |  | 12.5
2010-06-30 | 12:01 | 7.81 | 0.06 | 7.67 | -67.6 | 4 | 81.6 | 9.71 |  | 12.6
2010-06-30 | 12:31 | 8.22 | 0.054 | 7.69 | -68.8 | 1.5 | 81.9 | 9.64 |  | 12.5
2010-06-30 | 13:01 | 8.68 | 0.059 | 7.7 | -69.1 | 0 | 82 | 9.56 |  | 12.6
2010-06-30 | 13:31 | 9.17 | 0.06 | 7.7 | -69.5 | 0 | 82.2 | 9.46 |  | 12.5
2010-06-30 | 14:01 | 9.46 | 0.06 | 7.59 | -63.3 | 0 | 82 | 9.38 |  | 12.5
2010-06-30 | 14:31 | 9.65 | 0.06 | 7.72 | -70.4 | 0 | 82 | 9.33 |  | 12.5
2010-06-30 | 15:01 | 9.72 | 0.06 | 7.71 | -70.2 | 3 | 81.8 | 9.3 |  | 12.6
2010-06-30 | 15:31 | 9.94 | 0.057 | 7.71 | -69.8 | 0 | 82 | 9.27 |  | 12.5
2010-06-30 | 16:01 | 10.18 | 0.06 | 7.73 | -71.2 | 0 | 81.9 | 9.2 |  | 12.5
2010-06-30 | 16:31 | 10.27 | 0.06 | 7.75 | -72 | 0 | 81.8 | 9.18 |  | 12.5
2010-06-30 | 17:01 | 10.38 | 0.06 | 7.74 | -71.7 | 0 | 81.8 | 9.15 |  | 12.6
2010-06-30 | 17:31 | 10.6 | 0.06 | 7.76 | -72.8 | 0 | 81.7 | 9.1 |  | 12.5
2010-06-30 | 18:01 | 10.59 | 0.06 | 7.7 | -69.2 | 0 | 81.5 | 9.07 |  | 12.5
2010-06-30 | 18:31 | 10.5 | 0.06 | 7.68 | -68.5 | 0 | 81.2 | 9.05 |  | 12.6
2010-06-30 | 19:01 | 10.38 | 0.06 | 7.67 | -67.8 | 0 | 81.1 | 9.07 |  | 12.5
2010-06-30 | 19:31 | 10.22 | 0.06 | 7.67 | -67.9 | 0 | 80.9 | 9.09 |  | 12.5
2010-06-30 | 20:01 | 10.08 | 0.06 | 7.6 | -63.9 | 0 | 80.8 | 9.1 |  | 12.5
2010-06-30 | 20:31 | 9.94 | 0.059 | 7.61 | -64.5 | 0 | 80.7 | 9.12 |  | 12.6
2010-06-30 | 21:01 | 9.78 | 0.061 | 7.62 | -64.8 | 0 | 80.6 | 9.14 |  | 12.5
2010-06-30 | 21:31 | 9.57 | 0.061 | 7.6 | -63.7 | 0 | 80.5 | 9.18 |  | 12.6
2010-06-30 | 22:01 | 9.37 | 0.061 | 7.57 | -62.1 | 0 | 80.4 | 9.21 |  | 12.6
2010-06-30 | 22:31 | 9.16 | 0.061 | 7.57 | -62 | 0 | 80.3 | 9.24 |  | 12.5
2010-06-30 | 23:01 | 8.91 | 0.061 | 7.54 | -60.4 | 0.8 | 80.2 | 9.29 |  | 12.6
2010-06-30 | 23:31 | 8.66 | 0.061 | 7.57 | -62 | 0 | 80.2 | 9.35 |  | 12.6
2010-07-01 | 0:01 | 8.43 | 0.061 | 7.54 | -60.5 | 0 | 80.1 | 9.39 |  | 12.6
2010-07-01 | 0:31 | 8.2 | 0.061 | 7.54 | -60.4 | 0 | 80.1 | 9.44 |  | 12.5
2010-07-01 | 1:01 | 7.97 | 0.061 | 7.56 | -61.5 | 0 | 80.1 | 9.5 |  | 12.5
2010-07-01 | 1:31 | 7.74 | 0.061 | 7.52 | -59.3 | 0 | 80.1 | 9.55 |  | 12.5
2010-07-01 | 2:01 | 7.53 | 0.061 | 7.53 | -59.6 | 0 | 80.1 | 9.59 |  | 12.5
2010-07-01 | 2:31 | 7.33 | 0.061 | 7.52 | -58.8 | 0 | 80.1 | 9.64 |  | 12.6
2010-07-01 | 3:01 | 7.14 | 0.061 | 7.51 | -58.5 | 0 | 80 | 9.68 |  | 12.5
2010-07-01 | 3:31 | 6.97 | 0.061 | 7.5 | -58 | 0 | 80 | 9.72 |  | 12.5
2010-07-01 | 4:01 | 6.8 | 0.061 | 7.53 | -59.6 | 0 | 80 | 9.76 |  | 12.5
2010-07-01 | 4:31 | 6.64 | 0.061 | 7.52 | -58.7 | 1 | 80 | 9.79 |  | 12.5
2010-07-01 | 5:01 | 6.49 | 0.061 | 7.52 | -59.1 | 0.8 | 80 | 9.84 |  | 12.5
2010-07-01 | 5:31 | 6.34 | 0.061 | 7.51 | -58.4 | 0 | 80 | 9.87 |  | 12.5
2010-07-01 | 6:01 | 6.2 | 0.062 | 7.52 | -58.8 | 0 | 80 | 9.9 |  | 12.5
2010-07-01 | 6:31 | 6.07 | 0.062 | 7.52 | -58.7 | 0 | 80 | 9.94 |  | 12.4
2010-07-01 | 7:01 | 5.96 | 0.062 | 7.51 | -58.3 | 0 | 80.1 | 9.98 |  | 12.5
2010-07-01 | 7:31 | 5.86 | 0.062 | 7.54 | -60.2 | 0 | 80.3 | 10.03 |  | 12.5
2010-07-01 | 8:01 | 5.81 | 0.062 | 7.57 | -61.9 | 0 | 80.5 | 10.07 |  | 12.5
2010-07-01 | 8:31 | 5.8 | 0.062 | 7.57 | -61.8 | 0 | 80.6 | 10.09 |  | 12.5
2010-07-01 | 9:01 | 5.92 | 0.062 | 7.59 | -63 | 0 | 80.9 | 10.09 |  | 12.4
2010-07-01 | 9:31 | 6.07 | 0.062 | 7.61 | -63.8 | 0 | 81 | 10.06 |  | 12.4
2010-07-01 | 10:01 | 6.25 | 0.062 | 7.66 | -66.7 | 0 | 81.1 | 10.04 |  | 12.5
2010-07-01 | 10:31 | 6.58 | 0.062 | 7.67 | -67.1 | 0 | 81.4 | 9.99 |  | 12.5
2010-07-01 | 11:01 | 6.89 | 0.062 | 7.69 | -68.2 | 0 | 81.4 | 9.91 |  | 12.5
2010-07-01 | 11:31 | 7.13 | 0.062 | 7.7 | -69.1 | 0 | 81.5 | 9.86 |  | 12.4
2010-07-01 | 12:01 | 7.55 | 0.062 | 7.69 | -68.7 | 0 | 81.6 | 9.78 |  | 12.4
2010-07-01 | 12:31 | 8.13 | 0.062 | 7.72 | -70.1 | 0 | 81.8 | 9.65 |  | 12.5
2010-07-01 | 13:01 | 8.79 | 0.062 | 7.74 | -71.3 | 0 | 82 | 9.53 |  | 12.5
2010-07-01 | 13:31 | 9.46 | 0.062 | 7.73 | -70.8 | 0 | 82.1 | 9.39 |  | 12.5
2010-07-01 | 14:01 | 10.06 | 0.062 | 7.76 | -73 | 0 | 82.2 | 9.26 |  | 12.5
2010-07-01 | 14:31 | 10.64 | 0.062 | 7.77 | -73.4 | 0 | 82.2 | 9.14 |  | 12.4
2010-07-01 | 15:01 | 11.2 | 0.062 | 7.78 | -73.9 | 0.7 | 82.2 | 9.03 |  | 12.4
2010-07-01 | 15:31 | 11.66 | 0.062 | 7.78 | -74.2 | 0 | 82.3 | 8.93 |  | 12.4
2010-07-01 | 16:01 | 12.02 | 0.062 | 7.79 | -74.6 | 0 | 82.2 | 8.85 |  | 12.5
2010-07-01 | 16:31 | 12.32 | 0.062 | 7.79 | -74.8 | 0.6 | 82.1 | 8.78 |  | 12.4
2010-07-01 | 17:01 | 12.59 | 0.062 | 7.8 | -75.5 | 0 | 81.9 | 8.71 |  | 12.4
2010-07-01 | 17:31 | 12.84 | 0.062 | 7.78 | -74.3 | 0 | 81.7 | 8.64 |  | 12.5
2010-07-01 | 18:01 | 12.95 | 0.063 | 7.76 | -73.2 | 0 | 81.5 | 8.6 |  | 12.5
2010-07-01 | 18:31 | 12.94 | 0.063 | 7.74 | -71.9 | 0 | 81.1 | 8.56 |  | 12.4
2010-07-01 | 19:01 | 12.87 | 0.063 | 7.74 | -72 | 0 | 80.9 | 8.55 |  | 12.4
2010-07-01 | 19:31 | 12.69 | 0.063 | 7.71 | -70.2 | 0 | 80.8 | 8.57 |  | 12.4
2010-07-01 | 20:01 | 12.44 | 0.063 | 7.69 | -69.2 | 0.6 | 80.7 | 8.6 |  | 12.4
2010-07-01 | 20:31 | 12.2 | 0.063 | 7.67 | -68 | 0.9 | 80.5 | 8.63 |  | 12.4
2010-07-01 | 21:01 | 11.98 | 0.063 | 7.65 | -67 | 0 | 80.4 | 8.66 |  | 12.4
2010-07-01 | 21:31 | 11.73 | 0.063 | 7.63 | -65.6 | 0.3 | 80.2 | 8.7 |  | 12.4
2010-07-01 | 22:01 | 11.42 | 0.063 | 7.6 | -63.9 | 0 | 80.1 | 8.75 |  | 12.4
2010-07-01 | 22:31 | 11.06 | 0.063 | 7.59 | -63.4 | 0.3 | 80 | 8.81 |  | 12.5
2010-07-01 | 23:01 | 10.71 | 0.063 | 7.58 | -62.6 | 0.8 | 79.9 | 8.87 |  | 12.4
2010-07-01 | 23:31 | 10.37 | 0.063 | 7.58 | -62.6 | 0 | 79.9 | 8.93 |  | 12.4
2010-07-02 | 0:01 | 10.03 | 0.063 | 7.56 | -61.7 | 1.5 | 79.8 | 9 |  | 12.5
2010-07-02 | 0:31 | 9.67 | 0.063 | 7.55 | -61.1 | 0 | 79.7 | 9.07 |  | 12.5
2010-07-02 | 1:01 | 9.32 | 0.063 | 7.56 | -61.5 | 0 | 79.7 | 9.14 |  | 12.4
2010-07-02 | 1:31 | 8.98 | 0.063 | 7.56 | -61.2 | 0 | 79.7 | 9.21 |  | 12.4
2010-07-02 | 2:01 | 8.66 | 0.063 | 7.54 | -60.4 | 0 | 79.6 | 9.28 |  | 12.4
2010-07-02 | 2:31 | 8.36 | 0.063 | 7.55 | -60.6 | 0 | 79.6 | 9.34 |  | 12.5
2010-07-02 | 3:01 | 8.09 | 0.063 | 7.54 | -60.3 | 0 | 79.6 | 9.4 |  | 12.4
2010-07-02 | 3:31 | 7.85 | 0.063 | 7.54 | -60.4 | 0 | 79.6 | 9.46 |  | 12.4
2010-07-02 | 4:01 | 7.62 | 0.063 | 7.54 | -60 | 0 | 79.5 | 9.51 |  | 12.5
2010-07-02 | 4:31 | 7.4 | 0.063 | 7.53 | -59.6 | 0 | 79.5 | 9.56 |  | 12.4
2010-07-02 | 5:01 | 7.2 | 0.063 | 7.53 | -59.7 | 0 | 79.5 | 9.6 |  | 12.4
2010-07-02 | 5:31 | 7 | 0.063 | 7.53 | -59.7 | 0 | 79.5 | 9.65 |  | 12.3
2010-07-02 | 6:01 | 6.82 | 0.063 | 7.53 | -59.4 | 0 | 79.5 | 9.7 |  | 12.4
2010-07-02 | 6:31 | 6.65 | 0.063 | 7.53 | -59.3 | 0 | 79.6 | 9.75 |  | 12.4
2010-07-02 | 7:01 | 6.5 | 0.063 | 7.54 | -59.9 | 0 | 79.7 | 9.79 |  | 12.4
2010-07-02 | 7:31 | 6.35 | 0.063 | 7.55 | -60.3 | 0 | 79.8 | 9.84 |  | 12.4
2010-07-02 | 8:01 | 6.23 | 0.063 | 7.55 | -60.7 | 0 | 79.9 | 9.89 |  | 12.5
2010-07-02 | 8:31 | 6.18 | 0.063 | 7.58 | -62.3 | 0 | 80.3 | 9.94 |  | 12.4
2010-07-02 | 9:01 | 6.27 | 0.063 | 7.6 | -63.4 | 0 | 80.4 | 9.94 |  | 12.4
2010-07-02 | 9:31 | 6.28 | 0.063 | 7.63 | -65.1 | 0 | 80.6 | 9.95 |  | 12.4
2010-07-02 | 10:01 | 6.56 | 0.063 | 7.67 | -67.1 | 0 | 80.9 | 9.93 |  | 12.4
2010-07-02 | 10:31 | 6.94 | 0.063 | 7.7 | -68.7 | 0 | 81.2 | 9.88 |  | 12.4
2010-07-02 | 11:01 | 7.32 | 0.063 | 7.69 | -68.5 | 0 | 81.3 | 9.79 |  | 12.4
2010-07-02 | 11:31 | 7.78 | 0.063 | 7.73 | -70.9 | 0 | 81.5 | 9.7 |  | 12.4
2010-07-02 | 12:01 | 8.28 | 0.063 | 7.74 | -71.3 | 0.4 | 81.7 | 9.61 |  | 12.4
2010-07-02 | 12:31 | 8.72 | 0.063 | 7.73 | -70.7 | 0 | 81.8 | 9.51 |  | 12.3
2010-07-02 | 13:01 | 9.26 | 0.063 | 7.75 | -72.1 | 0 | 81.9 | 9.41 |  | 12.4
2010-07-02 | 13:31 | 9.87 | 0.063 | 7.76 | -72.8 | 0 | 81.9 | 9.27 |  | 12.4
2010-07-02 | 14:01 | 10.4 | 0.063 | 7.78 | -74.1 | 0 | 82 | 9.17 |  | 12.3
2010-07-02 | 14:31 | 10.87 | 0.062 | 7.78 | -74.3 | 0 | 82 | 9.07 |  | 12.4
2010-07-02 | 15:01 | 11.25 | 0.062 | 7.8 | -75.4 | 0 | 82 | 8.99 |  | 12.4
2010-07-02 | 15:31 | 11.55 | 0.062 | 7.8 | -75.5 | 0 | 82 | 8.93 |  | 12.4
2010-07-02 | 16:01 | 11.84 | 0.062 | 7.81 | -76 | 0 | 81.9 | 8.86 |  | 12.4
2010-07-02 | 16:31 | 12.14 | 0.062 | 7.81 | -76 | 0 | 81.8 | 8.79 |  | 12.4
2010-07-02 | 17:01 | 12.34 | 0.062 | 7.81 | -76.1 | 0 | 81.7 | 8.73 |  | 12.4
2010-07-02 | 17:31 | 12.6 | 0.063 | 7.8 | -75.6 | 0 | 81.5 | 8.66 |  | 12.4
2010-07-02 | 18:01 | 12.69 | 0.062 | 7.77 | -73.7 | 0 | 81.2 | 8.61 |  | 12.4
2010-07-02 | 18:31 | 12.62 | 0.063 | 7.75 | -72.9 | 0 | 80.9 | 8.59 |  | 12.4
2010-07-02 | 19:01 | 12.49 | 0.063 | 7.74 | -71.8 | 0 | 80.7 | 8.6 |  | 12.4
2010-07-02 | 19:31 | 12.32 | 0.063 | 7.72 | -71.1 | 0 | 80.6 | 8.62 |  | 12.4
2010-07-02 | 20:01 | 12.14 | 0.063 | 7.71 | -70.6 | 0 | 80.5 | 8.64 |  | 12.4
2010-07-02 | 20:31 | 11.91 | 0.063 | 7.69 | -68.9 | 0 | 80.3 | 8.67 |  | 12.4
2010-07-02 | 21:01 | 11.63 | 0.063 | 7.67 | -67.8 | 0 | 80.1 | 8.71 |  | 12.4
2010-07-02 | 21:31 | 11.34 | 0.063 | 7.64 | -66.2 | 0 | 80 | 8.75 |  | 12.3
2010-07-02 | 22:01 | 10.97 | 0.063 | 7.64 | -66.2 | 0 | 80 | 8.83 |  | 12.4
2010-07-02 | 22:31 | 10.61 | 0.063 | 7.62 | -64.9 | 0 | 79.9 | 8.89 |  | 12.4
2010-07-02 | 23:01 | 10.21 | 0.063 | 7.61 | -64.3 | 0 | 79.9 | 8.97 |  | 12.5
2010-07-02 | 23:31 | 9.85 | 0.063 | 7.61 | -64.6 | 0 | 79.9 | 9.05 |  | 12.3
2010-07-03 | 0:01 | 9.5 | 0.063 | 7.61 | -64.1 | 0 | 79.9 | 9.12 |  | 12.4
2010-07-03 | 0:31 | 9.19 | 0.063 | 7.6 | -64 | 0 | 79.8 | 9.18 |  | 12.4
2010-07-03 | 1:01 | 8.9 | 0.063 | 7.6 | -63.6 | 0 | 79.8 | 9.25 |  | 12.4
2010-07-03 | 1:31 | 8.59 | 0.063 | 7.6 | -63.8 | 0 | 79.9 | 9.32 |  | 12.3
2010-07-03 | 2:01 | 8.33 | 0.063 | 7.59 | -62.9 | 0 | 79.9 | 9.39 |  | 12.4
2010-07-03 | 2:31 | 8.09 | 0.063 | 7.6 | -63.4 | 0 | 79.8 | 9.43 |  | 12.3
2010-07-03 | 3:01 | 7.88 | 0.063 | 7.59 | -63 | 0 | 79.8 | 9.48 |  | 12.4
2010-07-03 | 3:31 | 7.69 | 0.063 | 7.59 | -62.7 | 0 | 79.8 | 9.53 |  | 12.4
2010-07-03 | 4:01 | 7.5 | 0.063 | 7.58 | -62.5 | 0 | 79.9 | 9.58 |  | 12.4
2010-07-03 | 4:31 | 7.32 | 0.063 | 7.57 | -62 | 0 | 79.8 | 9.61 |  | 12.3
2010-07-03 | 5:01 | 7.12 | 0.063 | 7.58 | -62.4 | 0 | 79.8 | 9.66 |  | 12.4
2010-07-03 | 5:31 | 6.95 | 0.063 | 7.57 | -61.9 | 0 | 79.8 | 9.7 |  | 12.4
2010-07-03 | 6:01 | 6.77 | 0.063 | 7.58 | -62 | 0 | 79.8 | 9.74 |  | 12.3
2010-07-03 | 6:31 | 6.62 | 0.063 | 7.57 | -61.8 | 0 | 79.9 | 9.8 |  | 12.3
2010-07-03 | 7:01 | 6.48 | 0.063 | 7.59 | -62.7 | 0 | 80 | 9.84 |  | 12.4
2010-07-03 | 7:31 | 6.38 | 0.063 | 7.59 | -62.7 | 0 | 80.2 | 9.89 |  | 12.4
2010-07-03 | 8:01 | 6.3 | 0.063 | 7.6 | -63.6 | 0 | 80.4 | 9.93 |  | 12.3
2010-07-03 | 8:31 | 6.27 | 0.063 | 7.63 | -65.2 | 0 | 80.7 | 9.97 |  | 12.3
2010-07-03 | 9:01 | 6.3 | 0.063 | 7.66 | -66.4 | 0 | 80.9 | 9.99 |  | 12.4
2010-07-03 | 9:31 | 6.42 | 0.063 | 7.67 | -67.3 | 0 | 81.1 | 9.98 |  | 12.4
2010-07-03 | 10:01 | 6.52 | 0.063 | 7.7 | -68.8 | 0 | 81.3 | 9.99 |  | 12.3
2010-07-03 | 10:31 | 6.68 | 0.061 | 7.72 | -69.9 | 0 | 81.3 | 9.95 |  | 12.3
2010-07-03 | 11:01 | 6.71 | 0.064 | 7.72 | -69.9 | 0 | 81.3 | 9.94 |  | 12.4
2010-07-03 | 11:31 | 6.94 | 0.064 | 7.72 | -69.9 | 0 | 81.4 | 9.89 |  | 12.3
2010-07-03 | 12:01 | 7.4 | 0.064 | 7.72 | -70.1 | 0 | 81.7 | 9.82 |  | 12.3
2010-07-03 | 12:31 | 7.96 | 0.064 | 7.74 | -71.6 | 0 | 81.9 | 9.71 |  | 12.4
2010-07-03 | 13:01 | 8.56 | 0.064 | 7.76 | -72.4 | 0 | 82.3 | 9.61 |  | 12.4
2010-07-03 | 13:31 | 9.3 | 0.064 | 7.79 | -74.2 | 0.9 | 82.4 | 9.45 |  | 12.3
2010-07-03 | 14:01 | 9.8 | 0.064 | 7.79 | -74.6 | 0 | 82.5 | 9.35 |  | 12.3
2010-07-03 | 14:31 | 10.28 | 0.064 | 7.8 | -75.3 | 0 | 82.5 | 9.25 |  | 12.3
2010-07-03 | 15:01 | 10.59 | 0.064 | 7.8 | -75.3 | 0 | 82.4 | 9.17 |  | 12.3
2010-07-03 | 15:31 | 10.8 | 0.064 | 7.81 | -75.6 | 0 | 82.2 | 9.11 |  | 12.3
2010-07-03 | 16:01 | 11.04 | 0.064 | 7.82 | -76.5 | 0 | 82.3 | 9.07 |  | 12.4
2010-07-03 | 16:31 | 11.49 | 0.064 | 7.83 | -76.7 | 0 | 82.2 | 8.97 |  | 12.4
2010-07-03 | 17:01 | 11.8 | 0.064 | 7.81 | -75.9 | 0 | 82.2 | 8.89 |  | 12.4
2010-07-03 | 17:31 | 11.96 | 0.064 | 7.82 | -76.4 | 0 | 82 | 8.84 |  | 12.4
2010-07-03 | 18:01 | 12.04 | 0.064 | 7.79 | -74.8 | 0 | 81.7 | 8.8 |  | 12.3
2010-07-03 | 18:31 | 11.86 | 0.064 | 7.77 | -73.9 | 0 | 81.4 | 8.8 |  | 12.3
2010-07-03 | 19:01 | 11.76 | 0.064 | 7.76 | -73.1 | 0 | 81.2 | 8.8 |  | 12.3
2010-07-03 | 19:31 | 11.72 | 0.064 | 7.76 | -72.9 | 0 | 81.1 | 8.8 |  | 12.4
2010-07-03 | 20:01 | 11.6 | 0.065 | 7.75 | -72.5 | 0 | 81 | 8.81 |  | 12.3
2010-07-03 | 20:31 | 11.36 | 0.065 | 7.72 | -71 | 0 | 80.9 | 8.84 |  | 12.3
2010-07-03 | 21:01 | 11.19 | 0.065 | 7.71 | -70.1 | 0 | 80.8 | 8.87 |  | 12.4
2010-07-03 | 21:31 | 10.98 | 0.065 | 7.68 | -68.6 | 0 | 80.5 | 8.88 |  | 12.3
2010-07-03 | 22:01 | 10.65 | 0.065 | 7.65 | -66.7 | 0 | 80.4 | 8.94 |  | 12.4
2010-07-03 | 22:31 | 10.32 | 0.065 | 7.63 | -65.7 | 0 | 80.3 | 9 |  | 12.3
2010-07-03 | 23:01 | 9.99 | 0.065 | 7.62 | -64.8 | 0 | 80.2 | 9.06 |  | 12.3
2010-07-03 | 23:31 | 9.68 | 0.065 | 7.6 | -64 | 0 | 80.2 | 9.12 |  | 12.3
2010-07-04 | 0:01 | 9.37 | 0.065 | 7.6 | -63.6 | 0 | 80.2 | 9.19 |  | 12.3
2010-07-04 | 0:31 | 9.04 | 0.065 | 7.59 | -63.4 | 0 | 80.1 | 9.25 |  | 12.3
2010-07-04 | 1:01 | 8.7 | 0.065 | 7.59 | -62.9 | 0 | 80.2 | 9.33 |  | 12.3
2010-07-04 | 1:31 | 8.38 | 0.065 | 7.59 | -62.9 | 0 | 80.1 | 9.4 |  | 12.3
2010-07-04 | 2:01 | 8.07 | 0.065 | 7.59 | -62.7 | 0 | 80.1 | 9.47 |  | 12.3
2010-07-04 | 2:31 | 7.78 | 0.065 | 7.58 | -62.1 | 0 | 80.1 | 9.54 |  | 12.4
2010-07-04 | 3:01 | 7.51 | 0.065 | 7.57 | -62 | 0 | 80.1 | 9.61 |  | 12.3
2010-07-04 | 3:31 | 7.27 | 0.065 | 7.58 | -62.3 | 0 | 80.1 | 9.66 |  | 12.3
2010-07-04 | 4:01 | 7.04 | 0.065 | 7.57 | -62 | 0 | 80.1 | 9.71 |  | 12.3
2010-07-04 | 4:31 | 6.82 | 0.065 | 7.57 | -62 | 0 | 80.1 | 9.76 |  | 12.3
2010-07-04 | 5:01 | 6.62 | 0.064 | 7.57 | -62 | 0 | 80 | 9.81 |  | 12.3
2010-07-04 | 5:31 | 6.43 | 0.066 | 7.57 | -61.6 | 0 | 80.1 | 9.86 |  | 12.3
2010-07-04 | 6:01 | 6.25 | 0.066 | 7.56 | -61.3 | 0 | 80 | 9.9 |  | 12.3
2010-07-04 | 6:31 | 6.07 | 0.066 | 7.58 | -62 | 1.5 | 80.1 | 9.96 |  | 12.3
2010-07-04 | 7:01 | 5.9 | 0.066 | 7.58 | -62.2 | 0 | 80.3 | 10.02 |  | 12.3
2010-07-04 | 7:31 | 5.75 | 0.066 | 7.58 | -62.1 | 0 | 80.3 | 10.06 |  | 12.3
2010-07-04 | 8:01 | 5.62 | 0.066 | 7.59 | -62.8 | 0 | 80.5 | 10.11 |  | 12.3
2010-07-04 | 8:31 | 5.52 | 0.066 | 7.61 | -63.8 | 0 | 80.5 | 10.14 |  | 12.3
2010-07-04 | 9:01 | 5.56 | 0.066 | 7.64 | -65.3 | 0 | 80.8 | 10.17 |  | 12.3
2010-07-04 | 9:31 | 5.7 | 0.066 | 7.66 | -66.8 | 0 | 81.1 | 10.17 |  | 12.3
2010-07-04 | 10:01 | 5.92 | 0.066 | 7.67 | -67.3 | 0 | 81.4 | 10.15 |  | 12.3
2010-07-04 | 10:31 | 6.25 | 0.066 | 7.71 | -69.2 | 0 | 81.7 | 10.1 |  | 12.3
2010-07-04 | 11:01 | 6.65 | 0.066 | 7.74 | -70.9 | 0 | 81.9 | 10.02 |  | 12.3
2010-07-04 | 11:31 | 7.12 | 0.066 | 7.74 | -71 | 0 | 82.1 | 9.93 |  | 12.3
2010-07-04 | 12:01 | 7.65 | 0.066 | 7.75 | -71.8 | 0 | 82.3 | 9.83 |  | 12.3
2010-07-04 | 12:31 | 8.23 | 0.066 | 7.76 | -72.8 | 0 | 82.4 | 9.71 |  | 12.3
2010-07-04 | 13:01 | 8.79 | 0.066 | 7.78 | -73.6 | 0 | 82.5 | 9.59 |  | 12.3
2010-07-04 | 13:31 | 9.36 | 0.066 | 7.8 | -75 | 0 | 82.7 | 9.47 |  | 12.3
2010-07-04 | 14:01 | 9.91 | 0.066 | 7.8 | -75.2 | 0 | 82.7 | 9.36 |  | 12.3
2010-07-04 | 14:31 | 10.43 | 0.066 | 7.82 | -76.2 | 0 | 82.8 | 9.26 |  | 12.3
2010-07-04 | 15:01 | 10.94 | 0.066 | 7.84 | -77.3 | 0 | 82.8 | 9.14 |  | 12.3
2010-07-04 | 15:31 | 11.25 | 0.066 | 7.84 | -77.5 | 0 | 82.6 | 9.05 |  | 12.3
2010-07-04 | 16:01 | 11.57 | 0.066 | 7.85 | -77.9 | 0 | 82.6 | 8.99 |  | 12.3
2010-07-04 | 16:31 | 11.83 | 0.066 | 7.85 | -78 | 0 | 82.5 | 8.93 |  | 12.3
2010-07-04 | 17:01 | 12.06 | 0.066 | 7.85 | -78.1 | 0 | 82.4 | 8.87 |  | 12.3
2010-07-04 | 17:31 | 12.28 | 0.066 | 7.84 | -77.6 | 0 | 82.1 | 8.79 |  | 12.3
2010-07-04 | 18:01 | 12.34 | 0.066 | 7.81 | -76.2 | 0 | 82 | 8.77 |  | 12.3
2010-07-04 | 18:31 | 12.31 | 0.066 | 7.81 | -75.7 | 0 | 81.7 | 8.74 |  | 12.3
2010-07-04 | 19:01 | 12.25 | 0.066 | 7.79 | -74.7 | 0 | 81.5 | 8.73 |  | 12.3
2010-07-04 | 19:31 | 12.17 | 0.066 | 7.76 | -73.1 | 0 | 81.2 | 8.72 |  | 12.3
2010-07-04 | 20:01 | 12.01 | 0.066 | 7.74 | -72.2 | 0 | 81.1 | 8.74 |  | 12.3
2010-07-04 | 20:31 | 11.78 | 0.065 | 7.73 | -71.1 | 0 | 80.9 | 8.76 |  | 12.3
2010-07-04 | 21:01 | 11.54 | 0.066 | 7.7 | -69.8 | 0 | 80.8 | 8.8 |  | 12.3
2010-07-04 | 21:31 | 11.27 | 0.066 | 7.68 | -68.5 | 0 | 80.7 | 8.84 |  | 12.3
2010-07-04 | 22:01 | 10.97 | 0.067 | 7.65 | -66.8 | 0 | 80.5 | 8.88 |  | 12.3
2010-07-04 | 22:31 | 10.68 | 0.067 | 7.64 | -66 | 0 | 80.4 | 8.93 |  | 12.3
2010-07-04 | 23:01 | 10.37 | 0.067 | 7.62 | -64.8 | 0 | 80.3 | 8.99 |  | 12.3
2010-07-04 | 23:31 | 10.09 | 0.067 | 7.61 | -64.6 | 0 | 80.3 | 9.05 |  | 12.3
2010-07-05 | 0:01 | 9.8 | 0.067 | 7.61 | -64.5 | 0 | 80.2 | 9.09 |  | 12.3
2010-07-05 | 0:31 | 9.52 | 0.067 | 7.6 | -63.8 | 0 | 80.2 | 9.16 |  | 12.3
2010-07-05 | 1:01 | 9.26 | 0.067 | 7.6 | -63.7 | 0 | 80.2 | 9.21 |  | 12.3
2010-07-05 | 1:31 | 9.01 | 0.067 | 7.6 | -63.7 | 0 | 80.1 | 9.26 |  | 12.3
2010-07-05 | 2:01 | 8.77 | 0.067 | 7.59 | -63.2 | 0 | 80.1 | 9.31 |  | 12.3
2010-07-05 | 2:31 | 8.53 | 0.067 | 7.58 | -62.7 | 0 | 80 | 9.36 |  | 12.3
2010-07-05 | 3:01 | 8.31 | 0.067 | 7.58 | -62.4 | 0 | 80 | 9.41 |  | 12.3
2010-07-05 | 3:31 | 8.1 | 0.067 | 7.6 | -63.5 | 0 | 80 | 9.45 |  | 12.3
2010-07-05 | 4:01 | 7.9 | 0.067 | 7.58 | -62.7 | 0 | 80 | 9.5 |  | 12.3
2010-07-05 | 4:31 | 7.7 | 0.067 | 7.59 | -62.7 | 0 | 80 | 9.54 |  | 12.3
2010-07-05 | 5:01 | 7.51 | 0.067 | 7.59 | -62.7 | 0 | 80 | 9.59 |  | 12.3
2010-07-05 | 5:31 | 7.32 | 0.067 | 7.58 | -62.3 | 0 | 79.9 | 9.63 |  | 12.3
2010-07-05 | 6:01 | 7.13 | 0.067 | 7.58 | -62.1 | 0 | 79.9 | 9.67 |  | 12.3
2010-07-05 | 6:31 | 6.95 | 0.067 | 7.58 | -62.3 | 0 | 80 | 9.73 |  | 12.3
2010-07-05 | 7:01 | 6.77 | 0.067 | 7.59 | -62.7 | 0 | 80.1 | 9.78 |  | 12.3
2010-07-05 | 7:31 | 6.6 | 0.067 | 7.6 | -63.4 | 0 | 80.2 | 9.83 |  | 12.3
2010-07-05 | 8:01 | 6.45 | 0.067 | 7.61 | -63.8 | 0 | 80.3 | 9.88 |  | 12.3
2010-07-05 | 8:31 | 6.33 | 0.067 | 7.62 | -64.3 | 0 | 80.4 | 9.92 |  | 12.3
2010-07-05 | 9:01 | 6.34 | 0.067 | 7.64 | -65.7 | 0 | 80.7 | 9.95 |  | 12.3
2010-07-05 | 9:31 | 6.5 | 0.067 | 7.68 | -67.7 | 0 | 81 | 9.96 |  | 12.3
2010-07-05 | 10:01 | 6.73 | 0.067 | 7.71 | -69.7 | 0 | 81.4 | 9.94 |  | 12.3
2010-07-05 | 10:31 | 7.05 | 0.067 | 7.74 | -71 | 0 | 81.7 | 9.9 |  | 12.3
2010-07-05 | 11:01 | 7.43 | 0.067 | 7.75 | -71.9 | 0 | 81.9 | 9.83 |  | 12.3
2010-07-05 | 11:31 | 7.89 | 0.067 | 7.76 | -72.8 | 0 | 82.1 | 9.74 |  | 12.3
2010-07-05 | 12:01 | 8.38 | 0.067 | 7.79 | -74.1 | 0 | 82.2 | 9.65 |  | 12.3
2010-07-05 | 12:31 | 8.91 | 0.067 | 7.81 | -75.2 | 0 | 82.4 | 9.54 |  | 12.3
2010-07-05 | 13:01 | 9.45 | 0.067 | 7.81 | -75.7 | 0 | 82.5 | 9.43 |  | 12.3
2010-07-05 | 13:31 | 10 | 0.067 | 7.81 | -75.9 | 0 | 82.6 | 9.33 |  | 12.3
2010-07-05 | 14:01 | 10.53 | 0.067 | 7.85 | -78 | 0 | 82.7 | 9.22 |  | 12.3
2010-07-05 | 14:31 | 10.97 | 0.067 | 7.85 | -77.8 | 0 | 82.7 | 9.12 |  | 12.3
2010-07-05 | 15:01 | 11.5 | 0.067 | 7.86 | -78.6 | 0 | 82.7 | 9.02 |  | 12.3
2010-07-05 | 15:31 | 11.63 | 0.067 | 7.86 | -78.6 | 0 | 82.7 | 8.98 |  | 12.3
2010-07-05 | 16:01 | 11.83 | 0.067 | 7.85 | -78.2 | 0 | 82.5 | 8.92 |  | 12.3
2010-07-05 | 16:31 | 11.96 | 0.067 | 7.85 | -78.4 | 0 | 82.4 | 8.89 |  | 12.3
2010-07-05 | 17:01 | 12.51 | 0.067 | 7.86 | -79.1 | 0 | 82.3 | 8.77 |  | 12.3
2010-07-05 | 17:31 | 12.68 | 0.067 | 7.84 | -78 | 0 | 82 | 8.7 |  | 12.3
2010-07-05 | 18:01 | 12.63 | 0.067 | 7.84 | -77.7 | 0 | 81.9 | 8.7 |  | 12.3
2010-07-05 | 18:31 | 12.74 | 0.067 | 7.83 | -77.4 | 0 | 81.7 | 8.66 |  | 12.3
2010-07-05 | 19:01 | 12.76 | 0.067 | 7.81 | -76.3 | 0 | 81.5 | 8.63 |  | 12.3
2010-07-05 | 19:31 | 12.65 | 0.067 | 7.8 | -75.4 | 0 | 81.4 | 8.64 |  | 12.3
2010-07-05 | 20:01 | 12.4 | 0.067 | 7.78 | -74.6 | 0 | 81.4 | 8.69 |  | 12.3
2010-07-05 | 20:31 | 11.97 | 0.067 | 7.76 | -72.8 | 0 | 81 | 8.74 |  | 12.3
2010-07-05 | 21:01 | 11.6 | 0.067 | 7.72 | -70.9 | 0 | 80.8 | 8.78 |  | 12.3
2010-07-05 | 21:31 | 11.28 | 0.067 | 7.7 | -69.8 | 0 | 80.5 | 8.82 |  | 12.3
2010-07-05 | 22:01 | 11 | 0.068 | 7.67 | -67.9 | 0 | 80.3 | 8.86 |  | 12.3
2010-07-05 | 22:31 | 10.72 | 0.068 | 7.65 | -66.7 | 0 | 80.3 | 8.91 |  | 12.3
2010-07-05 | 23:01 | 10.42 | 0.068 | 7.64 | -66.2 | 0 | 80.3 | 8.97 |  | 12.3
2010-07-05 | 23:31 | 10.14 | 0.068 | 7.63 | -65.6 | 0 | 80.2 | 9.02 |  | 12.3
2010-07-06 | 0:01 | 9.89 | 0.067 | 7.63 | -65.2 | 0 | 80.2 | 9.08 |  | 12.3
2010-07-06 | 0:31 | 9.63 | 0.067 | 7.62 | -65 | 0 | 80.2 | 9.13 |  | 12.3
2010-07-06 | 1:01 | 9.38 | 0.066 | 7.62 | -64.7 | 0 | 80.1 | 9.18 |  | 12.3
2010-07-06 | 1:31 | 9.14 | 0.066 | 7.62 | -64.8 | 0 | 80.2 | 9.24 |  | 12.3
2010-07-06 | 2:01 | 8.92 | 0.066 | 7.62 | -64.6 | 0 | 80.2 | 9.29 |  | 12.3
2010-07-06 | 2:31 | 8.69 | 0.066 | 7.62 | -64.5 | 0 | 80.2 | 9.34 |  | 12.3
2010-07-06 | 3:01 | 8.47 | 0.066 | 7.61 | -64.2 | 0 | 80.2 | 9.39 |  | 12.3
2010-07-06 | 3:31 | 8.24 | 0.066 | 7.61 | -64.3 | 0 | 80.1 | 9.44 |  | 12.3
2010-07-06 | 4:01 | 8.03 | 0.066 | 7.61 | -64.1 | 0 | 80.2 | 9.49 |  | 12.3
2010-07-06 | 4:31 | 7.82 | 0.066 | 7.6 | -63.4 | 0 | 80.2 | 9.54 |  | 12.3
2010-07-06 | 5:01 | 7.6 | 0.066 | 7.6 | -63.4 | 0 | 80.1 | 9.58 |  | 12.3
2010-07-06 | 5:31 | 7.4 | 0.066 | 7.6 | -63.6 | 0 | 80.1 | 9.63 |  | 12.3
2010-07-06 | 6:01 | 7.23 | 0.066 | 7.59 | -62.9 | 0 | 80.2 | 9.68 |  | 12.3
2010-07-06 | 6:31 | 7.06 | 0.066 | 7.6 | -63.5 | 0 | 80.3 | 9.73 |  | 12.2
2010-07-06 | 7:01 | 6.89 | 0.066 | 7.61 | -63.8 | 0 | 80.4 | 9.79 |  | 12.3
2010-07-06 | 7:31 | 6.72 | 0.066 | 7.62 | -64.3 | 0 | 80.5 | 9.84 |  | 12.3
2010-07-06 | 8:01 | 6.57 | 0.066 | 7.63 | -64.8 | 0 | 80.6 | 9.89 |  | 12.3
2010-07-06 | 8:31 | 6.43 | 0.066 | 7.64 | -65.5 | 0 | 80.7 | 9.93 |  | 12.3
2010-07-06 | 9:01 | 6.41 | 0.066 | 7.67 | -67.1 | 0 | 81 | 9.97 |  | 12.2
2010-07-06 | 9:31 | 6.54 | 0.066 | 7.69 | -68.3 | 0 | 81.3 | 9.98 |  | 12.3
2010-07-06 | 10:01 | 6.74 | 0.066 | 7.71 | -69.3 | 0 | 81.7 | 9.98 |  | 12.3
2010-07-06 | 10:31 | 7.03 | 0.066 | 7.74 | -71 | 0 | 82 | 9.94 |  | 12.2
2010-07-06 | 11:01 | 7.4 | 0.066 | 7.76 | -72.2 | 0 | 82.2 | 9.88 |  | 12.3
2010-07-06 | 11:31 | 7.84 | 0.066 | 7.77 | -72.9 | 0 | 82.4 | 9.8 |  | 12.3
2010-07-06 | 12:01 | 8.34 | 0.066 | 7.78 | -73.7 | 0 | 82.6 | 9.7 |  | 12.3
2010-07-06 | 12:31 | 8.88 | 0.066 | 7.81 | -75.3 | 0 | 82.8 | 9.59 |  | 12.3
2010-07-06 | 13:01 | 9.44 | 0.066 | 7.83 | -76.5 | 0 | 82.9 | 9.48 |  | 12.3
2010-07-06 | 13:31 | 9.98 | 0.066 | 7.83 | -76.7 | 0 | 83.1 | 9.38 |  | 12.3
2010-07-06 | 14:01 | 10.53 | 0.066 | 7.85 | -78.1 | 0 | 83.2 | 9.27 |  | 12.3
2010-07-06 | 14:31 | 11.05 | 0.066 | 7.86 | -78.6 | 0 | 83.2 | 9.16 |  | 12.2
2010-07-06 | 15:01 | 11.54 | 0.066 | 7.87 | -79.5 | 0 | 83.2 | 9.06 |  | 12.3
2010-07-06 | 15:31 | 12.01 | 0.066 | 7.88 | -80 | 0 | 83.2 | 8.96 |  | 12.3
2010-07-06 | 16:01 | 12.41 | 0.066 | 7.89 | -80.4 | 0 | 83.1 | 8.87 |  | 12.2
2010-07-06 | 16:31 | 12.7 | 0.066 | 7.87 | -79.7 | 0 | 82.8 | 8.78 |  | 12.3
2010-07-06 | 17:01 | 12.54 | 0.066 | 7.85 | -78.2 | 0 | 82.3 | 8.76 |  | 12.3
2010-07-06 | 17:31 | 12.61 | 0.066 | 7.83 | -77.1 | 0 | 82 | 8.72 |  | 12.3
2010-07-06 | 18:01 | 12.49 | 0.066 | 7.81 | -75.7 | 0 | 81.8 | 8.72 |  | 12.2
2010-07-06 | 18:31 | 12.48 | 0.066 | 7.79 | -75.1 | 0 | 81.5 | 8.69 |  | 12.3
2010-07-06 | 19:01 | 12.42 | 0.066 | 7.77 | -73.7 | 0 | 81.4 | 8.69 |  | 12.3
2010-07-06 | 19:31 | 12.1 | 0.066 | 7.76 | -73.3 | 0 | 81.5 | 8.76 |  | 12.2
2010-07-06 | 20:01 | 11.85 | 0.066 | 7.77 | -73.5 | 0 | 81.5 | 8.81 |  | 12.2
2010-07-06 | 20:31 | 11.61 | 0.066 | 7.75 | -72.6 | 0 | 81.3 | 8.84 |  | 12.3
2010-07-06 | 21:01 | 11.28 | 0.066 | 7.73 | -71.2 | 0 | 81.1 | 8.88 |  | 12.2
2010-07-06 | 21:31 | 10.97 | 0.066 | 7.7 | -69.5 | 0 | 80.8 | 8.92 |  | 12.2
2010-07-06 | 22:01 | 10.76 | 0.067 | 7.67 | -67.7 | 0 | 80.6 | 8.94 |  | 12.3
2010-07-06 | 22:31 | 10.51 | 0.067 | 7.64 | -66.3 | 0 | 80.5 | 8.98 |  | 12.2
2010-07-06 | 23:01 | 10.22 | 0.067 | 7.63 | -65.6 | 0 | 80.5 | 9.04 |  | 12.3
2010-07-06 | 23:31 | 9.93 | 0.067 | 7.62 | -64.9 | 0 | 80.4 | 9.09 |  | 12.2
2010-07-07 | 0:01 | 9.64 | 0.067 | 7.61 | -64.4 | 0 | 80.4 | 9.15 |  | 12.2
2010-07-07 | 0:31 | 9.34 | 0.067 | 7.61 | -64 | 0 | 80.4 | 9.22 |  | 12.3
2010-07-07 | 1:01 | 9.03 | 0.067 | 7.6 | -63.8 | 0 | 80.4 | 9.29 |  | 12.3
2010-07-07 | 1:31 | 8.73 | 0.067 | 7.61 | -64.1 | 0 | 80.4 | 9.35 |  | 12.3
2010-07-07 | 2:01 | 8.44 | 0.067 | 7.61 | -63.9 | 0 | 80.4 | 9.42 |  | 12.3
2010-07-07 | 2:31 | 8.17 | 0.067 | 7.6 | -63.6 | 0 | 80.4 | 9.48 |  | 12.2
2010-07-07 | 3:01 | 7.92 | 0.067 | 7.59 | -63.2 | 0 | 80.4 | 9.54 |  | 12.3
2010-07-07 | 3:31 | 7.68 | 0.067 | 7.6 | -63.4 | 0 | 80.3 | 9.59 |  | 12.2
2010-07-07 | 4:01 | 7.44 | 0.067 | 7.6 | -63.4 | 0 | 80.3 | 9.65 |  | 12.2
2010-07-07 | 4:31 | 7.22 | 0.067 | 7.59 | -63 | 0 | 80.3 | 9.7 |  | 12.3
2010-07-07 | 5:01 | 7.01 | 0.067 | 7.59 | -63 | 0 | 80.3 | 9.75 |  | 12.2
2010-07-07 | 5:31 | 6.8 | 0.067 | 7.59 | -62.9 | 0 | 80.3 | 9.8 |  | 12.2
2010-07-07 | 6:01 | 6.61 | 0.067 | 7.59 | -63 | 0 | 80.3 | 9.84 |  | 12.2
2010-07-07 | 6:31 | 6.42 | 0.067 | 7.59 | -62.9 | 0 | 80.4 | 9.9 |  | 12.2
2010-07-07 | 7:01 | 6.25 | 0.067 | 7.6 | -63.4 | 0 | 80.5 | 9.96 |  | 12.2
2010-07-07 | 7:31 | 6.09 | 0.067 | 7.61 | -63.8 | 0 | 80.7 | 10.02 |  | 12.3
2010-07-07 | 8:01 | 5.95 | 0.067 | 7.63 | -64.7 | 0 | 80.8 | 10.06 |  | 12.3
2010-07-07 | 8:31 | 5.83 | 0.067 | 7.63 | -64.9 | 0 | 80.8 | 10.11 |  | 12.2
2010-07-07 | 9:01 | 5.83 | 0.067 | 7.65 | -66.1 | 0 | 81.1 | 10.14 |  | 12.2
2010-07-07 | 9:31 | 6.01 | 0.067 | 7.69 | -68.5 | 0 | 81.5 | 10.14 |  | 12.2
2010-07-07 | 10:01 | 6.25 | 0.067 | 7.72 | -69.9 | 0 | 81.9 | 10.13 |  | 12.2
2010-07-07 | 10:31 | 6.58 | 0.067 | 7.74 | -71.1 | 0 | 82.2 | 10.08 |  | 12.2
2010-07-07 | 11:01 | 7.01 | 0.067 | 7.77 | -72.7 | 0 | 82.4 | 10 |  | 12.2
2010-07-07 | 11:31 | 7.51 | 0.067 | 7.78 | -73.4 | 0 | 82.6 | 9.91 |  | 12.2
2010-07-07 | 12:01 | 8.07 | 0.067 | 7.8 | -74.6 | 0 | 82.8 | 9.79 |  | 12.2
2010-07-07 | 12:31 | 8.72 | 0.067 | 7.82 | -75.9 | 0 | 83 | 9.66 |  | 12.2
2010-07-07 | 13:01 | 9.36 | 0.068 | 7.83 | -76.8 | 0 | 83.2 | 9.53 |  | 12.2
2010-07-07 | 13:31 | 9.99 | 0.068 | 7.85 | -77.8 | 0 | 83.3 | 9.4 |  | 12.2
2010-07-07 | 14:01 | 10.62 | 0.068 | 7.87 | -79.2 | 0 | 83.4 | 9.27 |  | 12.2
2010-07-07 | 14:31 | 11.19 | 0.068 | 7.87 | -79.2 | 0 | 83.4 | 9.16 |  | 12.2
2010-07-07 | 15:01 | 11.74 | 0.068 | 7.89 | -80.4 | 0 | 83.4 | 9.04 |  | 12.2
2010-07-07 | 15:31 | 12.25 | 0.068 | 7.91 | -81.4 | 0 | 83.4 | 8.93 |  | 12.2
2010-07-07 | 16:01 | 12.62 | 0.068 | 7.9 | -81.2 | 0 | 83.3 | 8.85 |  | 12.2
2010-07-07 | 16:31 | 12.93 | 0.068 | 7.89 | -80.4 | 0 | 83 | 8.76 |  | 12.2
2010-07-07 | 17:01 | 13.25 | 0.069 | 7.88 | -80.2 | 0 | 82.7 | 8.67 |  | 12.2
2010-07-07 | 17:31 | 13.64 | 0.069 | 7.9 | -81.2 | 0 | 82.9 | 8.61 |  | 12.3
2010-07-07 | 18:01 | 13.6 | 0.069 | 7.88 | -80.1 | 0 | 82.6 | 8.58 |  | 12.2
2010-07-07 | 18:31 | 13.8 | 0.069 | 7.84 | -77.8 | 0 | 81.9 | 8.48 |  | 12.2
2010-07-07 | 19:01 | 13.84 | 0.069 | 7.82 | -76.9 | 0 | 81.8 | 8.46 |  | 12.3
2010-07-07 | 19:31 | 13.76 | 0.069 | 7.8 | -75.7 | 0 | 81.6 | 8.45 |  | 12.3
2010-07-07 | 20:01 | 13.27 | 0.069 | 7.76 | -73.4 | 0 | 81.4 | 8.52 |  | 12.2
2010-07-07 | 20:31 | 12.75 | 0.069 | 7.73 | -71.4 | 0 | 81.1 | 8.6 |  | 12.2
2010-07-07 | 21:01 | 12.4 | 0.069 | 7.71 | -70.3 | 0 | 81 | 8.65 |  | 12.3
2010-07-07 | 21:31 | 12.12 | 0.069 | 7.68 | -68.8 | 0 | 80.9 | 8.69 |  | 12.2
2010-07-07 | 22:01 | 11.77 | 0.069 | 7.67 | -67.9 | 0 | 80.7 | 8.74 |  | 12.2
2010-07-07 | 22:31 | 11.45 | 0.07 | 7.66 | -67.1 | 0 | 80.7 | 8.8 |  | 12.2
2010-07-07 | 23:01 | 11.13 | 0.07 | 7.64 | -66.2 | 0 | 80.6 | 8.86 |  | 12.2
2010-07-07 | 23:31 | 10.79 | 0.07 | 7.63 | -65.7 | 0 | 80.6 | 8.93 |  | 12.2
2010-07-08 | 0:01 | 10.44 | 0.07 | 7.63 | -65.2 | 0 | 80.6 | 9 |  | 12.2
2010-07-08 | 0:31 | 10.07 | 0.07 | 7.62 | -65 | 0 | 80.6 | 9.08 |  | 12.2
2010-07-08 | 1:01 | 9.75 | 0.07 | 7.62 | -64.8 | 0 | 80.5 | 9.14 |  | 12.2
2010-07-08 | 1:31 | 9.43 | 0.07 | 7.61 | -64.5 | 0 | 80.5 | 9.21 |  | 12.2
2010-07-08 | 2:01 | 9.14 | 0.07 | 7.61 | -64.3 | 0 | 80.5 | 9.28 |  | 12.2
2010-07-08 | 2:31 | 8.85 | 0.07 | 7.61 | -64.1 | 0 | 80.5 | 9.34 |  | 12.2
2010-07-08 | 3:01 | 8.58 | 0.07 | 7.61 | -64 | 0 | 80.5 | 9.4 |  | 12.2
2010-07-08 | 3:31 | 8.32 | 0.071 | 7.6 | -63.8 | 0 | 80.6 | 9.47 |  | 12.2
2010-07-08 | 4:01 | 8.06 | 0.071 | 7.6 | -63.5 | 0 | 80.5 | 9.52 |  | 12.2
2010-07-08 | 4:31 | 7.82 | 0.071 | 7.6 | -63.7 | 0 | 80.5 | 9.57 |  | 12.2
2010-07-08 | 5:01 | 7.59 | 0.071 | 7.6 | -63.4 | 0 | 80.5 | 9.63 |  | 12.2
2010-07-08 | 5:31 | 7.37 | 0.071 | 7.61 | -63.8 | 0 | 80.5 | 9.68 |  | 12.2
2010-07-08 | 6:01 | 7.16 | 0.071 | 7.6 | -63.6 | 0 | 80.5 | 9.73 |  | 12.2
2010-07-08 | 6:31 | 6.96 | 0.071 | 7.6 | -63.5 | 0 | 80.6 | 9.79 |  | 12.1
2010-07-08 | 7:01 | 6.77 | 0.071 | 7.61 | -64 | 0 | 80.7 | 9.85 |  | 12.2
2010-07-08 | 7:31 | 6.61 | 0.071 | 7.62 | -64.5 | 0 | 80.8 | 9.91 |  | 12.2
2010-07-08 | 8:01 | 6.46 | 0.071 | 7.63 | -65.1 | 0 | 81 | 9.96 |  | 12.2
2010-07-08 | 19:31 | 14.06 | 0.072 | 7.8 | -76.4 | 0 | 81.9 | 8.43 |  | 12.2
2010-07-08 | 20:01 | 13.95 | 0.072 | 7.79 | -75.7 | 0 | 81.7 | 8.43 |  | 12.2
2010-07-08 | 20:31 | 13.73 | 0.072 | 7.78 | -74.7 | 0 | 81.5 | 8.45 |  | 12.2
2010-07-08 | 21:01 | 13.51 | 0.072 | 7.77 | -74.2 | 0 | 81.4 | 8.48 |  | 12.2
2010-07-08 | 21:31 | 13.29 | 0.072 | 7.73 | -72.3 | 0 | 81.2 | 8.5 |  | 12.1
2010-07-08 | 22:01 | 13.02 | 0.072 | 7.71 | -70.9 | 0 | 81.1 | 8.54 |  | 12.3
2010-07-08 | 22:31 | 12.7 | 0.072 | 7.7 | -70.3 | 0 | 81 | 8.59 |  | 12.1
2010-07-08 | 23:01 | 12.36 | 0.072 | 7.69 | -69.6 | 0 | 81 | 8.65 |  | 12.2
2010-07-08 | 23:31 | 12.02 | 0.072 | 7.68 | -69.1 | 0 | 81 | 8.72 |  | 12.2
2010-07-09 | 0:01 | 11.69 | 0.073 | 7.67 | -68.2 | 0 | 80.9 | 8.78 |  | 12.2
2010-07-09 | 0:31 | 11.36 | 0.072 | 7.67 | -68.5 | 0 | 81 | 8.85 |  | 12.2
2010-07-09 | 1:01 | 11.03 | 0.073 | 7.66 | -67.6 | 0 | 80.9 | 8.91 |  | 12.1
2010-07-09 | 1:31 | 10.7 | 0.073 | 7.66 | -67.9 | 0 | 80.9 | 8.98 |  | 12.2
2010-07-09 | 2:01 | 10.38 | 0.073 | 7.67 | -68.1 | 0 | 80.9 | 9.04 |  | 12.2
2010-07-09 | 2:31 | 10.06 | 0.073 | 7.66 | -67.8 | 0 | 80.8 | 9.11 |  | 12.2
2010-07-09 | 3:01 | 9.76 | 0.073 | 7.66 | -67.4 | 0 | 80.9 | 9.18 |  | 12.2
2010-07-09 | 3:31 | 9.46 | 0.073 | 7.66 | -67.5 | 0 | 80.9 | 9.24 |  | 12.2
2010-07-09 | 4:01 | 9.17 | 0.073 | 7.65 | -67.1 | 0 | 80.8 | 9.3 |  | 12.2
2010-07-09 | 4:31 | 8.9 | 0.073 | 7.65 | -66.8 | 0 | 80.8 | 9.36 |  | 12.2
2010-07-09 | 5:01 | 8.65 | 0.073 | 7.64 | -66.3 | 0 | 80.8 | 9.42 |  | 12.2
2010-07-09 | 5:31 | 8.41 | 0.073 | 7.65 | -66.8 | 0 | 80.8 | 9.47 |  | 12.2
2010-07-09 | 6:01 | 8.18 | 0.073 | 7.64 | -66.4 | 0 | 80.8 | 9.52 |  | 12.2
2010-07-09 | 6:31 | 7.97 | 0.073 | 7.65 | -67 | 0 | 80.9 | 9.58 |  | 12.2
2010-07-09 | 7:01 | 7.78 | 0.073 | 7.66 | -67.6 | 0 | 81 | 9.64 |  | 12.2
2010-07-09 | 7:31 | 7.62 | 0.073 | 7.68 | -68.5 | 0 | 81.2 | 9.71 |  | 12.1
2010-07-09 | 8:01 | 7.48 | 0.073 | 7.7 | -69.8 | 0 | 81.5 | 9.77 |  | 12.2
2010-07-09 | 8:31 | 7.4 | 0.073 | 7.73 | -71.2 | 0 | 81.7 | 9.82 |  | 12.2
2010-07-09 | 9:01 | 7.43 | 0.073 | 7.77 | -73.5 | 0 | 82 | 9.84 |  | 12.1
2010-07-09 | 9:31 | 7.59 | 0.073 | 7.8 | -75 | 0 | 82.2 | 9.83 |  | 12.3
2010-07-09 | 10:01 | 7.72 | 0.073 | 7.83 | -76.7 | 0 | 82.5 | 9.83 |  | 12.2
2010-07-09 | 10:31 | 7.98 | 0.073 | 7.86 | -78.3 | 0 | 82.8 | 9.81 |  | 12.2
2010-07-09 | 11:01 | 8.35 | 0.073 | 7.88 | -79.7 | 0 | 82.9 | 9.74 |  | 12.1
2010-07-09 | 11:31 | 8.71 | 0.073 | 7.9 | -80.7 | 0 | 83.1 | 9.67 |  | 12.2
2010-07-09 | 12:01 | 9.27 | 0.073 | 7.91 | -81.6 | 0 | 83.3 | 9.56 |  | 12.1
2010-07-09 | 12:31 | 9.95 | 0.073 | 7.93 | -82.7 | 0 | 83.5 | 9.44 |  | 12.1
2010-07-09 | 13:01 | 10.64 | 0.073 | 7.96 | -84.3 | 0 | 83.7 | 9.3 |  | 12.1
2010-07-09 | 13:31 | 11.28 | 0.073 | 7.97 | -85.3 | 0 | 83.8 | 9.17 |  | 12.2
2010-07-09 | 14:01 | 11.89 | 0.073 | 7.99 | -86.6 | 0 | 83.9 | 9.06 |  | 12.1
2010-07-09 | 14:31 | 12.48 | 0.073 | 8 | -87.3 | 0 | 83.7 | 8.92 |  | 12.1
2010-07-09 | 15:01 | 12.77 | 0.073 | 8 | -87.3 | 0 | 83.7 | 8.86 |  | 12.2
2010-07-09 | 15:31 | 13.12 | 0.073 | 8.01 | -87.7 | 0 | 83.3 | 8.75 |  | 12.2
2010-07-09 | 16:01 | 13.37 | 0.073 | 7.98 | -86.3 | 0 | 82.9 | 8.66 |  | 12.1
2010-07-09 | 16:31 | 13.42 | 0.073 | 7.97 | -85.8 | 0 | 82.8 | 8.64 |  | 12.1
2010-07-09 | 17:01 | 13.32 | 0.073 | 7.98 | -85.9 | 0 | 82.8 | 8.66 |  | 12.1
2010-07-09 | 17:31 | 13.2 | 0.073 | 8 | -87.2 | 0 | 83 | 8.71 |  | 12.1
2010-07-09 | 18:01 | 13.1 | 0.073 | 7.97 | -85.6 | 0 | 82.7 | 8.69 |  | 12.1
2010-07-09 | 18:31 | 13.05 | 0.073 | 7.94 | -84.1 | 0 | 82.5 | 8.68 |  | 12.2
2010-07-09 | 19:01 | 13 | 0.073 | 7.92 | -82.9 | 0 | 82.2 | 8.66 |  | 12.1
2010-07-09 | 19:31 | 12.81 | 0.073 | 7.9 | -81.3 | 0 | 81.9 | 8.67 |  | 12.1
2010-07-09 | 20:01 | 12.63 | 0.073 | 7.84 | -78.2 | 0 | 81.5 | 8.66 |  | 12.2
2010-07-09 | 20:31 | 12.54 | 0.073 | 7.81 | -76.4 | 0 | 81.4 | 8.67 |  | 12.2
2010-07-09 | 21:01 | 12.38 | 0.073 | 7.79 | -75.3 | 0 | 81.3 | 8.69 |  | 12.2
2010-07-09 | 21:31 | 12.19 | 0.073 | 7.77 | -73.9 | 0 | 81.1 | 8.71 |  | 12.2
2010-07-09 | 22:01 | 12.03 | 0.073 | 7.75 | -72.9 | 0 | 81 | 8.73 |  | 12.1
2010-07-09 | 22:31 | 11.88 | 0.073 | 7.73 | -72 | 0 | 81 | 8.75 |  | 12.1
2010-07-09 | 23:01 | 11.64 | 0.074 | 7.72 | -71 | 0 | 80.8 | 8.78 |  | 12.1
2010-07-09 | 23:31 | 11.38 | 0.074 | 7.71 | -70.4 | 0 | 80.8 | 8.83 |  | 12.1
2010-07-10 | 0:01 | 11.12 | 0.074 | 7.69 | -69.6 | 0 | 80.8 | 8.88 |  | 12.1
2010-07-10 | 0:31 | 10.86 | 0.074 | 7.69 | -69.2 | 0 | 80.7 | 8.93 |  | 12.1
2010-07-10 | 1:01 | 10.62 | 0.074 | 7.68 | -68.8 | 0 | 80.7 | 8.98 |  | 12.1
2010-07-10 | 1:31 | 10.38 | 0.074 | 7.68 | -68.6 | 0 | 80.7 | 9.03 |  | 12.1
2010-07-10 | 2:01 | 10.13 | 0.074 | 7.68 | -68.6 | 0 | 80.7 | 9.08 |  | 12.1
2010-07-10 | 2:31 | 9.91 | 0.074 | 7.67 | -68.4 | 0 | 80.7 | 9.13 |  | 12.1
2010-07-10 | 3:01 | 9.69 | 0.074 | 7.67 | -68 | 0 | 80.7 | 9.17 |  | 12.1
2010-07-10 | 3:31 | 9.48 | 0.074 | 7.66 | -67.7 | 0 | 80.6 | 9.21 |  | 12.1
2010-07-10 | 4:01 | 9.27 | 0.074 | 7.66 | -67.3 | 0 | 80.6 | 9.26 |  | 12.1
2010-07-10 | 4:31 | 9.05 | 0.074 | 7.66 | -67.6 | 0 | 80.6 | 9.31 |  | 12.1
2010-07-10 | 5:01 | 8.85 | 0.074 | 7.66 | -67.3 | 0 | 80.6 | 9.34 |  | 12.1
2010-07-10 | 5:31 | 8.64 | 0.074 | 7.65 | -67 | 0 | 80.6 | 9.4 |  | 12.1
2010-07-10 | 6:01 | 8.44 | 0.074 | 7.65 | -66.8 | 0 | 80.6 | 9.44 |  | 12.1
2010-07-10 | 6:31 | 8.25 | 0.074 | 7.66 | -67.2 | 0 | 80.7 | 9.49 |  | 12.1
2010-07-10 | 7:01 | 8.08 | 0.074 | 7.66 | -67.4 | 0 | 80.9 | 9.56 |  | 12.2
2010-07-10 | 7:31 | 7.97 | 0.074 | 7.7 | -69.4 | 0 | 81.3 | 9.63 |  | 12.1
2010-07-10 | 8:01 | 7.88 | 0.074 | 7.72 | -70.7 | 0 | 81.5 | 9.68 |  | 12.1
2010-07-10 | 8:31 | 7.84 | 0.074 | 7.75 | -72.4 | 0 | 81.7 | 9.72 |  | 12.1
2010-07-10 | 9:01 | 7.85 | 0.074 | 7.79 | -74.3 | 0 | 82.1 | 9.75 |  | 12
2010-07-10 | 9:31 | 7.88 | 0.074 | 7.79 | -74.5 | 0 | 81.9 | 9.73 |  | 12.2
2010-07-10 | 10:01 | 7.91 | 0.074 | 7.79 | -74.4 | 0 | 81.9 | 9.72 |  | 12.1
2010-07-10 | 10:31 | 7.98 | 0.074 | 7.83 | -76.7 | 0 | 82.2 | 9.74 |  | 12.1
2010-07-10 | 11:01 | 8.23 | 0.074 | 7.86 | -78.6 | 0 | 82.6 | 9.72 |  | 12.1
2010-07-10 | 11:31 | 8.64 | 0.074 | 7.89 | -80.4 | 0 | 82.8 | 9.66 |  | 12.1
2010-07-10 | 12:01 | 8.96 | 0.074 | 7.91 | -81.3 | 0 | 82.9 | 9.59 |  | 12.2
2010-07-10 | 12:31 | 9.42 | 0.074 | 7.93 | -82.6 | 0 | 83.2 | 9.52 |  | 12.1
2010-07-10 | 13:01 | 9.95 | 0.074 | 7.94 | -83.6 | 0 | 83.4 | 9.42 |  | 12.1
2010-07-10 | 13:31 | 10.63 | 0.074 | 7.96 | -84.7 | 0 | 83.5 | 9.29 |  | 12.1
2010-07-10 | 14:01 | 11.02 | 0.074 | 7.95 | -84 | 0 | 82.8 | 9.12 |  | 12.1
2010-07-10 | 14:31 | 11.13 | 0.074 | 7.92 | -82.4 | 0 | 82.4 | 9.06 |  | 12.1
2010-07-10 | 15:01 | 11.36 | 0.074 | 7.94 | -83.4 | 0 | 82.6 | 9.03 |  | 12.1
2010-07-10 | 15:31 | 11.77 | 0.074 | 7.97 | -85.2 | 0 | 82.9 | 8.97 |  | 12.1
2010-07-10 | 16:01 | 12.31 | 0.074 | 7.99 | -86.7 | 0 | 83 | 8.88 |  | 12.1
2010-07-10 | 16:31 | 12.36 | 0.074 | 7.99 | -86.8 | 0 | 82.9 | 8.86 |  | 12.1
2010-07-10 | 17:01 | 12.32 | 0.074 | 7.99 | -86.5 | 0 | 82.8 | 8.86 |  | 12.1
2010-07-10 | 17:31 | 12.38 | 0.074 | 7.99 | -86.4 | 0 | 82.8 | 8.85 |  | 12.1
2010-07-10 | 18:01 | 12.3 | 0.073 | 7.97 | -85.7 | 0 | 82.6 | 8.83 |  | 12.1
2010-07-10 | 18:31 | 12.18 | 0.073 | 7.95 | -84.2 | 0 | 82.3 | 8.83 |  | 12.2
2010-07-10 | 19:01 | 12.13 | 0.073 | 7.93 | -82.9 | 0 | 82 | 8.81 |  | 12.1
2010-07-10 | 19:31 | 11.99 | 0.073 | 7.9 | -81.5 | 0 | 81.8 | 8.82 |  | 12.1
2010-07-10 | 20:01 | 11.84 | 0.073 | 7.88 | -80.4 | 0 | 81.7 | 8.84 |  | 12.1
2010-07-10 | 20:31 | 11.61 | 0.072 | 7.83 | -77.5 | 0 | 81.4 | 8.84 |  | 12.1
2010-07-10 | 21:01 | 11.38 | 0.072 | 7.8 | -75.9 | 0 | 81.2 | 8.87 |  | 12.1
2010-07-10 | 21:31 | 11.22 | 0.072 | 7.78 | -74.5 | 0 | 80.9 | 8.88 |  | 12.1
2010-07-10 | 22:01 | 11.03 | 0.073 | 7.73 | -72 | 0 | 80.7 | 8.89 |  | 12.1
2010-07-10 | 22:31 | 10.85 | 0.073 | 7.72 | -71.2 | 0 | 80.6 | 8.92 |  | 12.1
2010-07-10 | 23:01 | 10.67 | 0.073 | 7.7 | -70 | 0 | 80.5 | 8.94 |  | 12.1
2010-07-10 | 23:31 | 10.5 | 0.073 | 7.69 | -69.5 | 0 | 80.5 | 8.98 |  | 12.1
2010-07-11 | 0:01 | 10.32 | 0.074 | 7.68 | -68.5 | 0 | 80.4 | 9.01 |  | 12.1
2010-07-11 | 0:31 | 10.14 | 0.074 | 7.68 | -68.8 | 0 | 80.4 | 9.05 |  | 12.1
2010-07-11 | 1:01 | 9.96 | 0.074 | 7.67 | -68.4 | 0 | 80.4 | 9.09 |  | 12.1
2010-07-11 | 1:31 | 9.77 | 0.074 | 7.67 | -68.2 | 0 | 80.4 | 9.13 |  | 12.1
2010-07-11 | 2:01 | 9.58 | 0.074 | 7.67 | -68 | 0 | 80.4 | 9.16 |  | 12.2
2010-07-11 | 2:31 | 9.39 | 0.074 | 7.67 | -68 | 0 | 80.4 | 9.21 |  | 12.1
2010-07-11 | 3:01 | 9.21 | 0.074 | 7.66 | -67.6 | 0 | 80.4 | 9.25 |  | 12.1
2010-07-11 | 3:31 | 9.06 | 0.074 | 7.65 | -67.3 | 0 | 80.3 | 9.27 |  | 12.1
2010-07-11 | 4:01 | 8.92 | 0.074 | 7.65 | -67.1 | 0 | 80.4 | 9.31 |  | 12.1
2010-07-11 | 4:31 | 8.78 | 0.074 | 7.66 | -67.3 | 0 | 80.3 | 9.33 |  | 12.1
2010-07-11 | 5:01 | 8.65 | 0.074 | 7.66 | -67.3 | 0 | 80.3 | 9.36 |  | 12.1
2010-07-11 | 5:31 | 8.53 | 0.074 | 7.65 | -67 | 0 | 80.3 | 9.39 |  | 12.2
2010-07-11 | 6:01 | 8.41 | 0.074 | 7.66 | -67.3 | 0 | 80.3 | 9.41 |  | 12.1
2010-07-11 | 6:31 | 8.29 | 0.074 | 7.66 | -67.4 | 0 | 80.4 | 9.45 |  | 12.1
2010-07-11 | 7:01 | 8.16 | 0.074 | 7.67 | -67.7 | 0 | 80.5 | 9.5 |  | 12.1
2010-07-11 | 7:31 | 8.05 | 0.075 | 7.68 | -68.6 | 0 | 80.7 | 9.54 |  | 12.1
2010-07-11 | 8:01 | 7.98 | 0.075 | 7.71 | -70.1 | 0 | 81 | 9.6 |  | 12.1
2010-07-11 | 8:31 | 7.91 | 0.075 | 7.73 | -71 | 0 | 81.1 | 9.62 |  | 12.1
2010-07-11 | 9:01 | 7.92 | 0.075 | 7.74 | -72 | 0 | 81.3 | 9.65 |  | 12.1
2010-07-11 | 9:31 | 8.12 | 0.075 | 7.8 | -75 | 0 | 81.8 | 9.66 |  | 12
2010-07-11 | 10:01 | 8.31 | 0.075 | 7.82 | -76.3 | 0 | 82 | 9.64 |  | 12.1
2010-07-11 | 10:31 | 8.65 | 0.075 | 7.85 | -78.1 | 0 | 82.3 | 9.59 |  | 12.1
2010-07-11 | 11:01 | 9.08 | 0.075 | 7.88 | -79.6 | 0 | 82.6 | 9.52 |  | 12.1
2010-07-11 | 11:31 | 9.6 | 0.075 | 7.9 | -81.1 | 0 | 82.7 | 9.42 |  | 12.1
2010-07-11 | 12:01 | 10.2 | 0.075 | 7.93 | -82.8 | 0 | 83 | 9.33 |  | 12.1
2010-07-11 | 12:31 | 10.77 | 0.075 | 7.95 | -83.9 | 0 | 82.9 | 9.2 |  | 12.1
2010-07-11 | 13:01 | 11.05 | 0.074 | 7.96 | -84.5 | 0 | 83.1 | 9.16 |  | 12.1
2010-07-11 | 13:31 | 11.25 | 0.074 | 7.96 | -84.5 | 0 | 82.9 | 9.09 |  | 12.1
2010-07-11 | 14:01 | 11.43 | 0.074 | 7.97 | -85.1 | 0 | 82.9 | 9.05 |  | 12.1
2010-07-11 | 14:31 | 11.8 | 0.074 | 7.97 | -85.3 | 0 | 82.8 | 8.96 |  | 12
2010-07-11 | 15:01 | 12.22 | 0.075 | 7.98 | -86.1 | 0 | 82.9 | 8.89 |  | 12
2010-07-11 | 15:31 | 12.93 | 0.075 | 8.01 | -87.6 | 0 | 83.2 | 8.78 |  | 12.1
2010-07-11 | 16:01 | 13.66 | 0.075 | 8.03 | -88.9 | 0 | 83.2 | 8.64 |  | 12.1
2010-07-11 | 16:31 | 13.73 | 0.075 | 8.01 | -88 | 0 | 82.9 | 8.6 |  | 12.1
2010-07-11 | 17:01 | 13.98 | 0.075 | 8.01 | -88 | 0 | 82.9 | 8.55 |  | 12.1
2010-07-11 | 17:31 | 14.15 | 0.075 | 8 | -87.3 | 0 | 82.6 | 8.49 |  | 12
2010-07-11 | 18:01 | 14.1 | 0.075 | 7.97 | -85.6 | 0 | 82.2 | 8.45 |  | 12.1
2010-07-11 | 18:31 | 13.98 | 0.075 | 7.93 | -83.3 | 0 | 81.7 | 8.42 |  | 12
2010-07-11 | 19:01 | 13.9 | 0.075 | 7.9 | -81.7 | 0 | 81.5 | 8.41 |  | 12
2010-07-11 | 19:31 | 13.75 | 0.075 | 7.88 | -80.4 | 0 | 81.3 | 8.42 |  | 12.1
2010-07-11 | 20:01 | 13.6 | 0.075 | 7.85 | -78.7 | 0 | 81.1 | 8.43 |  | 12.1
2010-07-11 | 20:31 | 13.44 | 0.075 | 7.83 | -77.4 | 0 | 80.9 | 8.43 |  | 12
2010-07-11 | 21:01 | 13.37 | 0.075 | 7.8 | -76.2 | 0 | 80.7 | 8.44 |  | 12.1
2010-07-11 | 21:31 | 13.21 | 0.075 | 7.77 | -74.3 | 0 | 80.6 | 8.45 |  | 12.1
2010-07-11 | 22:01 | 12.9 | 0.075 | 7.74 | -72.6 | 0 | 80.4 | 8.49 |  | 12.1
2010-07-11 | 22:31 | 12.57 | 0.075 | 7.73 | -71.7 | 0 | 80.3 | 8.55 |  | 12
2010-07-11 | 23:01 | 12.22 | 0.075 | 7.71 | -70.7 | 0 | 80.3 | 8.61 |  | 12.1
2010-07-11 | 23:31 | 11.88 | 0.075 | 7.7 | -69.9 | 0 | 80.2 | 8.67 |  | 12.1
2010-07-12 | 0:01 | 11.57 | 0.075 | 7.69 | -69.8 | 0 | 80.2 | 8.73 |  | 12.1
2010-07-12 | 0:31 | 11.28 | 0.075 | 7.69 | -69.2 | 0 | 80.2 | 8.78 |  | 12.1
2010-07-12 | 1:01 | 11 | 0.075 | 7.68 | -68.9 | 0 | 80.1 | 8.84 |  | 12
2010-07-12 | 1:31 | 10.73 | 0.075 | 7.68 | -68.6 | 0 | 80.1 | 8.89 |  | 12
2010-07-12 | 2:01 | 10.46 | 0.075 | 7.67 | -68.2 | 0 | 80.1 | 8.94 |  | 12.1
2010-07-12 | 2:31 | 10.2 | 0.075 | 7.67 | -68.1 | 0 | 80.1 | 9 |  | 12
2010-07-12 | 3:01 | 9.95 | 0.075 | 7.67 | -68 | 0 | 80 | 9.04 |  | 12.1
2010-07-12 | 3:31 | 9.7 | 0.075 | 7.66 | -67.7 | 0 | 80 | 9.09 |  | 12.1
2010-07-12 | 4:01 | 9.45 | 0.075 | 7.66 | -67.3 | 0 | 79.9 | 9.14 |  | 12
2010-07-12 | 4:31 | 9.21 | 0.075 | 7.66 | -67.6 | 0 | 79.9 | 9.19 |  | 12.1
2010-07-12 | 5:01 | 8.97 | 0.075 | 7.66 | -67.3 | 0 | 79.9 | 9.24 |  | 12.1
2010-07-12 | 5:31 | 8.75 | 0.075 | 7.65 | -67.2 | 0 | 79.9 | 9.29 |  | 12
2010-07-12 | 6:01 | 8.54 | 0.075 | 7.65 | -67 | 0 | 79.9 | 9.33 |  | 12.1
2010-07-12 | 6:31 | 8.35 | 0.075 | 7.66 | -67.3 | 0 | 80 | 9.39 |  | 12.1
2010-07-12 | 7:01 | 8.18 | 0.075 | 7.66 | -67.4 | 0 | 80.1 | 9.44 |  | 12.1
2010-07-12 | 7:31 | 8.02 | 0.075 | 7.67 | -68.1 | 0 | 80.1 | 9.49 |  | 12.1
2010-07-12 | 8:01 | 7.88 | 0.075 | 7.69 | -68.8 | 0 | 80.2 | 9.53 |  | 12.1
2010-07-12 | 8:31 | 7.77 | 0.075 | 7.7 | -69.3 | 0 | 80.3 | 9.57 |  | 12
2010-07-12 | 9:01 | 7.74 | 0.075 | 7.72 | -70.9 | 0 | 80.6 | 9.6 |  | 12.1
2010-07-12 | 9:31 | 7.93 | 0.075 | 7.76 | -72.9 | 0 | 81 | 9.61 |  | 12.1
2010-07-12 | 10:01 | 8.22 | 0.075 | 7.8 | -75.4 | 0 | 81.4 | 9.59 |  | 12
2010-07-12 | 10:31 | 8.59 | 0.075 | 7.84 | -77.2 | 0 | 81.8 | 9.55 |  | 12
2010-07-12 | 11:01 | 9.02 | 0.075 | 7.87 | -79.2 | 0 | 82.1 | 9.48 |  | 12
2010-07-12 | 11:31 | 9.53 | 0.075 | 7.89 | -80.4 | 0 | 82.2 | 9.38 |  | 12.1
2010-07-12 | 12:01 | 10.11 | 0.075 | 7.91 | -81.8 | 0 | 82.4 | 9.28 |  | 12
2010-07-12 | 12:31 | 10.73 | 0.075 | 7.94 | -83.3 | 0 | 82.6 | 9.16 |  | 12
2010-07-12 | 13:01 | 11.35 | 0.075 | 7.96 | -84.5 | 0 | 82.8 | 9.05 |  | 12
2010-07-12 | 13:31 | 11.98 | 0.075 | 7.97 | -85.6 | 0 | 82.9 | 8.93 |  | 12.1
2010-07-12 | 14:01 | 12.58 | 0.075 | 7.99 | -86.7 | 0 | 83 | 8.82 |  | 12.1
2010-07-12 | 14:31 | 13.13 | 0.075 | 8.01 | -87.5 | 0 | 83 | 8.72 |  | 12
2010-07-12 | 15:01 | 13.63 | 0.075 | 8.01 | -88.2 | 0 | 83 | 8.62 |  | 12
2010-07-12 | 15:31 | 14.07 | 0.075 | 8.02 | -88.6 | 0 | 83 | 8.53 |  | 12
2010-07-12 | 16:01 | 14.44 | 0.075 | 8.02 | -88.6 | 0 | 82.8 | 8.45 |  | 12.1
2010-07-12 | 16:31 | 14.75 | 0.075 | 8.02 | -88.9 | 0 | 82.7 | 8.38 |  | 12
2010-07-12 | 17:01 | 14.97 | 0.075 | 8.01 | -88.2 | 0 | 82.5 | 8.32 |  | 12
2010-07-12 | 17:31 | 15.11 | 0.075 | 8 | -87.4 | 0 | 82.2 | 8.27 |  | 12
2010-07-12 | 18:01 | 15.17 | 0.075 | 7.97 | -85.9 | 0 | 81.8 | 8.22 |  | 12.1
2010-07-12 | 18:31 | 15.03 | 0.075 | 7.93 | -83.5 | 0 | 81.3 | 8.19 |  | 12
2010-07-12 | 19:01 | 14.9 | 0.075 | 7.9 | -82 | 0 | 81 | 8.19 |  | 12.1
2010-07-12 | 19:31 | 14.7 | 0.076 | 7.88 | -80.6 | 0 | 80.9 | 8.21 |  | 12
2010-07-12 | 20:01 | 14.48 | 0.076 | 7.85 | -79.1 | 0 | 80.7 | 8.23 |  | 12
2010-07-12 | 20:31 | 14.24 | 0.076 | 7.83 | -77.9 | 0 | 80.6 | 8.26 |  | 12.1
2010-07-12 | 21:01 | 13.95 | 0.076 | 7.81 | -76.8 | 0 | 80.4 | 8.3 |  | 12
2010-07-12 | 21:31 | 13.69 | 0.076 | 7.79 | -75.3 | 0 | 80.3 | 8.33 |  | 12.1
2010-07-12 | 22:01 | 13.37 | 0.076 | 7.76 | -73.7 | 0 | 80.2 | 8.38 |  | 12
2010-07-12 | 22:31 | 13.04 | 0.076 | 7.74 | -72.6 | 0 | 80.1 | 8.43 |  | 12.1
2010-07-12 | 23:01 | 12.7 | 0.076 | 7.72 | -71.5 | 0 | 80 | 8.49 |  | 12.1
2010-07-12 | 23:31 | 12.34 | 0.076 | 7.72 | -71 | 0 | 80 | 8.56 |  | 12
2010-07-13 | 0:01 | 12 | 0.076 | 7.71 | -70.7 | 0 | 80 | 8.62 |  | 12.1
2010-07-13 | 0:31 | 11.66 | 0.076 | 7.7 | -70.1 | 0 | 80 | 8.68 |  | 12
2010-07-13 | 1:01 | 11.32 | 0.076 | 7.7 | -69.9 | 0 | 79.9 | 8.75 |  | 12
2010-07-13 | 1:31 | 10.99 | 0.076 | 7.69 | -69.4 | 0 | 79.9 | 8.81 |  | 12
2010-07-13 | 2:01 | 10.67 | 0.076 | 7.69 | -69.2 | 0 | 79.9 | 8.88 |  | 12
2010-07-13 | 2:31 | 10.36 | 0.076 | 7.68 | -69 | 0 | 79.9 | 8.94 |  | 12.1
2010-07-13 | 3:01 | 10.05 | 0.076 | 7.68 | -68.7 | 0 | 79.8 | 9 |  | 12.1
2010-07-13 | 3:31 | 9.74 | 0.076 | 7.68 | -68.7 | 0 | 79.8 | 9.06 |  | 12.1
2010-07-13 | 4:01 | 9.44 | 0.076 | 7.68 | -68.5 | 0 | 79.8 | 9.12 |  | 12
2010-07-13 | 4:31 | 9.14 | 0.076 | 7.68 | -68.4 | 0 | 79.8 | 9.19 |  | 12
2010-07-13 | 5:01 | 8.85 | 0.076 | 7.67 | -68.2 | 0 | 79.7 | 9.25 |  | 12
2010-07-13 | 5:31 | 8.58 | 0.076 | 7.67 | -68.1 | 0 | 79.8 | 9.31 |  | 12
2010-07-13 | 6:01 | 8.32 | 0.076 | 7.67 | -67.9 | 0 | 79.7 | 9.37 |  | 12.1
2010-07-13 | 6:31 | 8.06 | 0.076 | 7.67 | -68 | 0 | 79.8 | 9.43 |  | 12
2010-07-13 | 7:01 | 7.84 | 0.076 | 7.68 | -68.4 | 0 | 79.9 | 9.5 |  | 12.1
2010-07-13 | 7:31 | 7.63 | 0.076 | 7.69 | -69 | 0 | 80.1 | 9.57 |  | 12
2010-07-13 | 8:01 | 7.44 | 0.076 | 7.7 | -69.5 | 0 | 80.2 | 9.63 |  | 12
2010-07-13 | 8:31 | 7.28 | 0.076 | 7.71 | -70.3 | 0 | 80.3 | 9.68 |  | 12
2010-07-13 | 9:01 | 7.21 | 0.076 | 7.74 | -71.5 | 0 | 80.5 | 9.72 |  | 12
2010-07-13 | 9:31 | 7.37 | 0.076 | 7.77 | -73.4 | 0 | 80.8 | 9.72 |  | 12
2010-07-13 | 10:01 | 7.66 | 0.076 | 7.82 | -76 | 0 | 81.3 | 9.71 |  | 12
2010-07-13 | 10:31 | 7.98 | 0.076 | 7.85 | -77.7 | 0 | 81.6 | 9.67 |  | 12
2010-07-13 | 11:01 | 8.37 | 0.076 | 7.87 | -79 | 0 | 81.9 | 9.62 |  | 12
2010-07-13 | 11:31 | 8.85 | 0.076 | 7.87 | -79.3 | 0 | 82.1 | 9.53 |  | 12
2010-07-13 | 12:01 | 9.41 | 0.076 | 7.9 | -80.7 | 0 | 82.3 | 9.42 |  | 12
2010-07-13 | 12:31 | 9.99 | 0.076 | 7.9 | -81.3 | 0 | 82.6 | 9.32 |  | 12
2010-07-13 | 13:01 | 10.62 | 0.076 | 7.93 | -82.8 | 0 | 82.7 | 9.19 |  | 12
2010-07-13 | 13:31 | 11.26 | 0.076 | 7.95 | -83.9 | 0 | 82.8 | 9.07 |  | 12
2010-07-13 | 14:01 | 11.82 | 0.076 | 7.95 | -84.1 | 0 | 82.9 | 8.97 |  | 12
2010-07-13 | 14:31 | 12.35 | 0.076 | 7.96 | -84.7 | 0 | 83 | 8.87 |  | 12
2010-07-13 | 15:01 | 12.83 | 0.076 | 7.97 | -85.5 | 0 | 82.9 | 8.77 |  | 12
2010-07-13 | 15:31 | 13.23 | 0.076 | 7.98 | -85.9 | 0 | 82.9 | 8.69 |  | 12.1
2010-07-13 | 16:01 | 13.57 | 0.076 | 7.98 | -86.4 | 0 | 82.8 | 8.61 |  | 12.1
2010-07-13 | 16:31 | 13.83 | 0.076 | 7.98 | -86.4 | 0 | 82.7 | 8.55 |  | 12.1
2010-07-13 | 17:01 | 14.03 | 0.076 | 7.98 | -86.3 | 0 | 82.4 | 8.49 |  | 12
2010-07-13 | 17:31 | 14.14 | 0.076 | 7.96 | -85.3 | 0 | 82.1 | 8.44 |  | 12
2010-07-13 | 18:01 | 14.09 | 0.076 | 7.93 | -83.6 | 0 | 81.7 | 8.4 |  | 12
2010-07-13 | 18:31 | 13.94 | 0.076 | 7.89 | -81.4 | 0 | 81.2 | 8.38 |  | 12
2010-07-13 | 19:01 | 13.75 | 0.076 | 7.87 | -80 | 0 | 81.1 | 8.4 |  | 12.1
2010-07-13 | 19:31 | 13.52 | 0.076 | 7.85 | -78.8 | 0 | 80.9 | 8.42 |  | 12
2010-07-13 | 20:01 | 13.32 | 0.076 | 7.84 | -78.2 | 0 | 80.9 | 8.46 |  | 12
2010-07-13 | 20:31 | 13.06 | 0.076 | 7.81 | -76.7 | 0 | 80.8 | 8.5 |  | 12
2010-07-13 | 21:01 | 12.75 | 0.076 | 7.79 | -75.4 | 0 | 80.7 | 8.55 |  | 12
2010-07-13 | 21:31 | 12.41 | 0.076 | 7.77 | -74.2 | 0 | 80.5 | 8.59 |  | 12
2010-07-13 | 22:01 | 12.13 | 0.076 | 7.75 | -72.8 | 0 | 80.4 | 8.64 |  | 12
2010-07-13 | 22:31 | 11.81 | 0.077 | 7.72 | -71.5 | 0 | 80.3 | 8.69 |  | 12
2010-07-13 | 23:01 | 11.44 | 0.077 | 7.71 | -70.7 | 0 | 80.3 | 8.76 |  | 12
2010-07-13 | 23:31 | 11.05 | 0.077 | 7.7 | -70.1 | 0 | 80.2 | 8.83 |  | 12
2010-07-14 | 0:01 | 10.69 | 0.077 | 7.7 | -69.9 | 0 | 80.3 | 8.91 |  | 12
2010-07-14 | 0:31 | 10.35 | 0.077 | 7.69 | -69.3 | 0 | 80.2 | 8.98 |  | 12
2010-07-14 | 1:01 | 10.01 | 0.077 | 7.69 | -69.1 | 0 | 80.3 | 9.06 |  | 12
2010-07-14 | 1:31 | 9.68 | 0.077 | 7.68 | -68.7 | 0 | 80.3 | 9.13 |  | 12
2010-07-14 | 2:01 | 9.37 | 0.077 | 7.67 | -68.4 | 0 | 80.3 | 9.2 |  | 12.1
2010-07-14 | 2:31 | 9.06 | 0.077 | 7.67 | -68.1 | 0 | 80.3 | 9.27 |  | 12
2010-07-14 | 3:01 | 8.78 | 0.077 | 7.67 | -67.9 | 0 | 80.3 | 9.33 |  | 12
2010-07-14 | 3:31 | 8.5 | 0.077 | 7.66 | -67.6 | 0 | 80.3 | 9.4 |  | 12
2010-07-14 | 4:01 | 8.23 | 0.077 | 7.66 | -67.3 | 0 | 80.3 | 9.45 |  | 12
2010-07-14 | 4:31 | 7.96 | 0.077 | 7.66 | -67.3 | 0 | 80.3 | 9.52 |  | 12
2010-07-14 | 5:01 | 7.71 | 0.077 | 7.65 | -67.1 | 0 | 80.3 | 9.58 |  | 12
2010-07-14 | 5:31 | 7.48 | 0.077 | 7.65 | -66.7 | 0 | 80.3 | 9.64 |  | 12
2010-07-14 | 6:01 | 7.25 | 0.077 | 7.65 | -66.7 | 0 | 80.3 | 9.69 |  | 12
2010-07-14 | 6:31 | 7.05 | 0.077 | 7.65 | -66.8 | 0 | 80.5 | 9.76 |  | 12
2010-07-14 | 7:01 | 6.85 | 0.077 | 7.66 | -67.1 | 0 | 80.6 | 9.81 |  | 12
2010-07-14 | 7:31 | 6.69 | 0.077 | 7.66 | -67.4 | 0 | 80.8 | 9.88 |  | 12
2010-07-14 | 8:01 | 6.55 | 0.077 | 7.68 | -68.3 | 0 | 80.9 | 9.93 |  | 12
2010-07-14 | 8:31 | 6.42 | 0.077 | 7.69 | -68.8 | 0 | 81 | 9.97 |  | 12
2010-07-14 | 9:01 | 6.37 | 0.077 | 7.71 | -69.9 | 0 | 81.2 | 10.01 |  | 12
2010-07-14 | 9:31 | 6.54 | 0.077 | 7.74 | -71.7 | 0 | 81.6 | 10.01 |  | 12
2010-07-14 | 10:01 | 6.84 | 0.077 | 7.77 | -73.5 | 0 | 82 | 10 |  | 12
2010-07-14 | 10:31 | 7.2 | 0.077 | 7.79 | -74.6 | 0 | 82.3 | 9.94 |  | 12
2010-07-14 | 11:01 | 7.61 | 0.077 | 7.81 | -75.9 | 0 | 82.6 | 9.88 |  | 12
2010-07-14 | 11:31 | 8.12 | 0.077 | 7.84 | -77.2 | 0 | 82.8 | 9.78 |  | 12
2010-07-14 | 12:01 | 8.71 | 0.077 | 7.85 | -78.1 | 0 | 83.1 | 9.67 |  | 12
2010-07-14 | 12:31 | 9.36 | 0.077 | 7.87 | -79.5 | 0 | 83.2 | 9.54 |  | 12
2010-07-14 | 13:01 | 10.04 | 0.077 | 7.89 | -80.7 | 0 | 83.4 | 9.4 |  | 12
2010-07-14 | 13:31 | 10.73 | 0.077 | 7.91 | -81.7 | 0 | 83.5 | 9.27 |  | 12
2010-07-14 | 14:01 | 11.39 | 0.077 | 7.92 | -82.5 | 0 | 83.6 | 9.13 |  | 12
2010-07-14 | 14:31 | 12.01 | 0.077 | 7.94 | -83.4 | 0 | 83.6 | 9.01 |  | 12
2010-07-14 | 15:01 | 12.58 | 0.077 | 7.95 | -84.5 | 0 | 83.7 | 8.9 |  | 12
2010-07-14 | 15:31 | 13.09 | 0.077 | 7.97 | -85.3 | 0 | 83.6 | 8.79 |  | 12
2010-07-14 | 16:01 | 13.54 | 0.077 | 7.97 | -85.4 | 0 | 83.5 | 8.69 |  | 12
2010-07-14 | 16:31 | 13.9 | 0.077 | 7.96 | -85.3 | 0 | 83.3 | 8.61 |  | 12
2010-07-14 | 17:01 | 14.18 | 0.077 | 7.97 | -85.5 | 0 | 83.2 | 8.54 |  | 12
2010-07-14 | 17:31 | 14.36 | 0.077 | 7.95 | -84.9 | 0 | 82.9 | 8.48 |  | 12
2010-07-14 | 18:01 | 14.43 | 0.077 | 7.92 | -83.1 | 0 | 82.5 | 8.42 |  | 12
2010-07-14 | 18:31 | 14.36 | 0.077 | 7.88 | -80.9 | 0 | 82 | 8.39 |  | 12
2010-07-14 | 19:01 | 14.24 | 0.077 | 7.86 | -79.2 | 0 | 81.8 | 8.38 |  | 12
2010-07-14 | 19:31 | 14.07 | 0.077 | 7.82 | -77.5 | 0 | 81.6 | 8.4 |  | 12
2010-07-14 | 20:01 | 13.91 | 0.077 | 7.81 | -76.5 | 0 | 81.4 | 8.41 |  | 12
2010-07-14 | 20:31 | 13.73 | 0.077 | 7.79 | -75.4 | 0 | 81.4 | 8.44 |  | 12
2010-07-14 | 21:01 | 13.47 | 0.077 | 7.76 | -74 | 0 | 81.2 | 8.47 |  | 12
2010-07-14 | 21:31 | 13.23 | 0.077 | 7.74 | -72.5 | 0 | 81 | 8.5 |  | 12
2010-07-14 | 22:01 | 12.94 | 0.077 | 7.71 | -71 | 0 | 80.9 | 8.54 |  | 12
2010-07-14 | 22:31 | 12.63 | 0.077 | 7.71 | -70.6 | 0 | 80.8 | 8.59 |  | 12
2010-07-14 | 23:01 | 12.3 | 0.077 | 7.69 | -69.7 | 0 | 80.8 | 8.65 |  | 12
2010-07-14 | 23:31 | 11.95 | 0.078 | 7.68 | -69.1 | 0 | 80.8 | 8.71 |  | 12
2010-07-15 | 0:01 | 11.61 | 0.078 | 7.68 | -68.7 | 0 | 80.7 | 8.78 |  | 12
2010-07-15 | 0:31 | 11.27 | 0.078 | 7.67 | -68.5 | 0 | 80.8 | 8.85 |  | 12
2010-07-15 | 1:01 | 10.94 | 0.078 | 7.67 | -68.1 | 0 | 80.7 | 8.91 |  | 12
2010-07-15 | 1:31 | 10.62 | 0.077 | 7.66 | -67.6 | 0 | 80.8 | 8.99 |  | 12
2010-07-15 | 2:01 | 10.3 | 0.077 | 7.66 | -67.7 | 0 | 80.8 | 9.05 |  | 12
2010-07-15 | 2:31 | 9.99 | 0.077 | 7.66 | -67.4 | 0 | 80.7 | 9.12 |  | 12
2010-07-15 | 3:01 | 9.68 | 0.077 | 7.65 | -67.1 | 0 | 80.7 | 9.18 |  | 12
2010-07-15 | 3:31 | 9.38 | 0.077 | 7.65 | -66.9 | 0 | 80.7 | 9.25 |  | 12
2010-07-15 | 4:01 | 9.1 | 0.077 | 7.65 | -66.7 | 0 | 80.7 | 9.31 |  | 12
2010-07-15 | 4:31 | 8.81 | 0.077 | 7.64 | -66.3 | 0 | 80.7 | 9.37 |  | 12
2010-07-15 | 5:01 | 8.54 | 0.077 | 7.63 | -66 | 0 | 80.7 | 9.43 |  | 12
2010-07-15 | 5:31 | 8.28 | 0.077 | 7.63 | -65.8 | 0 | 80.7 | 9.49 |  | 12
2010-07-15 | 6:01 | 8.04 | 0.077 | 7.63 | -65.6 | 0 | 80.7 | 9.55 |  | 12
2010-07-15 | 6:31 | 7.81 | 0.077 | 7.63 | -65.7 | 0 | 80.8 | 9.61 |  | 12
2010-07-15 | 7:01 | 7.59 | 0.077 | 7.64 | -66.1 | 0 | 80.9 | 9.68 |  | 12
2010-07-15 | 7:31 | 7.4 | 0.077 | 7.65 | -66.6 | 0 | 81 | 9.74 |  | 12
2010-07-15 | 8:01 | 7.22 | 0.077 | 7.66 | -67.1 | 0 | 81.2 | 9.8 |  | 12
2010-07-15 | 8:31 | 7.08 | 0.077 | 7.67 | -67.8 | 0 | 81.3 | 9.85 |  | 12
2010-07-15 | 9:01 | 7.01 | 0.077 | 7.68 | -68.5 | 0 | 81.5 | 9.89 |  | 12
2010-07-15 | 9:31 | 7.16 | 0.077 | 7.71 | -70.3 | 0 | 81.9 | 9.9 |  | 12
2010-07-15 | 10:01 | 7.47 | 0.077 | 7.75 | -72.1 | 0 | 82.3 | 9.87 |  | 12
2010-07-15 | 10:31 | 7.85 | 0.077 | 7.77 | -73.6 | 0 | 82.7 | 9.82 |  | 12
2010-07-15 | 11:01 | 8.28 | 0.077 | 7.8 | -75.1 | 0 | 83 | 9.76 |  | 12
2010-07-15 | 11:31 | 8.82 | 0.077 | 7.81 | -76.1 | 0 | 83.1 | 9.65 |  | 12
2010-07-15 | 12:01 | 9.45 | 0.077 | 7.83 | -77 | 0 | 83.4 | 9.54 |  | 12
2010-07-15 | 12:31 | 10.13 | 0.077 | 7.85 | -78.2 | 0 | 83.6 | 9.41 |  | 12
2010-07-15 | 13:01 | 10.83 | 0.077 | 7.87 | -79.8 | 0 | 83.8 | 9.27 |  | 12
2010-07-15 | 13:31 | 11.56 | 0.077 | 7.89 | -81 | 0 | 83.9 | 9.13 |  | 12
2010-07-15 | 14:01 | 12.26 | 0.077 | 7.91 | -81.9 | 0 | 84 | 9 |  | 12
2010-07-15 | 14:31 | 12.9 | 0.077 | 7.93 | -83.1 | 0 | 84.1 | 8.88 |  | 12
2010-07-15 | 15:01 | 13.48 | 0.077 | 7.95 | -84.4 | 0 | 84 | 8.76 |  | 12
2010-07-15 | 15:31 | 14 | 0.078 | 7.95 | -84.8 | 0 | 84 | 8.65 |  | 12
2010-07-15 | 16:01 | 14.43 | 0.078 | 7.96 | -85 | 0 | 83.8 | 8.56 |  | 12
2010-07-15 | 16:31 | 14.81 | 0.078 | 7.96 | -85.1 | 0 | 83.7 | 8.48 |  | 12
2010-07-15 | 17:01 | 15.09 | 0.078 | 7.95 | -84.8 | 0 | 83.5 | 8.4 |  | 12
2010-07-15 | 17:31 | 15.27 | 0.078 | 7.93 | -83.8 | 0 | 83.2 | 8.34 |  | 12
2010-07-15 | 18:01 | 15.32 | 0.078 | 7.91 | -82.6 | 0 | 82.8 | 8.29 |  | 12
2010-07-15 | 18:31 | 15.25 | 0.078 | 7.87 | -80.3 | 0 | 82.2 | 8.25 |  | 12
2010-07-15 | 19:01 | 15.1 | 0.078 | 7.84 | -78.6 | 0 | 82 | 8.25 |  | 12
2010-07-15 | 19:31 | 14.92 | 0.078 | 7.8 | -76.5 | 0 | 81.7 | 8.26 |  | 12
2010-07-15 | 20:01 | 14.72 | 0.078 | 7.81 | -76.5 | 0 | 81.6 | 8.28 |  | 12
2010-07-15 | 20:31 | 14.51 | 0.078 | 7.76 | -74.2 | 0 | 81.5 | 8.31 |  | 12
2010-07-15 | 21:01 | 14.26 | 0.078 | 7.74 | -72.9 | 0 | 81.3 | 8.33 |  | 12
2010-07-15 | 21:31 | 14.02 | 0.078 | 7.72 | -71.5 | 0 | 81.2 | 8.36 |  | 12
2010-07-15 | 22:01 | 13.71 | 0.078 | 7.7 | -70.3 | 0 | 81.1 | 8.41 |  | 12
2010-07-15 | 22:31 | 13.39 | 0.078 | 7.69 | -69.6 | 0 | 80.9 | 8.46 |  | 12
2010-07-15 | 23:01 | 13.04 | 0.078 | 7.68 | -69.2 | 0 | 80.9 | 8.52 |  | 12
2010-07-15 | 23:31 | 12.66 | 0.078 | 7.67 | -68.7 | 0 | 80.9 | 8.59 |  | 12
2010-07-16 | 0:01 | 12.3 | 0.078 | 7.67 | -68.2 | 0 | 80.9 | 8.66 |  | 12
2010-07-16 | 0:31 | 11.95 | 0.078 | 7.66 | -68.1 | 0 | 81 | 8.73 |  | 12
2010-07-16 | 1:01 | 11.6 | 0.078 | 7.66 | -67.7 | 0 | 80.9 | 8.8 |  | 12
2010-07-16 | 1:31 | 11.25 | 0.078 | 7.65 | -67.5 | 0 | 80.8 | 8.86 |  | 12
2010-07-16 | 2:01 | 10.93 | 0.079 | 7.65 | -67.4 | 0 | 80.8 | 8.93 |  | 12
2010-07-16 | 2:31 | 10.6 | 0.079 | 7.65 | -67.1 | 0 | 80.8 | 9 |  | 12
2010-07-16 | 3:01 | 10.29 | 0.079 | 7.64 | -66.7 | 0 | 80.8 | 9.06 |  | 12
2010-07-16 | 3:31 | 9.98 | 0.079 | 7.64 | -66.5 | 0 | 80.8 | 9.12 |  | 12
2010-07-16 | 4:01 | 9.68 | 0.079 | 7.64 | -66.3 | 0 | 80.8 | 9.19 |  | 12
2010-07-16 | 4:31 | 9.39 | 0.079 | 7.63 | -66.1 | 0 | 80.7 | 9.24 |  | 12
2010-07-16 | 5:01 | 9.11 | 0.079 | 7.64 | -66.2 | 0 | 80.7 | 9.31 |  | 12
2010-07-16 | 5:31 | 8.84 | 0.079 | 7.63 | -65.9 | 0 | 80.7 | 9.37 |  | 12
2010-07-16 | 6:01 | 8.6 | 0.079 | 7.63 | -65.6 | 0 | 80.7 | 9.42 |  | 12
2010-07-16 | 6:31 | 8.36 | 0.079 | 7.63 | -65.6 | 0 | 80.7 | 9.48 |  | 12
2010-07-16 | 7:01 | 8.14 | 0.079 | 7.63 | -66 | 0 | 80.9 | 9.55 |  | 12
2010-07-16 | 7:31 | 7.95 | 0.079 | 7.64 | -66.4 | 0 | 81 | 9.6 |  | 12
2010-07-16 | 8:01 | 7.78 | 0.079 | 7.66 | -67.1 | 0 | 81.2 | 9.66 |  | 12
2010-07-16 | 8:31 | 7.64 | 0.079 | 7.67 | -67.7 | 0 | 81.2 | 9.71 |  | 12
2010-07-16 | 9:01 | 7.57 | 0.079 | 7.69 | -68.8 | 0 | 81.4 | 9.75 |  | 12
2010-07-16 | 9:31 | 7.7 | 0.079 | 7.72 | -70.7 | 0 | 81.8 | 9.76 |  | 12
2010-07-16 | 10:01 | 8.02 | 0.079 | 7.75 | -72.5 | 0 | 82.2 | 9.73 |  | 12
2010-07-16 | 10:31 | 8.4 | 0.078 | 7.78 | -74.2 | 0 | 82.6 | 9.69 |  | 12
2010-07-16 | 11:01 | 8.83 | 0.078 | 7.81 | -75.7 | 0 | 82.8 | 9.61 |  | 12
2010-07-16 | 11:31 | 9.35 | 0.078 | 7.83 | -76.8 | 0 | 83.1 | 9.52 |  | 12
2010-07-16 | 12:01 | 9.98 | 0.078 | 7.85 | -78.1 | 0 | 83.3 | 9.4 |  | 12
2010-07-16 | 12:31 | 10.69 | 0.078 | 7.87 | -79.7 | 0 | 83.5 | 9.27 |  | 12
2010-07-16 | 13:01 | 11.42 | 0.078 | 7.9 | -81.4 | 0 | 83.6 | 9.13 |  | 12
2010-07-16 | 13:31 | 12.18 | 0.079 | 7.92 | -82.5 | 0 | 83.8 | 8.99 |  | 12
2010-07-16 | 14:01 | 12.92 | 0.079 | 7.92 | -82.7 | 1170.4 | 83.8 | 8.85 |  | 12
2010-07-16 | 14:31 | 13.59 | 0.079 | 7.95 | -84.7 | 0 | 83.9 | 8.72 |  | 12
2010-07-16 | 15:01 | 14.21 | 0.079 | 7.97 | -85.5 | 0 | 83.9 | 8.6 |  | 12
2010-07-16 | 15:31 | 14.76 | 0.079 | 7.98 | -86.3 | 0 | 83.8 | 8.5 |  | 12
2010-07-16 | 16:01 | 15.22 | 0.079 | 7.98 | -86.5 | 0 | 83.7 | 8.4 |  | 12
2010-07-16 | 16:31 | 15.61 | 0.079 | 7.98 | -86.7 | 0 | 83.5 | 8.31 |  | 12
2010-07-16 | 17:01 | 15.91 | 0.079 | 7.97 | -86.4 | 0 | 83.3 | 8.24 |  | 12
2010-07-16 | 17:31 | 16.12 | 0.079 | 7.97 | -86.4 | 0 | 83 | 8.17 |  | 12
2010-07-16 | 18:01 | 16.2 | 0.079 | 7.93 | -83.6 | 0 | 82.6 | 8.12 |  | 12
2010-07-16 | 18:31 | 16.13 | 0.079 | 7.89 | -81.4 | 0 | 82.1 | 8.08 |  | 12
2010-07-16 | 19:01 | 15.98 | 0.08 | 7.85 | -79.5 | 0 | 81.7 | 8.07 |  | 12
2010-07-16 | 19:31 | 15.74 | 0.08 | 7.83 | -77.9 | 0 | 81.6 | 8.09 |  | 12
2010-07-16 | 20:01 | 15.54 | 0.08 | 7.8 | -76.2 | 0 | 81.4 | 8.11 |  | 12
2010-07-16 | 20:31 | 15.31 | 0.08 | 7.78 | -75 | 0 | 81.3 | 8.14 |  | 12
2010-07-16 | 21:01 | 15.02 | 0.08 | 7.75 | -73.6 | 0 | 81.1 | 8.17 |  | 12
2010-07-16 | 21:31 | 14.78 | 0.081 | 7.73 | -72.2 | 0 | 80.9 | 8.2 |  | 12
2010-07-16 | 22:01 | 14.5 | 0.081 | 7.71 | -71 | 0 | 80.8 | 8.24 |  | 12
2010-07-16 | 22:31 | 14.16 | 0.08 | 7.69 | -69.9 | 0 | 80.8 | 8.29 |  | 12
2010-07-16 | 23:01 | 13.82 | 0.08 | 7.68 | -69.5 | 0 | 80.7 | 8.35 |  | 12
2010-07-16 | 23:31 | 13.47 | 0.081 | 7.67 | -68.8 | 0 | 80.7 | 8.41 |  | 12
2010-07-17 | 0:01 | 13.13 | 0.081 | 7.67 | -68.8 | 0 | 80.7 | 8.48 |  | 12
2010-07-17 | 0:31 | 12.79 | 0.08 | 7.67 | -68.5 | 0 | 80.7 | 8.54 |  | 12
2010-07-17 | 1:01 | 12.46 | 0.08 | 7.66 | -68.1 | 0 | 80.7 | 8.6 |  | 12
2010-07-17 | 1:31 | 12.13 | 0.08 | 7.66 | -67.9 | 0 | 80.6 | 8.66 |  | 12
2010-07-17 | 2:01 | 11.81 | 0.08 | 7.65 | -67.6 | 0 | 80.6 | 8.72 |  | 12
2010-07-17 | 2:31 | 11.5 | 0.08 | 7.65 | -67.4 | 0 | 80.7 | 8.79 |  | 12
2010-07-17 | 3:01 | 11.2 | 0.08 | 7.65 | -67.2 | 0 | 80.6 | 8.85 |  | 12
2010-07-17 | 3:31 | 10.9 | 0.08 | 7.64 | -66.8 | 0 | 80.6 | 8.91 |  | 12
2010-07-17 | 4:01 | 10.62 | 0.08 | 7.64 | -66.7 | 0 | 80.6 | 8.96 |  | 12
2010-07-17 | 4:31 | 10.34 | 0.08 | 7.64 | -66.4 | 0 | 80.6 | 9.02 |  | 12
2010-07-17 | 5:01 | 10.07 | 0.079 | 7.64 | -66.3 | 0 | 80.6 | 9.08 |  | 12
2010-07-17 | 5:31 | 9.81 | 0.079 | 7.63 | -66 | 0 | 80.6 | 9.13 |  | 12
2010-07-17 | 6:01 | 9.57 | 0.079 | 7.63 | -66 | 0 | 80.6 | 9.19 |  | 12
2010-07-17 | 6:31 | 9.33 | 0.079 | 7.63 | -66 | 0 | 80.7 | 9.25 |  | 12
2010-07-17 | 7:01 | 9.11 | 0.079 | 7.64 | -66.3 | 0 | 80.8 | 9.31 |  | 12
2010-07-17 | 7:31 | 8.92 | 0.079 | 7.65 | -66.8 | 0 | 81 | 9.38 |  | 12
2010-07-17 | 8:01 | 8.74 | 0.079 | 7.66 | -67.5 | 0 | 81.1 | 9.43 |  | 12
2010-07-17 | 8:31 | 8.59 | 0.079 | 7.67 | -68.3 | 0 | 81.2 | 9.48 |  | 12
2010-07-17 | 9:01 | 8.52 | 0.079 | 7.69 | -69.2 | 0 | 81.5 | 9.53 |  | 11.9
2010-07-17 | 9:31 | 8.64 | 0.079 | 7.73 | -71.4 | 0 | 81.9 | 9.55 |  | 12
2010-07-17 | 10:01 | 8.95 | 0.079 | 7.78 | -74 | 0 | 82.3 | 9.53 |  | 12
2010-07-17 | 10:31 | 9.15 | 0.079 | 7.8 | -75.5 | 0 | 82.6 | 9.51 |  | 12
2010-07-17 | 11:01 | 9.53 | 0.079 | 7.83 | -77 | 0 | 82.9 | 9.46 |  | 12
2010-07-17 | 11:31 | 9.96 | 0.079 | 7.85 | -78.1 | 0 | 83.1 | 9.39 |  | 12
2010-07-17 | 12:01 | 10.55 | 0.079 | 7.87 | -79.3 | 0 | 83.3 | 9.28 |  | 12
2010-07-17 | 12:31 | 11.29 | 0.079 | 7.89 | -80.9 | 0 | 83.6 | 9.16 |  | 11.9
2010-07-17 | 13:01 | 11.97 | 0.079 | 7.91 | -81.9 | 0 | 83.7 | 9.02 |  | 12
2010-07-17 | 13:31 | 12.58 | 0.079 | 7.93 | -83.2 | 0 | 83.8 | 8.91 |  | 12
2010-07-17 | 14:01 | 12.79 | 0.079 | 7.92 | -82.8 | 0 | 83.7 | 8.86 |  | 12
2010-07-17 | 14:31 | 13.28 | 0.079 | 7.95 | -84.2 | 0 | 83.9 | 8.78 |  | 12
2010-07-17 | 15:01 | 13.97 | 0.079 | 7.96 | -85.3 | 0 | 83.9 | 8.65 |  | 12
2010-07-17 | 15:31 | 14.71 | 0.079 | 7.98 | -86.4 | 0 | 83.9 | 8.51 |  | 12
2010-07-17 | 16:01 | 15.31 | 0.079 | 8 | -87.8 | 0 | 83.8 | 8.39 |  | 12
2010-07-17 | 16:31 | 15.69 | 0.079 | 7.99 | -87.3 | 0 | 83.5 | 8.3 |  | 12
2010-07-17 | 17:01 | 15.92 | 0.08 | 7.98 | -86.6 | 0 | 83.3 | 8.24 |  | 12
2010-07-17 | 17:31 | 16.02 | 0.08 | 7.97 | -86 | 0 | 83 | 8.19 |  | 12
2010-07-17 | 18:01 | 16.06 | 0.08 | 7.94 | -84.4 | 0 | 82.5 | 8.14 |  | 12
2010-07-17 | 18:31 | 15.93 | 0.08 | 7.9 | -82 | 0 | 82 | 8.1 |  | 12
2010-07-17 | 19:01 | 15.76 | 0.08 | 7.86 | -80 | 0 | 81.8 | 8.11 |  | 12
2010-07-17 | 19:31 | 15.51 | 0.08 | 7.83 | -78.2 | 0 | 81.6 | 8.14 |  | 12
2010-07-17 | 20:01 | 15.29 | 0.08 | 7.81 | -76.8 | 0 | 81.4 | 8.15 |  | 12
2010-07-17 | 20:31 | 15.05 | 0.08 | 7.79 | -75.4 | 0 | 81.3 | 8.19 |  | 12
2010-07-17 | 21:01 | 14.75 | 0.08 | 7.76 | -74 | 0 | 81.1 | 8.22 |  | 12
2010-07-17 | 21:31 | 14.47 | 0.08 | 7.74 | -72.6 | 0 | 80.9 | 8.25 |  | 12
2010-07-17 | 22:01 | 14.17 | 0.08 | 7.71 | -71.2 | 0 | 80.8 | 8.29 |  | 12
2010-07-17 | 22:31 | 13.87 | 0.08 | 7.7 | -70.4 | 0 | 80.7 | 8.34 |  | 12
2010-07-17 | 23:01 | 13.57 | 0.08 | 7.69 | -69.8 | 0 | 80.7 | 8.39 |  | 12
2010-07-17 | 23:31 | 13.25 | 0.08 | 7.68 | -69.4 | 0 | 80.6 | 8.45 |  | 12
2010-07-18 | 0:01 | 12.93 | 0.08 | 7.68 | -69 | 0 | 80.6 | 8.51 |  | 12
2010-07-18 | 0:31 | 12.62 | 0.08 | 7.67 | -68.6 | 0 | 80.6 | 8.56 |  | 12
2010-07-18 | 1:01 | 12.3 | 0.08 | 7.67 | -68.2 | 0 | 80.6 | 8.63 |  | 12
2010-07-18 | 1:31 | 11.99 | 0.08 | 7.67 | -68.4 | 0 | 80.6 | 8.69 |  | 11.9
2010-07-18 | 2:01 | 11.68 | 0.08 | 7.66 | -68.1 | 0 | 80.5 | 8.74 |  | 12
2010-07-18 | 2:31 | 11.37 | 0.08 | 7.66 | -68 | 0 | 80.6 | 8.81 |  | 12
2010-07-18 | 3:01 | 11.07 | 0.08 | 7.66 | -67.6 | 0 | 80.6 | 8.87 |  | 12
2010-07-18 | 3:31 | 10.78 | 0.08 | 7.65 | -67.4 | 0 | 80.5 | 8.92 |  | 12
2010-07-18 | 4:01 | 10.49 | 0.08 | 7.65 | -67 | 0 | 80.5 | 8.98 |  | 12
2010-07-18 | 4:31 | 10.22 | 0.08 | 7.65 | -67 | 0 | 80.5 | 9.04 |  | 11.9
2010-07-18 | 5:01 | 9.96 | 0.08 | 7.65 | -66.9 | 0 | 80.5 | 9.09 |  | 12
2010-07-18 | 5:31 | 9.7 | 0.08 | 7.64 | -66.7 | 0 | 80.5 | 9.15 |  | 12
2010-07-18 | 6:01 | 9.46 | 0.08 | 7.64 | -66.5 | 0 | 80.5 | 9.2 |  | 12
2010-07-18 | 6:31 | 9.24 | 0.08 | 7.64 | -66.7 | 0 | 80.6 | 9.26 |  | 11.9
2010-07-18 | 7:01 | 9.06 | 0.08 | 7.65 | -66.9 | 0 | 80.9 | 9.33 |  | 11.9
2010-07-18 | 7:31 | 8.89 | 0.08 | 7.67 | -68.1 | 0 | 81 | 9.39 |  | 12
2010-07-18 | 8:01 | 8.75 | 0.08 | 7.68 | -68.8 | 0 | 81.2 | 9.44 |  | 12
2010-07-18 | 8:31 | 8.62 | 0.08 | 7.7 | -69.5 | 0 | 81.2 | 9.47 |  | 12
2010-07-18 | 9:01 | 8.53 | 0.08 | 7.71 | -70.3 | 0 | 81.3 | 9.5 |  | 12
2010-07-18 | 9:31 | 8.62 | 0.08 | 7.74 | -71.9 | 0 | 81.6 | 9.52 |  | 12
2010-07-18 | 10:01 | 8.94 | 0.08 | 7.78 | -74 | 0 | 82 | 9.49 |  | 12
2010-07-18 | 10:31 | 9.33 | 0.08 | 7.81 | -75.6 | 0 | 82.4 | 9.45 |  | 12
2010-07-18 | 11:01 | 9.78 | 0.08 | 7.83 | -77.3 | 0 | 82.7 | 9.38 |  | 11.9
2010-07-18 | 11:31 | 10.3 | 0.08 | 7.86 | -78.9 | 0 | 82.9 | 9.29 |  | 11.9
2010-07-18 | 12:01 | 10.91 | 0.08 | 7.88 | -80.2 | 0 | 83.1 | 9.19 |  | 12
2010-07-18 | 12:31 | 11.58 | 0.08 | 7.9 | -81.2 | 0 | 83.3 | 9.06 |  | 11.9
2010-07-18 | 13:01 | 12.27 | 0.08 | 7.92 | -82.8 | 0 | 83.5 | 8.94 |  | 11.9
2010-07-18 | 13:31 | 12.98 | 0.08 | 7.94 | -84.1 | 0 | 83.6 | 8.81 |  | 12
2010-07-18 | 14:01 | 13.67 | 0.08 | 7.95 | -84.8 | 0 | 83.7 | 8.69 |  | 12
2010-07-18 | 14:31 | 14.32 | 0.08 | 7.98 | -86.2 | 0 | 83.7 | 8.57 |  | 11.9
2010-07-18 | 15:01 | 14.89 | 0.08 | 7.99 | -87.3 | 0 | 83.7 | 8.46 |  | 11.9
2010-07-18 | 15:31 | 15.37 | 0.08 | 8 | -87.6 | 0 | 83.6 | 8.36 |  | 12
2010-07-18 | 16:01 | 15.77 | 0.08 | 8 | -87.8 | 0 | 83.5 | 8.28 |  | 12
2010-07-18 | 16:31 | 16.1 | 0.08 | 8 | -88 | 0 | 83.3 | 8.2 |  | 11.9
2010-07-18 | 17:01 | 16.35 | 0.08 | 8 | -87.6 | 0 | 83.1 | 8.14 |  | 12
2010-07-18 | 17:31 | 16.45 | 0.08 | 7.98 | -86.9 | 0 | 82.8 | 8.09 |  | 11.9
2010-07-18 | 18:01 | 16.47 | 0.08 | 7.95 | -85 | 0 | 82.3 | 8.04 |  | 12
2010-07-18 | 18:31 | 16.32 | 0.08 | 7.91 | -82.5 | 0 | 81.8 | 8.02 |  | 12
2010-07-18 | 19:01 | 16.05 | 0.08 | 7.87 | -80.6 | 0 | 81.5 | 8.04 |  | 12
2010-07-18 | 19:31 | 15.74 | 0.08 | 7.84 | -78.7 | 0 | 81.3 | 8.07 |  | 12
2010-07-18 | 20:01 | 15.49 | 0.08 | 7.82 | -77.4 | 0 | 81.1 | 8.09 |  | 12
2010-07-18 | 20:31 | 15.25 | 0.08 | 7.8 | -76.3 | 0 | 81.1 | 8.13 |  | 12
2010-07-18 | 21:01 | 14.93 | 0.08 | 7.77 | -74.8 | 0 | 80.8 | 8.16 |  | 12
2010-07-18 | 21:31 | 14.66 | 0.08 | 7.75 | -73.2 | 0 | 80.7 | 8.19 |  | 12
2010-07-18 | 22:01 | 14.38 | 0.08 | 7.73 | -72.1 | 0 | 80.5 | 8.23 |  | 12
2010-07-18 | 22:31 | 14.03 | 0.08 | 7.71 | -71.2 | 0 | 80.4 | 8.28 |  | 12
2010-07-18 | 23:01 | 13.7 | 0.081 | 7.7 | -70.5 | 0 | 80.4 | 8.34 |  | 11.9
2010-07-18 | 23:31 | 13.35 | 0.081 | 7.69 | -70 | 0 | 80.4 | 8.4 |  | 12
2010-07-19 | 0:01 | 13 | 0.081 | 7.69 | -69.6 | 0 | 80.4 | 8.47 |  | 12
2010-07-19 | 0:31 | 12.65 | 0.081 | 7.68 | -69.3 | 0 | 80.3 | 8.53 |  | 11.9
2010-07-19 | 1:01 | 12.3 | 0.081 | 7.68 | -69.3 | 0 | 80.3 | 8.59 |  | 12
2010-07-19 | 1:31 | 11.96 | 0.081 | 7.68 | -69.1 | 0 | 80.3 | 8.66 |  | 12
2010-07-19 | 2:01 | 11.63 | 0.081 | 7.68 | -68.8 | 0 | 80.3 | 8.72 |  | 12
2010-07-19 | 2:31 | 11.32 | 0.081 | 7.68 | -68.7 | 0 | 80.3 | 8.79 |  | 12
2010-07-19 | 3:01 | 11.01 | 0.081 | 7.67 | -68.5 | 0 | 80.3 | 8.85 |  | 11.9
2010-07-19 | 3:31 | 10.7 | 0.081 | 7.67 | -68.2 | 0 | 80.2 | 8.91 |  | 11.9
2010-07-19 | 4:01 | 10.4 | 0.081 | 7.66 | -67.9 | 0 | 80.3 | 8.98 |  | 12
2010-07-19 | 4:31 | 10.11 | 0.081 | 7.67 | -68 | 0 | 80.3 | 9.04 |  | 12
2010-07-19 | 5:01 | 9.83 | 0.081 | 7.66 | -67.6 | 0 | 80.3 | 9.1 |  | 11.9
2010-07-19 | 5:31 | 9.55 | 0.081 | 7.66 | -67.6 | 0 | 80.3 | 9.16 |  | 12
2010-07-19 | 6:01 | 9.29 | 0.081 | 7.66 | -67.3 | 0 | 80.3 | 9.21 |  | 12
2010-07-19 | 6:31 | 9.03 | 0.081 | 7.66 | -67.3 | 0 | 80.3 | 9.28 |  | 12
2010-07-19 | 7:01 | 8.8 | 0.081 | 7.66 | -67.6 | 0 | 80.4 | 9.34 |  | 12
2010-07-19 | 7:31 | 8.57 | 0.081 | 7.67 | -67.9 | 0 | 80.6 | 9.41 |  | 12
2010-07-19 | 8:01 | 8.37 | 0.081 | 7.68 | -68.5 | 0 | 80.7 | 9.47 |  | 11.9
2010-07-19 | 8:31 | 8.2 | 0.081 | 7.69 | -69.2 | 0 | 80.8 | 9.52 |  | 12
2010-07-19 | 9:01 | 8.08 | 0.08 | 7.71 | -70.2 | 0 | 81 | 9.57 |  | 12
2010-07-19 | 9:31 | 8.15 | 0.08 | 7.74 | -71.7 | 0 | 81.3 | 9.59 |  | 12
2010-07-19 | 10:01 | 8.48 | 0.08 | 7.77 | -73.7 | 0 | 81.7 | 9.56 |  | 11.9
2010-07-19 | 10:31 | 8.89 | 0.08 | 7.81 | -75.6 | 0 | 82.2 | 9.53 |  | 12
2010-07-19 | 11:01 | 9.33 | 0.08 | 7.83 | -77.2 | 0 | 82.5 | 9.46 |  | 11.9
2010-07-19 | 11:31 | 9.82 | 0.08 | 7.85 | -78.4 | 0 | 82.7 | 9.38 |  | 11.9
2010-07-19 | 12:01 | 10.4 | 0.08 | 7.88 | -80.1 | 0 | 82.9 | 9.27 |  | 11.9
2010-07-19 | 12:31 | 11.06 | 0.08 | 7.9 | -81.4 | 0 | 83.1 | 9.15 |  | 11.9
2010-07-19 | 13:01 | 11.76 | 0.08 | 7.93 | -82.8 | 0 | 83.3 | 9.02 |  | 11.9
2010-07-19 | 13:31 | 12.47 | 0.08 | 7.95 | -84.4 | 0 | 83.4 | 8.89 |  | 11.9
2010-07-19 | 14:01 | 13.14 | 0.08 | 7.96 | -85.2 | 0 | 83.5 | 8.77 |  | 11.9
2010-07-19 | 14:31 | 13.78 | 0.08 | 7.97 | -85.9 | 0 | 83.5 | 8.65 |  | 11.9
2010-07-19 | 15:01 | 14.34 | 0.081 | 7.99 | -87 | 0 | 83.6 | 8.55 |  | 11.9
2010-07-19 | 15:31 | 14.85 | 0.081 | 8 | -87.8 | 0 | 83.5 | 8.45 |  | 12
2010-07-19 | 16:01 | 15.29 | 0.081 | 8.01 | -88 | 0 | 83.4 | 8.35 |  | 12
2010-07-19 | 16:31 | 15.62 | 0.081 | 8.01 | -88.1 | 0 | 83.2 | 8.28 |  | 12
2010-07-19 | 17:01 | 15.87 | 0.081 | 8 | -88.1 | 0 | 83 | 8.21 |  | 12
2010-07-19 | 17:31 | 15.97 | 0.081 | 8 | -87.6 | 0 | 82.6 | 8.16 |  | 11.9
2010-07-19 | 18:01 | 16 | 0.081 | 7.97 | -85.8 | 0 | 82.2 | 8.11 |  | 11.9
2010-07-19 | 18:31 | 15.85 | 0.081 | 7.92 | -83.4 | 0 | 81.6 | 8.08 |  | 12
2010-07-19 | 19:01 | 15.67 | 0.081 | 7.9 | -81.8 | 0 | 81.4 | 8.09 |  | 12
2010-07-19 | 19:31 | 15.47 | 0.081 | 7.86 | -79.7 | 0 | 81.2 | 8.1 |  | 11.9
2010-07-19 | 20:01 | 15.25 | 0.081 | 7.84 | -78.4 | 0 | 81.1 | 8.13 |  | 12
2010-07-19 | 20:31 | 15.04 | 0.081 | 7.81 | -77 | 0 | 81 | 8.16 |  | 12
2010-07-19 | 21:01 | 14.76 | 0.081 | 7.79 | -75.5 | 0 | 80.8 | 8.19 |  | 12
2010-07-19 | 21:31 | 14.49 | 0.081 | 7.76 | -74.2 | 0 | 80.7 | 8.23 |  | 12
2010-07-19 | 22:01 | 14.16 | 0.081 | 7.74 | -72.8 | 0 | 80.5 | 8.27 |  | 11.9
2010-07-19 | 22:31 | 13.8 | 0.081 | 7.73 | -72 | 0 | 80.5 | 8.33 |  | 12
2010-07-19 | 23:01 | 13.43 | 0.081 | 7.72 | -71.4 | 0 | 80.4 | 8.39 |  | 12
2010-07-19 | 23:31 | 13.05 | 0.081 | 7.71 | -71 | 0 | 80.4 | 8.46 |  | 12
2010-07-20 | 0:01 | 12.67 | 0.081 | 7.71 | -70.8 | 0 | 80.4 | 8.53 |  | 12
2010-07-20 | 0:31 | 12.32 | 0.081 | 7.7 | -70.4 | 0 | 80.4 | 8.6 |  | 11.9
2010-07-20 | 1:01 | 11.95 | 0.081 | 7.7 | -70.1 | 0 | 80.4 | 8.67 |  | 11.9
2010-07-20 | 1:31 | 11.6 | 0.081 | 7.69 | -69.8 | 0 | 80.4 | 8.74 |  | 11.9
2010-07-20 | 2:01 | 11.26 | 0.081 | 7.69 | -69.5 | 0 | 80.4 | 8.81 |  | 11.9
2010-07-20 | 2:31 | 10.94 | 0.081 | 7.69 | -69.3 | 0 | 80.4 | 8.88 |  | 12
2010-07-20 | 3:01 | 10.61 | 0.081 | 7.69 | -69.2 | 0 | 80.4 | 8.94 |  | 11.9
2010-07-20 | 3:31 | 10.3 | 0.081 | 7.68 | -68.8 | 0 | 80.4 | 9.01 |  | 11.9
2010-07-20 | 4:01 | 9.99 | 0.081 | 7.67 | -68.4 | 0 | 80.4 | 9.08 |  | 11.9
2010-07-20 | 4:31 | 9.69 | 0.081 | 7.68 | -68.5 | 0 | 80.4 | 9.14 |  | 12
2010-07-20 | 5:01 | 9.4 | 0.081 | 7.67 | -68.2 | 0 | 80.4 | 9.2 |  | 11.9
2010-07-20 | 5:31 | 9.11 | 0.081 | 7.67 | -68.1 | 0 | 80.3 | 9.26 |  | 11.9
2010-07-20 | 6:01 | 8.85 | 0.081 | 7.67 | -67.9 | 0 | 80.3 | 9.31 |  | 11.9
2010-07-20 | 6:31 | 8.59 | 0.081 | 7.67 | -67.7 | 0 | 80.4 | 9.38 |  | 11.9
2010-07-20 | 7:01 | 8.34 | 0.081 | 7.67 | -68.1 | 0 | 80.5 | 9.45 |  | 11.9
2010-07-20 | 7:31 | 8.11 | 0.081 | 7.68 | -68.5 | 0 | 80.6 | 9.52 |  | 11.9
2010-07-20 | 8:01 | 7.92 | 0.081 | 7.69 | -69.2 | 0 | 80.8 | 9.59 |  | 11.9
2010-07-20 | 8:31 | 7.74 | 0.081 | 7.7 | -69.7 | 0 | 80.8 | 9.64 |  | 11.9
2010-07-20 | 9:01 | 7.63 | 0.081 | 7.72 | -70.7 | 0 | 81 | 9.68 |  | 12
2010-07-20 | 9:31 | 7.7 | 0.081 | 7.75 | -72.2 | 0 | 81.3 | 9.7 |  | 11.9
2010-07-20 | 10:01 | 8.05 | 0.081 | 7.78 | -74.2 | 0 | 81.7 | 9.67 |  | 12
2010-07-20 | 10:31 | 8.46 | 0.081 | 7.82 | -76 | 0 | 82.2 | 9.62 |  | 12
2010-07-20 | 11:01 | 8.92 | 0.081 | 7.84 | -77.5 | 0 | 82.4 | 9.54 |  | 12
2010-07-20 | 11:31 | 9.43 | 0.081 | 7.86 | -78.8 | 0 | 82.6 | 9.45 |  | 11.9
2010-07-20 | 12:01 | 10.06 | 0.081 | 7.88 | -79.9 | 0 | 82.8 | 9.33 |  | 11.9
2010-07-20 | 12:31 | 10.78 | 0.081 | 7.9 | -81.5 | 0 | 83 | 9.19 |  | 11.9
2010-07-20 | 13:01 | 11.51 | 0.081 | 7.92 | -82.6 | 0 | 83.1 | 9.06 |  | 11.9
2010-07-20 | 13:31 | 12.27 | 0.081 | 7.95 | -84.2 | 0 | 83.3 | 8.92 |  | 11.9
2010-07-20 | 14:01 | 13 | 0.081 | 7.97 | -85.3 | 0 | 83.3 | 8.78 |  | 11.9
2010-07-20 | 14:31 | 13.7 | 0.081 | 7.99 | -86.7 | 0 | 83.4 | 8.65 |  | 11.9
2010-07-20 | 15:01 | 14.31 | 0.081 | 8.01 | -87.8 | 0 | 83.4 | 8.53 |  | 11.9
2010-07-20 | 15:31 | 14.83 | 0.081 | 8.01 | -88 | 0 | 83.3 | 8.43 |  | 12
2010-07-20 | 16:01 | 15.28 | 0.081 | 8.02 | -89 | 0 | 83.2 | 8.34 |  | 11.9
2010-07-20 | 16:31 | 15.63 | 0.081 | 8.02 | -88.7 | 0 | 83.1 | 8.26 |  | 11.9
2010-07-20 | 17:01 | 15.88 | 0.081 | 8.01 | -88.5 | 0 | 82.8 | 8.19 |  | 11.9
2010-07-20 | 17:31 | 16 | 0.081 | 8 | -87.8 | 0 | 82.4 | 8.14 |  | 11.9
2010-07-20 | 18:01 | 16.03 | 0.081 | 7.97 | -86.1 | 0 | 82 | 8.09 |  | 12
2010-07-20 | 18:31 | 15.9 | 0.081 | 7.93 | -83.7 | 0 | 81.5 | 8.06 |  | 12
2010-07-20 | 19:01 | 15.75 | 0.081 | 7.9 | -82.2 | 0 | 81.3 | 8.06 |  | 12
2010-07-20 | 19:31 | 15.46 | 0.081 | 7.86 | -79.7 | 0 | 81.1 | 8.09 |  | 11.9
2010-07-20 | 20:01 | 15.26 | 0.081 | 7.84 | -78.6 | 0 | 81 | 8.12 |  | 11.9
2010-07-20 | 20:31 | 15.02 | 0.082 | 7.82 | -77.5 | 0 | 80.8 | 8.14 |  | 12
2010-07-20 | 21:01 | 14.69 | 0.082 | 7.8 | -76 | 0 | 80.7 | 8.19 |  | 11.9
2010-07-20 | 21:31 | 14.39 | 0.081 | 7.77 | -74.6 | 0 | 80.5 | 8.22 |  | 11.9
2010-07-20 | 22:01 | 14.06 | 0.081 | 7.75 | -73.1 | 0 | 80.3 | 8.27 |  | 11.9
2010-07-20 | 22:31 | 13.69 | 0.081 | 7.73 | -72.3 | 0 | 80.3 | 8.33 |  | 11.9
2010-07-20 | 23:01 | 13.32 | 0.082 | 7.73 | -71.8 | 0 | 80.2 | 8.39 |  | 11.9
2010-07-20 | 23:31 | 12.95 | 0.082 | 7.72 | -71.4 | 0 | 80.2 | 8.46 |  | 11.9
2010-07-21 | 0:01 | 12.57 | 0.082 | 7.71 | -71 | 0 | 80.2 | 8.53 |  | 11.9
2010-07-21 | 0:31 | 12.21 | 0.082 | 7.71 | -70.7 | 0 | 80.2 | 8.6 |  | 11.9
2010-07-21 | 1:01 | 11.84 | 0.082 | 7.7 | -70.3 | 0 | 80.1 | 8.67 |  | 11.9
2010-07-21 | 1:31 | 11.48 | 0.082 | 7.7 | -70 | 0 | 80.1 | 8.74 |  | 11.9
2010-07-21 | 2:01 | 11.14 | 0.082 | 7.7 | -69.9 | 0 | 80.1 | 8.81 |  | 11.9
2010-07-21 | 2:31 | 10.8 | 0.082 | 7.69 | -69.7 | 0 | 80.2 | 8.88 |  | 11.9
2010-07-21 | 3:01 | 10.48 | 0.082 | 7.69 | -69.5 | 0 | 80.1 | 8.94 |  | 11.9
2010-07-21 | 3:31 | 10.17 | 0.082 | 7.69 | -69.2 | 0 | 80.1 | 9 |  | 11.9
2010-07-21 | 4:01 | 9.87 | 0.082 | 7.68 | -68.9 | 0 | 80.1 | 9.06 |  | 11.9
2010-07-21 | 4:31 | 9.58 | 0.082 | 7.68 | -68.8 | 0 | 80.1 | 9.13 |  | 11.9
2010-07-21 | 5:01 | 9.29 | 0.082 | 7.68 | -68.8 | 0 | 80.1 | 9.19 |  | 11.9
2010-07-21 | 5:31 | 9.02 | 0.082 | 7.67 | -68.3 | 0 | 80 | 9.25 |  | 11.9
2010-07-21 | 6:01 | 8.76 | 0.082 | 7.67 | -68.3 | 0 | 80 | 9.3 |  | 11.9
2010-07-21 | 6:31 | 8.51 | 0.082 | 7.67 | -68.1 | 0 | 80.1 | 9.37 |  | 11.9
2010-07-21 | 7:01 | 8.27 | 0.082 | 7.68 | -68.7 | 0 | 80.2 | 9.43 |  | 11.9
2010-07-21 | 7:31 | 8.06 | 0.082 | 7.69 | -69.1 | 0 | 80.3 | 9.5 |  | 11.9
2010-07-21 | 8:01 | 7.87 | 0.082 | 7.7 | -69.8 | 0 | 80.5 | 9.56 |  | 11.9
2010-07-21 | 8:31 | 7.71 | 0.082 | 7.71 | -70.3 | 0 | 80.6 | 9.61 |  | 11.9
2010-07-21 | 17:01 | 14.87 | 0.081 | 7.99 | -89.8 | 0 | 82.2 | 8.32 |  | 11.9
2010-07-21 | 17:31 | 15.1 | 0.081 | 8.02 | -91.5 | 0 | 81.9 | 8.24 |  | 12
2010-07-21 | 18:01 | 14.8 | 0.081 | 7.95 | -87.4 | 0 | 81.3 | 8.23 |  | 11.9
2010-07-21 | 18:31 | 14.39 | 0.081 | 7.93 | -85.9 | 0 | 80.9 | 8.26 |  | 12
2010-07-21 | 19:01 | 14.24 | 0.081 | 7.92 | -85.1 | 0 | 80.8 | 8.28 |  | 11.9
2010-07-21 | 19:31 | 13.98 | 0.081 | 7.89 | -83.9 | 0 | 80.6 | 8.31 |  | 11.9
2010-07-21 | 20:01 | 13.84 | 0.081 | 7.88 | -83 | 0 | 80.4 | 8.32 |  | 11.9
2010-07-21 | 20:31 | 13.76 | 0.081 | 7.86 | -81.8 | 0 | 80.3 | 8.32 |  | 12
2010-07-21 | 21:01 | 13.62 | 0.081 | 7.83 | -80.3 | 0 | 80.1 | 8.32 |  | 12
2010-07-21 | 21:31 | 13.46 | 0.081 | 7.81 | -78.9 | 0 | 80 | 8.34 |  | 11.9
2010-07-21 | 22:01 | 13.25 | 0.081 | 7.78 | -77.2 | 0 | 79.8 | 8.36 |  | 11.9
2010-07-21 | 22:31 | 13 | 0.081 | 7.76 | -76.1 | 0 | 79.8 | 8.41 |  | 11.9
2010-07-21 | 23:01 | 12.7 | 0.081 | 7.75 | -75.5 | 0 | 79.8 | 8.46 |  | 11.9
2010-07-21 | 23:31 | 12.41 | 0.081 | 7.73 | -74.4 | 0 | 79.7 | 8.51 |  | 11.8
2010-07-22 | 0:01 | 12.1 | 0.081 | 7.73 | -74.3 | 0 | 79.7 | 8.57 |  | 11.9
2010-07-22 | 0:31 | 11.78 | 0.081 | 7.73 | -74.1 | 0 | 79.7 | 8.63 |  | 11.9
2010-07-22 | 1:01 | 11.47 | 0.081 | 7.73 | -73.9 | 0 | 79.7 | 8.7 |  | 11.9
2010-07-22 | 1:31 | 11.16 | 0.081 | 7.72 | -73.5 | 0 | 79.7 | 8.76 |  | 11.9
2010-07-22 | 2:01 | 10.86 | 0.081 | 7.72 | -73.3 | 0 | 79.7 | 8.82 |  | 11.9
2010-07-22 | 2:31 | 10.59 | 0.081 | 7.71 | -73.1 | 0 | 79.7 | 8.87 |  | 12
2010-07-22 | 3:01 | 10.33 | 0.082 | 7.71 | -73.1 | 0 | 79.6 | 8.92 |  | 11.9
2010-07-22 | 3:31 | 10.09 | 0.082 | 7.71 | -72.9 | 0 | 79.7 | 8.98 |  | 11.9
2010-07-22 | 4:01 | 9.85 | 0.081 | 7.71 | -72.9 | 0 | 79.7 | 9.02 |  | 12
2010-07-22 | 4:31 | 9.62 | 0.082 | 7.7 | -72.4 | 0 | 79.7 | 9.08 |  | 11.9
2010-07-22 | 5:01 | 9.39 | 0.082 | 7.71 | -72.6 | 0 | 79.6 | 9.12 |  | 11.9
2010-07-22 | 5:31 | 9.17 | 0.082 | 7.71 | -72.8 | 0 | 79.7 | 9.17 |  | 11.9
2010-07-22 | 6:01 | 8.96 | 0.082 | 7.7 | -72.3 | 0 | 79.6 | 9.21 |  | 11.9
2010-07-22 | 6:31 | 8.75 | 0.082 | 7.71 | -72.7 | 0 | 79.7 | 9.27 |  | 11.9
2010-07-22 | 7:01 | 8.55 | 0.081 | 7.71 | -72.9 | 0 | 79.9 | 9.33 |  | 11.9
2010-07-22 | 7:31 | 8.36 | 0.081 | 7.72 | -73.4 | 0 | 80 | 9.39 |  | 11.9
2010-07-22 | 8:01 | 8.2 | 0.081 | 7.73 | -73.9 | 0 | 80.1 | 9.45 |  | 11.9
2010-07-22 | 8:31 | 8.05 | 0.081 | 7.75 | -75.1 | 0 | 80.3 | 9.49 |  | 11.8
2010-07-22 | 9:01 | 7.94 | 0.081 | 7.77 | -75.9 | 0 | 80.4 | 9.54 |  | 11.8
2010-07-22 | 9:31 | 8.01 | 0.081 | 7.8 | -77.5 | 0 | 80.7 | 9.56 |  | 11.9
2010-07-22 | 10:01 | 8.34 | 0.081 | 7.83 | -79.5 | 0 | 81.2 | 9.53 |  | 11.9
2010-07-22 | 10:31 | 8.75 | 0.081 | 7.87 | -81.4 | 0 | 81.5 | 9.48 |  | 11.9
2010-07-22 | 11:01 | 9.22 | 0.081 | 7.9 | -83.3 | 0 | 81.8 | 9.4 |  | 11.9
2010-07-22 | 11:31 | 9.72 | 0.081 | 7.93 | -85 | 0 | 82 | 9.32 |  | 11.9
2010-07-22 | 12:01 | 10.31 | 0.081 | 7.94 | -86 | 0 | 82.2 | 9.21 |  | 11.9
2010-07-22 | 12:31 | 10.98 | 0.081 | 7.96 | -87.3 | 0 | 82.3 | 9.08 |  | 11.8
2010-07-22 | 13:01 | 11.67 | 0.081 | 7.98 | -88.6 | 0 | 82.6 | 8.97 |  | 11.9
2010-07-22 | 13:31 | 12.37 | 0.081 | 8.01 | -90 | 0 | 82.6 | 8.83 |  | 11.9
2010-07-22 | 14:01 | 13.07 | 0.081 | 8.03 | -91.6 | 0 | 82.8 | 8.71 |  | 11.8
2010-07-22 | 14:31 | 13.73 | 0.081 | 8.04 | -92.4 | 0 | 82.9 | 8.59 |  | 11.9
2010-07-22 | 15:01 | 14.29 | 0.081 | 8.06 | -93.5 | 0 | 82.8 | 8.48 |  | 11.9
2010-07-22 | 15:31 | 14.77 | 0.081 | 8.07 | -94 | 0 | 82.7 | 8.39 |  | 11.9
2010-07-22 | 16:01 | 15.14 | 0.082 | 8.07 | -94.2 | 0 | 82.6 | 8.31 |  | 11.9
2010-07-22 | 16:31 | 15.44 | 0.082 | 8.08 | -94.9 | 0 | 82.5 | 8.24 |  | 11.8
2010-07-22 | 17:01 | 15.57 | 0.082 | 8.08 | -94.5 | 0 | 82.2 | 8.19 |  | 11.8
2010-07-22 | 17:31 | 15.7 | 0.082 | 8.07 | -94.4 | 0 | 81.9 | 8.14 |  | 11.9
2010-07-22 | 18:01 | 15.68 | 0.082 | 8.04 | -92.8 | 0 | 81.5 | 8.1 |  | 11.9
2010-07-22 | 18:31 | 15.57 | 0.082 | 8 | -90.5 | 0 | 81 | 8.07 |  | 12
2010-07-22 | 19:01 | 15.41 | 0.082 | 7.96 | -88.2 | 0 | 80.8 | 8.07 |  | 11.9
2010-07-22 | 19:31 | 15.14 | 0.082 | 7.94 | -86.7 | 0 | 80.5 | 8.1 |  | 12
2010-07-22 | 20:01 | 14.94 | 0.082 | 7.91 | -84.8 | 0 | 80.4 | 8.12 |  | 11.9
2010-07-22 | 20:31 | 14.74 | 0.082 | 7.89 | -83.7 | 0 | 80.4 | 8.15 |  | 11.9
2010-07-22 | 21:01 | 14.48 | 0.082 | 7.86 | -82 | 0 | 80.2 | 8.18 |  | 11.9
2010-07-22 | 21:31 | 14.23 | 0.082 | 7.83 | -80.2 | 0 | 80 | 8.21 |  | 11.9
2010-07-22 | 22:01 | 13.95 | 0.082 | 7.81 | -78.9 | 0 | 79.9 | 8.24 |  | 11.9
2010-07-22 | 22:31 | 13.66 | 0.082 | 7.79 | -77.7 | 0 | 79.8 | 8.29 |  | 11.9
2010-07-22 | 23:01 | 13.35 | 0.082 | 7.77 | -76.8 | 0 | 79.8 | 8.34 |  | 11.9
2010-07-22 | 23:31 | 13.02 | 0.082 | 7.76 | -76.2 | 0 | 79.8 | 8.4 |  | 11.9
2010-07-23 | 0:01 | 12.68 | 0.082 | 7.75 | -75.6 | 0 | 79.8 | 8.46 |  | 11.9
2010-07-23 | 0:31 | 12.37 | 0.082 | 7.74 | -75.1 | 0 | 79.7 | 8.52 |  | 11.9
2010-07-23 | 1:01 | 12.06 | 0.082 | 7.74 | -75.1 | 0 | 79.7 | 8.58 |  | 11.9
2010-07-23 | 1:31 | 11.75 | 0.082 | 7.74 | -74.6 | 0 | 79.7 | 8.64 |  | 11.9
2010-07-23 | 2:01 | 11.45 | 0.082 | 7.73 | -74.4 | 0 | 79.7 | 8.7 |  | 12
2010-07-23 | 2:31 | 11.16 | 0.082 | 7.73 | -74.1 | 0 | 79.6 | 8.75 |  | 11.9
2010-07-23 | 3:01 | 10.88 | 0.082 | 7.73 | -74 | 0 | 79.7 | 8.81 |  | 11.9
2010-07-23 | 3:31 | 10.61 | 0.082 | 7.73 | -73.9 | 0 | 79.7 | 8.86 |  | 11.8
2010-07-23 | 4:01 | 10.34 | 0.082 | 7.73 | -73.9 | 0 | 79.7 | 8.92 |  | 11.8
2010-07-23 | 4:31 | 10.08 | 0.082 | 7.73 | -73.9 | 0 | 79.7 | 8.98 |  | 11.9
2010-07-23 | 5:01 | 9.82 | 0.082 | 7.72 | -73.5 | 0 | 79.7 | 9.03 |  | 11.9
2010-07-23 | 5:31 | 9.56 | 0.082 | 7.72 | -73.6 | 0 | 79.7 | 9.09 |  | 11.9
2010-07-23 | 6:01 | 9.3 | 0.082 | 7.72 | -73.1 | 0 | 79.7 | 9.14 |  | 12
2010-07-23 | 6:31 | 9.05 | 0.082 | 7.71 | -72.9 | 0 | 79.8 | 9.21 |  | 11.9
2010-07-23 | 7:01 | 8.81 | 0.082 | 7.72 | -73.4 | 0 | 79.9 | 9.28 |  | 11.8
2010-07-23 | 7:31 | 8.58 | 0.082 | 7.73 | -73.9 | 0 | 80 | 9.34 |  | 11.9
2010-07-23 | 8:01 | 8.37 | 0.082 | 7.75 | -74.6 | 0 | 80.2 | 9.41 |  | 11.9
2010-07-23 | 8:31 | 8.19 | 0.082 | 7.75 | -75.1 | 0 | 80.3 | 9.46 |  | 11.9
2010-07-23 | 9:01 | 8.06 | 0.082 | 7.76 | -75.6 | 0 | 80.4 | 9.51 |  | 11.9
2010-07-23 | 9:31 | 8.09 | 0.082 | 7.79 | -77.2 | 0 | 80.7 | 9.54 |  | 11.9
2010-07-23 | 10:01 | 8.42 | 0.082 | 7.83 | -79.5 | 0 | 81.2 | 9.52 |  | 11.8
2010-07-23 | 10:31 | 8.84 | 0.082 | 7.87 | -81.5 | 0 | 81.6 | 9.47 |  | 11.8
2010-07-23 | 11:01 | 9.32 | 0.082 | 7.9 | -83.3 | 0 | 81.9 | 9.4 |  | 11.9
2010-07-23 | 11:31 | 9.81 | 0.082 | 7.92 | -84.5 | 0 | 82.2 | 9.32 |  | 11.8
2010-07-23 | 12:01 | 10.41 | 0.082 | 7.94 | -85.9 | 0 | 82.4 | 9.21 |  | 11.9
2010-07-23 | 12:31 | 11.09 | 0.082 | 7.96 | -87 | 0 | 82.6 | 9.09 |  | 11.8
2010-07-23 | 13:01 | 11.81 | 0.082 | 7.98 | -88.6 | 0 | 82.8 | 8.96 |  | 11.9
2010-07-23 | 13:31 | 12.53 | 0.082 | 8.02 | -90.9 | 0 | 83 | 8.83 |  | 11.9
2010-07-23 | 14:01 | 13.25 | 0.082 | 8.04 | -92.2 | 0 | 83 | 8.7 |  | 11.8
2010-07-23 | 14:31 | 13.94 | 0.082 | 8.06 | -93.1 | 0 | 83.1 | 8.57 |  | 11.8
2010-07-23 | 15:01 | 14.55 | 0.082 | 8.07 | -94 | 0 | 83.1 | 8.46 |  | 11.8
2010-07-23 | 15:31 | 15.09 | 0.082 | 8.08 | -94.9 | 0 | 83.1 | 8.36 |  | 11.9
2010-07-23 | 16:01 | 15.54 | 0.082 | 8.08 | -95 | 0 | 83 | 8.27 |  | 11.8
2010-07-23 | 16:31 | 15.87 | 0.082 | 8.09 | -95.2 | 0 | 82.7 | 8.19 |  | 11.9
2010-07-23 | 17:01 | 16.12 | 0.083 | 8.08 | -95 | 0 | 82.5 | 8.13 |  | 11.9
2010-07-23 | 17:31 | 16.25 | 0.083 | 8.06 | -94 | 0 | 82.2 | 8.07 |  | 11.9
2010-07-23 | 18:01 | 16.24 | 0.083 | 8.04 | -92.5 | 0 | 81.8 | 8.03 |  | 11.9
2010-07-23 | 18:31 | 16.11 | 0.083 | 8 | -90.1 | 0 | 81.3 | 8 |  | 11.9
2010-07-23 | 19:01 | 15.97 | 0.083 | 7.96 | -88.3 | 0 | 81 | 8 |  | 11.9
2010-07-23 | 19:31 | 15.7 | 0.083 | 7.93 | -86.2 | 0 | 80.9 | 8.03 |  | 11.9
2010-07-23 | 20:01 | 15.5 | 0.083 | 7.91 | -84.9 | 0 | 80.7 | 8.05 |  | 11.8
2010-07-23 | 20:31 | 15.31 | 0.083 | 7.88 | -83.3 | 0 | 80.6 | 8.07 |  | 11.9
2010-07-23 | 21:01 | 15.03 | 0.083 | 7.85 | -81.8 | 0 | 80.5 | 8.11 |  | 11.8
2010-07-23 | 21:31 | 14.77 | 0.083 | 7.83 | -80.3 | 0 | 80.4 | 8.15 |  | 11.9
2010-07-23 | 22:01 | 14.5 | 0.083 | 7.81 | -79 | 0 | 80.2 | 8.18 |  | 11.9
2010-07-23 | 22:31 | 14.19 | 0.083 | 7.79 | -77.8 | 0 | 80.2 | 8.23 |  | 11.8
2010-07-23 | 23:01 | 13.85 | 0.083 | 7.78 | -77.1 | 0 | 80.2 | 8.29 |  | 11.9
2010-07-23 | 23:31 | 13.5 | 0.083 | 7.77 | -76.6 | 0 | 80.1 | 8.35 |  | 11.8
2010-07-24 | 0:01 | 13.13 | 0.083 | 7.76 | -76.1 | 0 | 80.2 | 8.42 |  | 11.9
2010-07-24 | 0:31 | 12.78 | 0.083 | 7.76 | -75.8 | 0 | 80.1 | 8.48 |  | 11.8
2010-07-24 | 1:01 | 12.44 | 0.083 | 7.75 | -75.5 | 0 | 80.2 | 8.56 |  | 11.9
2010-07-24 | 1:31 | 12.09 | 0.083 | 7.74 | -74.9 | 0 | 80.1 | 8.62 |  | 11.9
2010-07-24 | 2:01 | 11.75 | 0.083 | 7.74 | -75 | 0 | 80.2 | 8.69 |  | 11.9
2010-07-24 | 2:31 | 11.42 | 0.083 | 7.74 | -74.6 | 0 | 80.2 | 8.76 |  | 11.9
2010-07-24 | 3:01 | 11.09 | 0.083 | 7.73 | -74.2 | 0 | 80.1 | 8.82 |  | 11.9
2010-07-24 | 3:31 | 10.78 | 0.083 | 7.73 | -74.2 | 0 | 80.1 | 8.88 |  | 11.9
2010-07-24 | 4:01 | 10.48 | 0.083 | 7.73 | -74 | 0 | 80.1 | 8.94 |  | 11.8
2010-07-24 | 4:31 | 10.19 | 0.083 | 7.73 | -74 | 0 | 80.1 | 9 |  | 11.8
2010-07-24 | 5:01 | 9.91 | 0.083 | 7.72 | -73.5 | 0 | 80.1 | 9.06 |  | 11.9
2010-07-24 | 5:31 | 9.64 | 0.083 | 7.73 | -73.7 | 0 | 80.1 | 9.12 |  | 11.9
2010-07-24 | 6:01 | 9.37 | 0.083 | 7.72 | -73.2 | 0 | 80.1 | 9.18 |  | 11.8
2010-07-24 | 6:31 | 9.11 | 0.083 | 7.72 | -73.5 | 0 | 80.2 | 9.24 |  | 11.9
2010-07-24 | 7:01 | 8.87 | 0.083 | 7.73 | -73.7 | 0 | 80.3 | 9.31 |  | 11.8
2010-07-24 | 7:31 | 8.64 | 0.083 | 7.74 | -74.3 | 0 | 80.4 | 9.38 |  | 11.9
2010-07-24 | 8:01 | 8.43 | 0.083 | 7.75 | -74.6 | 0 | 80.6 | 9.44 |  | 11.9
2010-07-24 | 8:31 | 8.25 | 0.083 | 7.76 | -75.6 | 0 | 80.6 | 9.49 |  | 11.8
2010-07-24 | 9:01 | 8.12 | 0.083 | 7.77 | -76 | 0 | 80.8 | 9.54 |  | 11.9
2010-07-24 | 9:31 | 8.14 | 0.083 | 7.81 | -78 | 0 | 81 | 9.56 |  | 11.9
2010-07-24 | 10:01 | 8.46 | 0.083 | 7.85 | -80.4 | 0 | 81.5 | 9.54 |  | 11.8
2010-07-24 | 10:31 | 8.89 | 0.083 | 7.88 | -82.2 | 0 | 81.8 | 9.48 |  | 11.8
2010-07-24 | 11:01 | 9.38 | 0.083 | 7.91 | -83.9 | 0 | 82.2 | 9.41 |  | 11.8
2010-07-24 | 11:31 | 9.89 | 0.083 | 7.93 | -85 | 0 | 82.4 | 9.32 |  | 11.9
2010-07-24 | 12:01 | 10.52 | 0.083 | 7.95 | -86.6 | 0 | 82.5 | 9.2 |  | 11.8
2010-07-24 | 12:31 | 11.22 | 0.083 | 7.98 | -88.1 | 0 | 82.8 | 9.08 |  | 11.8
2010-07-24 | 13:01 | 11.98 | 0.083 | 8 | -89.4 | 0 | 83 | 8.94 |  | 11.9
2010-07-24 | 13:31 | 12.73 | 0.083 | 8.02 | -90.8 | 0 | 83.1 | 8.81 |  | 11.8
2010-07-24 | 14:01 | 13.49 | 0.083 | 8.04 | -92.3 | 0 | 83.2 | 8.67 |  | 11.8
2010-07-24 | 14:31 | 14.21 | 0.083 | 8.06 | -93.4 | 0 | 83.2 | 8.53 |  | 11.8
2010-07-24 | 15:01 | 14.85 | 0.083 | 8.08 | -94.4 | 0 | 83.2 | 8.41 |  | 11.8
2010-07-24 | 15:31 | 15.42 | 0.083 | 8.08 | -95 | 0 | 83.2 | 8.31 |  | 11.8
2010-07-24 | 16:01 | 15.91 | 0.083 | 8.09 | -95.8 | 0 | 83.1 | 8.21 |  | 11.8
2010-07-24 | 16:31 | 16.3 | 0.083 | 8.1 | -96.3 | 0 | 82.9 | 8.13 |  | 11.9
2010-07-24 | 17:01 | 16.57 | 0.083 | 8.09 | -95.8 | 0 | 82.6 | 8.06 |  | 11.8
2010-07-24 | 17:31 | 16.75 | 0.083 | 8.08 | -95.2 | 0 | 82.2 | 7.99 |  | 11.9
2010-07-24 | 18:01 | 16.85 | 0.083 | 8.05 | -93.4 | 0 | 81.9 | 7.94 |  | 11.9
2010-07-24 | 18:31 | 16.73 | 0.083 | 8.01 | -90.8 | 0 | 81.3 | 7.9 |  | 11.9
2010-07-24 | 19:01 | 16.64 | 0.083 | 7.97 | -89.1 | 0 | 81.2 | 7.9 |  | 11.9
2010-07-24 | 19:31 | 16.38 | 0.083 | 7.93 | -86.5 | 0 | 80.9 | 7.92 |  | 11.9
2010-07-24 | 20:01 | 16.22 | 0.083 | 7.91 | -85.4 | 0 | 80.9 | 7.94 |  | 11.8
2010-07-24 | 20:31 | 15.97 | 0.084 | 7.89 | -84 | 0 | 80.7 | 7.97 |  | 11.8
2010-07-24 | 21:01 | 15.66 | 0.084 | 7.86 | -82.5 | 0 | 80.5 | 8 |  | 11.8
2010-07-24 | 21:31 | 15.41 | 0.084 | 7.83 | -80.7 | 0 | 80.4 | 8.03 |  | 11.9
2010-07-24 | 22:01 | 15.12 | 0.084 | 7.81 | -79.4 | 0 | 80.3 | 8.07 |  | 11.9
2010-07-24 | 22:31 | 14.79 | 0.084 | 7.79 | -78.1 | 0 | 80.2 | 8.13 |  | 11.9
2010-07-24 | 23:01 | 14.45 | 0.084 | 7.78 | -77.4 | 0 | 80.2 | 8.18 |  | 11.8
2010-07-24 | 23:31 | 14.11 | 0.084 | 7.77 | -76.7 | 0 | 80.1 | 8.24 |  | 11.9
2010-07-25 | 0:01 | 13.77 | 0.084 | 7.76 | -76.3 | 0 | 80.1 | 8.3 |  | 11.8
2010-07-25 | 0:31 | 13.43 | 0.084 | 7.76 | -75.9 | 0 | 80.2 | 8.36 |  | 11.8
2010-07-25 | 1:01 | 13.09 | 0.084 | 7.76 | -75.9 | 0 | 80.1 | 8.42 |  | 11.9
2010-07-25 | 1:31 | 12.76 | 0.084 | 7.75 | -75.5 | 0 | 80.2 | 8.49 |  | 11.9
2010-07-25 | 2:01 | 12.43 | 0.084 | 7.75 | -75.3 | 0 | 80.1 | 8.55 |  | 11.9
2010-07-25 | 2:31 | 12.1 | 0.084 | 7.74 | -75 | 0 | 80.2 | 8.62 |  | 11.8
2010-07-25 | 3:01 | 11.79 | 0.084 | 7.74 | -75 | 0 | 80.2 | 8.68 |  | 11.8
2010-07-25 | 3:31 | 11.48 | 0.084 | 7.74 | -74.7 | 0 | 80.1 | 8.74 |  | 11.9
2010-07-25 | 4:01 | 11.18 | 0.084 | 7.74 | -74.6 | 0 | 80.1 | 8.79 |  | 11.9
2010-07-25 | 4:31 | 10.89 | 0.084 | 7.73 | -74.3 | 0 | 80.1 | 8.86 |  | 11.9
2010-07-25 | 5:01 | 10.6 | 0.084 | 7.73 | -74.1 | 0 | 80.1 | 8.91 |  | 11.8
2010-07-25 | 5:31 | 10.33 | 0.084 | 7.73 | -73.9 | 0 | 80 | 8.96 |  | 11.8
2010-07-25 | 6:01 | 10.06 | 0.084 | 7.72 | -73.6 | 0 | 80.1 | 9.02 |  | 11.9
2010-07-25 | 6:31 | 9.8 | 0.084 | 7.73 | -73.7 | 0 | 80.1 | 9.09 |  | 11.8
2010-07-25 | 7:01 | 9.55 | 0.084 | 7.73 | -74.2 | 0 | 80.3 | 9.16 |  | 11.8
2010-07-25 | 7:31 | 9.31 | 0.084 | 7.75 | -74.8 | 0 | 80.4 | 9.22 |  | 11.9
2010-07-25 | 8:01 | 9.1 | 0.084 | 7.75 | -75.2 | 0 | 80.5 | 9.28 |  | 11.9
2010-07-25 | 8:31 | 8.92 | 0.084 | 7.77 | -75.9 | 0 | 80.6 | 9.34 |  | 11.8
2010-07-25 | 9:01 | 8.79 | 0.084 | 7.78 | -76.8 | 0 | 80.9 | 9.39 |  | 11.8
2010-07-25 | 9:31 | 8.8 | 0.084 | 7.81 | -78.5 | 0 | 81.1 | 9.41 |  | 11.8
2010-07-25 | 10:01 | 9.1 | 0.084 | 7.85 | -80.8 | 0 | 81.5 | 9.39 |  | 11.8
2010-07-25 | 10:31 | 9.53 | 0.084 | 7.89 | -82.6 | 0 | 81.8 | 9.34 |  | 11.8
2010-07-25 | 11:01 | 10.01 | 0.084 | 7.92 | -84.5 | 0 | 82.1 | 9.27 |  | 11.8
2010-07-25 | 11:31 | 10.52 | 0.084 | 7.94 | -85.8 | 0 | 82.4 | 9.18 |  | 11.9
2010-07-25 | 12:01 | 11.13 | 0.084 | 7.96 | -87.2 | 0 | 82.6 | 9.08 |  | 11.8
2010-07-25 | 12:31 | 11.85 | 0.084 | 7.99 | -89.1 | 0 | 82.8 | 8.95 |  | 11.8
2010-07-25 | 13:01 | 12.61 | 0.084 | 8.01 | -90.4 | 0 | 83 | 8.82 |  | 11.8
2010-07-25 | 13:31 | 13.36 | 0.084 | 8.04 | -91.9 | 0 | 83.1 | 8.68 |  | 11.8
2010-07-25 | 14:01 | 14.11 | 0.084 | 8.06 | -93.2 | 0 | 83.1 | 8.55 |  | 11.9
2010-07-25 | 14:31 | 14.83 | 0.084 | 8.07 | -94.4 | 0 | 83.2 | 8.42 |  | 11.8
2010-07-25 | 15:01 | 15.48 | 0.084 | 8.09 | -95.5 | 0 | 83.2 | 8.3 |  | 11.8
2010-07-25 | 15:31 | 16 | 0.084 | 8.1 | -96.2 | 0 | 83.1 | 8.2 |  | 11.8
2010-07-25 | 16:01 | 16.48 | 0.084 | 8.11 | -96.7 | 0 | 83 | 8.11 |  | 11.9
2010-07-25 | 16:31 | 16.86 | 0.084 | 8.11 | -96.9 | 0 | 82.8 | 8.03 |  | 11.8
2010-07-25 | 17:01 | 16.99 | 0.084 | 8.11 | -96.8 | 0 | 82.5 | 7.98 |  | 11.8
2010-07-25 | 17:31 | 17.12 | 0.083 | 8.11 | -97 | 0 | 82.4 | 7.94 |  | 11.8
2010-07-25 | 18:01 | 17.15 | 0.083 | 8.09 | -96 | 0 | 82 | 7.9 |  | 11.8
2010-07-25 | 18:31 | 17.13 | 0.083 | 8.06 | -94.1 | 0 | 81.7 | 7.87 |  | 11.8
2010-07-25 | 19:01 | 16.99 | 0.083 | 8.04 | -93.1 | 0 | 81.7 | 7.89 |  | 11.8
2010-07-25 | 19:31 | 16.78 | 0.083 | 8.02 | -91.5 | 0 | 81.4 | 7.9 |  | 11.9
2010-07-25 | 20:01 | 16.66 | 0.083 | 7.99 | -89.8 | 0 | 81.1 | 7.9 |  | 11.9
2010-07-25 | 20:31 | 16.39 | 0.083 | 7.94 | -87.2 | 0 | 80.8 | 7.91 |  | 11.9
2010-07-25 | 21:01 | 16.07 | 0.083 | 7.89 | -84.2 | 0 | 80.6 | 7.94 |  | 11.9
2010-07-25 | 21:31 | 15.7 | 0.083 | 7.85 | -81.8 | 0 | 80.2 | 7.97 |  | 11.8
2010-07-25 | 22:01 | 15.34 | 0.083 | 7.81 | -79.5 | 0 | 80.1 | 8.02 |  | 11.8
2010-07-25 | 22:31 | 15 | 0.083 | 7.79 | -77.9 | 0 | 80.1 | 8.08 |  | 11.8
2010-07-25 | 23:01 | 14.7 | 0.083 | 7.77 | -77 | 0 | 80 | 8.12 |  | 11.8
2010-07-25 | 23:31 | 14.41 | 0.083 | 7.77 | -76.7 | 0 | 80 | 8.17 |  | 11.9
2010-07-26 | 0:01 | 14.15 | 0.083 | 7.76 | -76.2 | 0 | 80 | 8.21 |  | 11.8
2010-07-26 | 0:31 | 13.88 | 0.083 | 7.75 | -75.5 | 0 | 80 | 8.26 |  | 11.9
2010-07-26 | 1:01 | 13.61 | 0.083 | 7.74 | -75.2 | 0 | 80 | 8.31 |  | 11.8
2010-07-26 | 1:31 | 13.32 | 0.083 | 7.75 | -75.5 | 0 | 79.9 | 8.36 |  | 11.8
2010-07-26 | 2:01 | 13.05 | 0.083 | 7.74 | -74.8 | 0 | 79.9 | 8.4 |  | 11.8
2010-07-26 | 2:31 | 12.77 | 0.083 | 7.75 | -75.3 | 0 | 80 | 8.47 |  | 11.8
2010-07-26 | 3:01 | 12.51 | 0.083 | 7.74 | -74.8 | 0 | 79.9 | 8.51 |  | 11.9
2010-07-26 | 3:31 | 12.27 | 0.083 | 7.74 | -74.6 | 0 | 79.9 | 8.56 |  | 11.9
2010-07-26 | 4:01 | 12.04 | 0.083 | 7.74 | -74.7 | 0 | 79.9 | 8.6 |  | 11.9
2010-07-26 | 4:31 | 11.84 | 0.083 | 7.74 | -74.5 | 0 | 79.9 | 8.64 |  | 11.9
2010-07-26 | 5:01 | 11.65 | 0.083 | 7.74 | -74.6 | 0 | 79.9 | 8.68 |  | 11.8
2010-07-26 | 5:31 | 11.48 | 0.083 | 7.73 | -74.2 | 0 | 79.9 | 8.71 |  | 11.8
2010-07-26 | 6:01 | 11.31 | 0.083 | 7.73 | -74.5 | 0 | 79.9 | 8.75 |  | 11.8
2010-07-26 | 6:31 | 11.16 | 0.083 | 7.74 | -74.7 | 0 | 80 | 8.78 |  | 11.9
2010-07-26 | 7:01 | 11.02 | 0.083 | 7.74 | -74.6 | 0 | 80.1 | 8.82 |  | 11.9
2010-07-26 | 7:31 | 10.9 | 0.083 | 7.74 | -74.9 | 0 | 80.2 | 8.86 |  | 11.8
2010-07-26 | 8:01 | 10.8 | 0.083 | 7.75 | -75.1 | 0 | 80.2 | 8.88 |  | 11.9
2010-07-26 | 8:31 | 10.73 | 0.083 | 7.76 | -75.8 | 0 | 80.5 | 8.94 |  | 11.9
2010-07-26 | 9:01 | 10.69 | 0.083 | 7.79 | -77.7 | 0 | 80.9 | 8.99 |  | 11.8
2010-07-26 | 9:31 | 10.7 | 0.083 | 7.83 | -79.8 | 0 | 81.3 | 9.03 |  | 11.9
2010-07-26 | 10:01 | 10.74 | 0.083 | 7.86 | -81.4 | 0 | 81.3 | 9.02 |  | 11.8
2010-07-26 | 10:31 | 10.78 | 0.083 | 7.87 | -81.7 | 0 | 81.3 | 9.01 |  | 11.8
2010-07-26 | 11:01 | 10.81 | 0.083 | 7.87 | -82 | 0 | 81.3 | 9 |  | 11.8
2010-07-26 | 11:31 | 10.88 | 0.083 | 7.9 | -83.6 | 0 | 81.5 | 9.01 |  | 11.9
2010-07-26 | 12:01 | 10.99 | 0.083 | 7.94 | -85.8 | 0 | 81.9 | 9.03 |  | 11.8
2010-07-26 | 12:31 | 11.16 | 0.084 | 7.96 | -87.3 | 0 | 82 | 9 |  | 11.8
2010-07-26 | 13:01 | 11.34 | 0.084 | 7.97 | -87.5 | 0 | 81.7 | 8.94 |  | 11.8
2010-07-26 | 13:31 | 11.54 | 0.084 | 7.98 | -88.5 | 0 | 82 | 8.93 |  | 11.9
2010-07-26 | 14:01 | 11.75 | 0.084 | 8 | -89.5 | 0 | 82.1 | 8.9 |  | 11.8
2010-07-26 | 14:31 | 11.95 | 0.084 | 8.01 | -90.2 | 0 | 82.1 | 8.86 |  | 11.8
2010-07-26 | 15:01 | 12.2 | 0.084 | 8.03 | -91.4 | 0 | 82.3 | 8.83 |  | 11.8
2010-07-26 | 15:31 | 12.39 | 0.084 | 8.03 | -91.2 | 0 | 82 | 8.75 |  | 11.8
2010-07-26 | 16:01 | 12.59 | 0.084 | 8.01 | -90.3 | 0 | 81.7 | 8.69 |  | 11.9
2010-07-26 | 16:31 | 12.77 | 0.085 | 8.03 | -91.4 | 0 | 82 | 8.69 |  | 11.8
2010-07-26 | 17:01 | 12.89 | 0.085 | 8.03 | -91.4 | 0 | 81.7 | 8.63 |  | 11.8
2010-07-26 | 17:31 | 13.01 | 0.085 | 8.01 | -90.6 | 0 | 81.5 | 8.58 |  | 11.9
2010-07-26 | 18:01 | 13.12 | 0.085 | 8 | -89.7 | 0 | 81.3 | 8.54 |  | 11.8
2010-07-26 | 18:31 | 13.25 | 0.085 | 7.99 | -89.1 | 0 | 81.2 | 8.51 |  | 11.9
2010-07-26 | 19:01 | 13.28 | 0.085 | 7.98 | -88.8 | 0 | 81.1 | 8.49 |  | 11.9
2010-07-26 | 19:31 | 13.25 | 0.085 | 7.96 | -87.3 | 0 | 80.8 | 8.47 |  | 11.9
2010-07-26 | 20:01 | 13.2 | 0.086 | 7.93 | -86.1 | 0 | 80.8 | 8.47 |  | 11.8
2010-07-26 | 20:31 | 13.15 | 0.086 | 7.92 | -85.4 | 0 | 80.7 | 8.47 |  | 11.8
2010-07-26 | 21:01 | 13.02 | 0.086 | 7.88 | -82.9 | 0 | 80.3 | 8.46 |  | 11.9
2010-07-26 | 21:31 | 12.87 | 0.086 | 7.84 | -80.7 | 0 | 80.1 | 8.46 |  | 11.9
2010-07-26 | 22:01 | 12.72 | 0.086 | 7.8 | -78.6 | 0 | 80 | 8.48 |  | 11.9
2010-07-26 | 22:31 | 12.57 | 0.086 | 7.78 | -77.3 | 0 | 80 | 8.51 |  | 11.8
2010-07-26 | 23:01 | 12.43 | 0.086 | 7.77 | -76.8 | 0 | 79.9 | 8.53 |  | 11.8
2010-07-26 | 23:31 | 12.29 | 0.086 | 7.78 | -76.9 | 0 | 79.9 | 8.55 |  | 11.8
2010-07-27 | 0:01 | 12.16 | 0.086 | 7.76 | -76.2 | 0 | 79.9 | 8.58 |  | 11.8
2010-07-27 | 0:31 | 12.03 | 0.086 | 7.76 | -76 | 0 | 79.8 | 8.6 |  | 11.8
2010-07-27 | 1:01 | 11.92 | 0.086 | 7.75 | -75.4 | 0 | 79.9 | 8.63 |  | 11.8
2010-07-27 | 1:31 | 11.81 | 0.086 | 7.75 | -75.6 | 0 | 79.9 | 8.65 |  | 11.8
2010-07-27 | 2:01 | 11.71 | 0.086 | 7.75 | -75.6 | 0 | 80 | 8.68 |  | 11.8
2010-07-27 | 2:31 | 11.61 | 0.086 | 7.75 | -75.5 | 0 | 79.9 | 8.69 |  | 11.8
2010-07-27 | 3:01 | 11.49 | 0.085 | 7.75 | -75.5 | 0 | 79.9 | 8.71 |  | 11.8
2010-07-27 | 3:31 | 11.36 | 0.085 | 7.75 | -75.3 | 0 | 79.8 | 8.73 |  | 11.8
2010-07-27 | 4:01 | 11.23 | 0.085 | 7.75 | -75.3 | 0 | 79.9 | 8.76 |  | 11.9
2010-07-27 | 4:31 | 11.1 | 0.085 | 7.75 | -75.2 | 0 | 79.9 | 8.79 |  | 11.8
2010-07-27 | 5:01 | 10.99 | 0.085 | 7.74 | -74.7 | 0 | 79.9 | 8.81 |  | 11.8
2010-07-27 | 5:31 | 10.89 | 0.085 | 7.74 | -75 | 0 | 79.9 | 8.83 |  | 11.7
2010-07-27 | 6:01 | 10.77 | 0.085 | 7.74 | -74.5 | 0 | 79.9 | 8.85 |  | 11.8
2010-07-27 | 6:31 | 10.66 | 0.085 | 7.74 | -74.5 | 0 | 79.9 | 8.88 |  | 11.8
2010-07-27 | 7:01 | 10.55 | 0.084 | 7.74 | -74.8 | 0 | 80.1 | 8.93 |  | 11.8
2010-07-27 | 7:31 | 10.47 | 0.084 | 7.75 | -75.4 | 0 | 80.3 | 8.96 |  | 11.8
2010-07-27 | 8:01 | 10.44 | 0.084 | 7.78 | -76.8 | 0 | 80.7 | 9.02 |  | 11.8
2010-07-27 | 8:31 | 10.46 | 0.084 | 7.81 | -78.5 | 0 | 81.1 | 9.06 |  | 11.8
2010-07-27 | 9:01 | 10.52 | 0.084 | 7.85 | -80.9 | 0 | 81.4 | 9.07 |  | 11.8
2010-07-27 | 9:31 | 10.55 | 0.084 | 7.87 | -82.2 | 0 | 81.3 | 9.06 |  | 11.8
2010-07-27 | 10:01 | 10.67 | 0.084 | 7.89 | -82.9 | 0 | 81.6 | 9.07 |  | 11.8
2010-07-27 | 10:31 | 10.89 | 0.084 | 7.92 | -85 | 0 | 81.9 | 9.06 |  | 11.8
2010-07-27 | 11:01 | 11.25 | 0.084 | 7.94 | -86.3 | 0 | 82 | 8.99 |  | 11.9
2010-07-27 | 11:31 | 11.59 | 0.084 | 7.96 | -87.5 | 0 | 82.1 | 8.93 |  | 11.8
2010-07-27 | 12:01 | 12.09 | 0.084 | 7.98 | -88.4 | 0 | 82.4 | 8.86 |  | 11.8
2010-07-27 | 12:31 | 12.86 | 0.084 | 8 | -89.8 | 0 | 82.7 | 8.74 |  | 11.8
2010-07-27 | 13:01 | 13.39 | 0.084 | 8.02 | -90.9 | 0 | 82.8 | 8.65 |  | 11.7
2010-07-27 | 13:31 | 14.08 | 0.084 | 8.03 | -91.7 | 0 | 83 | 8.53 |  | 11.8
2010-07-27 | 14:01 | 14.81 | 0.084 | 8.04 | -92.5 | 0 | 83 | 8.4 |  | 11.8
2010-07-27 | 14:31 | 15.38 | 0.085 | 8.07 | -94 | 0 | 83.1 | 8.31 |  | 11.8
2010-07-27 | 15:01 | 15.66 | 0.085 | 8.06 | -93.9 | 0 | 83 | 8.25 |  | 11.7
2010-07-27 | 15:31 | 16.05 | 0.085 | 8.07 | -94.7 | 0 | 83 | 8.18 |  | 11.8
2010-07-27 | 16:01 | 16.32 | 0.084 | 8.07 | -94.6 | 0 | 82.9 | 8.12 |  | 11.8
2010-07-27 | 16:31 | 16.63 | 0.084 | 8.07 | -94.5 | 0 | 82.6 | 8.05 |  | 11.8
2010-07-27 | 17:01 | 17.1 | 0.084 | 8.07 | -94.8 | 0 | 82.4 | 7.95 |  | 11.7
2010-07-27 | 17:31 | 17.36 | 0.084 | 8.07 | -94.7 | 0 | 82.1 | 7.87 |  | 11.8
2010-07-27 | 18:01 | 17.32 | 0.084 | 8.04 | -92.8 | 0 | 81.7 | 7.84 |  | 11.8
2010-07-27 | 18:31 | 17.03 | 0.085 | 8 | -90.5 | 0 | 81.2 | 7.85 |  | 11.8
2010-07-27 | 19:01 | 16.73 | 0.085 | 7.98 | -89.1 | 0 | 81.1 | 7.88 |  | 11.8
2010-07-27 | 19:31 | 16.4 | 0.085 | 7.93 | -86.5 | 0 | 80.9 | 7.92 |  | 11.8
2010-07-27 | 20:01 | 16.21 | 0.085 | 7.92 | -85.8 | 0 | 80.8 | 7.93 |  | 11.8
2010-07-27 | 20:31 | 16.02 | 0.085 | 7.9 | -84.4 | 0 | 80.7 | 7.96 |  | 11.7
2010-07-27 | 21:01 | 15.74 | 0.085 | 7.88 | -83.5 | 0 | 80.5 | 7.99 |  | 11.8
2010-07-27 | 21:31 | 15.51 | 0.085 | 7.85 | -81.4 | 0 | 80.3 | 8.01 |  | 11.8
2010-07-27 | 22:01 | 15.26 | 0.085 | 7.82 | -79.8 | 0 | 80.2 | 8.04 |  | 11.8
2010-07-27 | 22:31 | 14.96 | 0.085 | 7.79 | -78 | 0 | 80.1 | 8.08 |  | 11.8
2010-07-27 | 23:01 | 14.67 | 0.085 | 7.79 | -78.1 | 0 | 80.1 | 8.14 |  | 11.8
2010-07-27 | 23:31 | 14.36 | 0.085 | 7.78 | -77.3 | 0 | 80.1 | 8.19 |  | 11.8
2010-07-28 | 0:01 | 14.04 | 0.085 | 7.77 | -76.7 | 0 | 80.1 | 8.25 |  | 11.7
2010-07-28 | 0:31 | 13.72 | 0.085 | 7.76 | -76 | 0 | 80.1 | 8.31 |  | 11.8
2010-07-28 | 1:01 | 13.41 | 0.086 | 7.76 | -76 | 0 | 80.1 | 8.36 |  | 11.8
2010-07-28 | 1:31 | 13.08 | 0.086 | 7.75 | -75.7 | 0 | 80.1 | 8.42 |  | 11.8
2010-07-28 | 2:01 | 12.77 | 0.086 | 7.75 | -75.3 | 0 | 80.1 | 8.48 |  | 11.8
2010-07-28 | 2:31 | 12.47 | 0.086 | 7.74 | -75 | 0 | 80.1 | 8.54 |  | 11.8
2010-07-28 | 3:01 | 12.17 | 0.086 | 7.75 | -75.2 | 0 | 80.1 | 8.6 |  | 11.8
2010-07-28 | 3:31 | 11.88 | 0.086 | 7.74 | -74.8 | 0 | 80.1 | 8.66 |  | 11.8
2010-07-28 | 4:01 | 11.6 | 0.086 | 7.74 | -74.8 | 0 | 80.1 | 8.71 |  | 11.7
2010-07-28 | 4:31 | 11.31 | 0.086 | 7.74 | -74.7 | 0 | 80.1 | 8.77 |  | 11.8
2010-07-28 | 5:01 | 11.04 | 0.086 | 7.73 | -74.3 | 0 | 80.2 | 8.83 |  | 11.8
2010-07-28 | 5:31 | 10.78 | 0.086 | 7.73 | -74.4 | 0 | 80.1 | 8.88 |  | 11.7
2010-07-28 | 6:01 | 10.53 | 0.086 | 7.73 | -74.2 | 0 | 80.1 | 8.93 |  | 11.8
2010-07-28 | 6:31 | 10.28 | 0.086 | 7.73 | -73.8 | 0 | 80.1 | 8.98 |  | 11.8
2010-07-28 | 7:01 | 10.05 | 0.086 | 7.74 | -74.5 | 0 | 80.3 | 9.05 |  | 11.7
2010-07-28 | 7:31 | 9.83 | 0.086 | 7.74 | -74.5 | 0 | 80.5 | 9.12 |  | 11.8
2010-07-28 | 8:01 | 9.64 | 0.086 | 7.76 | -75.6 | 0 | 80.5 | 9.17 |  | 11.8
2010-07-28 | 8:31 | 9.47 | 0.086 | 7.77 | -76.2 | 0 | 80.7 | 9.22 |  | 11.9
2010-07-28 | 9:01 | 9.36 | 0.086 | 7.8 | -77.6 | 0 | 80.9 | 9.27 |  | 11.8
2010-07-28 | 9:31 | 9.35 | 0.086 | 7.82 | -78.7 | 0 | 81.1 | 9.29 |  | 11.8
2010-07-28 | 10:01 | 9.65 | 0.085 | 7.87 | -81.5 | 0 | 81.5 | 9.28 |  | 11.7
2010-07-28 | 10:31 | 10.11 | 0.085 | 7.89 | -83.1 | 0 | 81.9 | 9.22 |  | 11.8
2010-07-28 | 11:01 | 10.49 | 0.085 | 7.93 | -85.3 | 0 | 82 | 9.15 |  | 11.8
2010-07-28 | 11:31 | 10.72 | 0.086 | 7.94 | -86 | 0 | 82.1 | 9.11 |  | 11.8
2010-07-28 | 12:01 | 10.87 | 0.086 | 7.96 | -87 | 0 | 82.1 | 9.08 |  | 11.7
2010-07-28 | 12:31 | 11.16 | 0.086 | 7.96 | -87.2 | 0 | 82.2 | 9.03 |  | 11.8
2010-07-28 | 13:01 | 11.54 | 0.086 | 7.99 | -88.6 | 0 | 82.4 | 8.97 |  | 11.8
2010-07-28 | 13:31 | 11.8 | 0.086 | 7.97 | -87.6 | 0 | 81.7 | 8.84 |  | 11.8
2010-07-28 | 14:01 | 12.3 | 0.086 | 7.98 | -88.3 | 0 | 82.5 | 8.83 |  | 11.8
2010-07-28 | 14:31 | 12.91 | 0.086 | 8.01 | -90.1 | 0 | 82.8 | 8.74 |  | 11.8
2010-07-28 | 15:01 | 13.58 | 0.086 | 8.02 | -90.8 | 0 | 82.8 | 8.61 |  | 11.8
2010-07-28 | 15:31 | 14.21 | 0.086 | 8.04 | -92 | 0 | 82.9 | 8.5 |  | 11.8
2010-07-28 | 16:01 | 14.79 | 0.086 | 8.04 | -92.2 | 0 | 82.7 | 8.38 |  | 11.7
2010-07-28 | 16:31 | 15.06 | 0.086 | 8.03 | -92 | 0 | 82.3 | 8.29 |  | 11.8
2010-07-28 | 17:01 | 15.17 | 0.086 | 8.01 | -90.6 | 0 | 81.7 | 8.21 |  | 11.7
2010-07-28 | 17:31 | 15.2 | 0.086 | 7.99 | -89.4 | 0 | 81.6 | 8.19 |  | 11.8
2010-07-28 | 18:01 | 15.34 | 0.086 | 7.98 | -89.1 | 0 | 81.5 | 8.16 |  | 11.8
2010-07-28 | 18:31 | 15.29 | 0.086 | 7.95 | -87.2 | 0 | 81 | 8.11 |  | 11.8
2010-07-28 | 19:01 | 15.09 | 0.086 | 7.91 | -84.9 | 0 | 80.8 | 8.13 |  | 11.7
2010-07-28 | 19:31 | 14.86 | 0.086 | 7.88 | -83 | 0 | 80.6 | 8.16 |  | 11.7
2010-07-28 | 20:01 | 14.6 | 0.086 | 7.87 | -82.4 | 0 | 80.9 | 8.23 |  | 11.8
2010-07-28 | 20:31 | 14.43 | 0.086 | 7.86 | -82.2 | 0 | 80.7 | 8.24 |  | 11.7
2010-07-28 | 21:01 | 14.29 | 0.086 | 7.84 | -80.8 | 0 | 80.6 | 8.25 |  | 11.8
2010-07-28 | 21:31 | 14.12 | 0.086 | 7.81 | -79.3 | 0 | 80.4 | 8.27 |  | 11.7
2010-07-28 | 22:01 | 13.91 | 0.086 | 7.8 | -78.8 | 0 | 80.3 | 8.29 |  | 11.8
2010-07-28 | 22:31 | 13.68 | 0.086 | 7.79 | -77.8 | 0 | 80.3 | 8.33 |  | 11.8
2010-07-28 | 23:01 | 13.45 | 0.086 | 7.76 | -76.4 | 0 | 80.3 | 8.38 |  | 11.9
2010-07-28 | 23:31 | 13.24 | 0.085 | 7.77 | -76.7 | 0 | 80.3 | 8.42 |  | 11.8
2010-07-29 | 0:01 | 13.02 | 0.085 | 7.76 | -76 | 0 | 80.3 | 8.46 |  | 11.7
2010-07-29 | 0:31 | 12.8 | 0.085 | 7.75 | -75.8 | 0 | 80.3 | 8.5 |  | 11.8
2010-07-29 | 1:01 | 12.59 | 0.086 | 7.75 | -75.7 | 0 | 80.3 | 8.54 |  | 11.8
2010-07-29 | 1:31 | 12.35 | 0.086 | 7.75 | -75.3 | 0 | 80.3 | 8.58 |  | 11.8
2010-07-29 | 2:01 | 12.11 | 0.086 | 7.75 | -75.2 | 0 | 80.4 | 8.64 |  | 11.8
2010-07-29 | 2:31 | 11.92 | 0.086 | 7.75 | -75.2 | 0 | 80.4 | 8.68 |  | 11.8
2010-07-29 | 3:01 | 11.75 | 0.086 | 7.74 | -74.9 | 0 | 80.4 | 8.71 |  | 11.8
2010-07-29 | 3:31 | 11.58 | 0.086 | 7.74 | -75.1 | 0 | 80.4 | 8.74 |  | 11.8
2010-07-29 | 4:01 | 11.41 | 0.086 | 7.75 | -75.1 | 0 | 80.4 | 8.79 |  | 11.7
2010-07-29 | 4:31 | 11.24 | 0.086 | 7.74 | -74.8 | 0 | 80.4 | 8.82 |  | 11.7
2010-07-29 | 5:01 | 11.07 | 0.086 | 7.75 | -75.2 | 0 | 80.4 | 8.85 |  | 11.8
2010-07-29 | 5:31 | 10.87 | 0.086 | 7.74 | -74.5 | 0 | 80.4 | 8.89 |  | 11.7
2010-07-29 | 6:01 | 10.67 | 0.086 | 7.74 | -74.7 | 0 | 80.4 | 8.94 |  | 11.8
2010-07-29 | 6:31 | 10.48 | 0.086 | 7.74 | -74.9 | 0 | 80.4 | 8.98 |  | 11.7
2010-07-29 | 7:01 | 10.3 | 0.086 | 7.74 | -74.8 | 0 | 80.5 | 9.02 |  | 11.8
2010-07-29 | 7:31 | 10.13 | 0.086 | 7.75 | -75.1 | 0 | 80.6 | 9.07 |  | 11.8
2010-07-29 | 8:01 | 9.97 | 0.086 | 7.77 | -76 | 0 | 80.9 | 9.13 |  | 11.8
2010-07-29 | 8:31 | 9.84 | 0.086 | 7.79 | -77.1 | 0 | 81.1 | 9.19 |  | 11.7
2010-07-29 | 9:01 | 9.73 | 0.086 | 7.81 | -78.4 | 0 | 81.2 | 9.22 |  | 11.8
2010-07-29 | 9:31 | 9.61 | 0.086 | 7.82 | -79 | 0 | 81.4 | 9.27 |  | 11.8
2010-07-29 | 10:01 | 9.74 | 0.086 | 7.85 | -80.8 | 0 | 81.7 | 9.28 |  | 11.7
2010-07-29 | 10:31 | 10.08 | 0.086 | 7.89 | -82.9 | 0 | 82.1 | 9.25 |  | 11.7
2010-07-29 | 11:01 | 10.51 | 0.086 | 7.91 | -84.1 | 0 | 82.4 | 9.19 |  | 11.8
2010-07-29 | 11:31 | 11 | 0.086 | 7.94 | -85.8 | 0 | 82.6 | 9.1 |  | 11.7
2010-07-29 | 12:01 | 11.56 | 0.086 | 7.96 | -87.2 | 0 | 82.8 | 9.01 |  | 11.8
2010-07-29 | 12:31 | 12.21 | 0.086 | 7.98 | -88.7 | 0 | 83 | 8.9 |  | 11.7
2010-07-29 | 13:01 | 12.91 | 0.086 | 8 | -89.8 | 0 | 83.1 | 8.77 |  | 11.7
2010-07-29 | 13:31 | 13.61 | 0.086 | 8.02 | -91.2 | 0 | 83.2 | 8.65 |  | 11.7
2010-07-29 | 14:01 | 14.3 | 0.086 | 8.04 | -92.3 | 0 | 83.3 | 8.53 |  | 11.8
2010-07-29 | 14:31 | 14.97 | 0.086 | 8.06 | -93.4 | 0 | 83.4 | 8.41 |  | 11.7
2010-07-29 | 15:01 | 15.59 | 0.086 | 8.08 | -94.7 | 0 | 83.4 | 8.3 |  | 11.8
2010-07-29 | 15:31 | 16.11 | 0.086 | 8.08 | -95.1 | 0 | 83.3 | 8.2 |  | 11.7
2010-07-29 | 16:01 | 16.54 | 0.086 | 8.09 | -95.6 | 0 | 83.1 | 8.11 |  | 11.8
2010-07-29 | 16:31 | 16.82 | 0.086 | 8.09 | -95.6 | 0 | 82.9 | 8.04 |  | 11.7
2010-07-29 | 17:01 | 17.03 | 0.086 | 8.08 | -95.4 | 0 | 82.6 | 7.98 |  | 11.8
2010-07-29 | 17:31 | 17.27 | 0.086 | 8.08 | -95 | 0 | 82.4 | 7.91 |  | 11.8
2010-07-29 | 18:01 | 17.45 | 0.086 | 8.07 | -94.9 | 0 | 82.3 | 7.88 |  | 11.8
2010-07-29 | 18:31 | 17.38 | 0.086 | 8.07 | -94.6 | 0 | 82.2 | 7.88 |  | 11.8
2010-07-29 | 19:01 | 17.17 | 0.086 | 8.05 | -93.6 | 0 | 82 | 7.9 |  | 11.8
2010-07-29 | 19:31 | 16.76 | 0.085 | 8.02 | -91.6 | 0 | 81.7 | 7.94 |  | 11.8
2010-07-29 | 20:01 | 16.4 | 0.085 | 7.98 | -89.1 | 0 | 81.5 | 7.97 |  | 11.7
2010-07-29 | 20:31 | 16.03 | 0.085 | 7.95 | -87.4 | 0 | 81.2 | 8 |  | 11.8
2010-07-29 | 21:01 | 15.68 | 0.085 | 7.9 | -84.4 | 0 | 80.8 | 8.03 |  | 11.8
2010-07-29 | 21:31 | 15.39 | 0.085 | 7.86 | -82.1 | 0 | 80.5 | 8.05 |  | 11.8
2010-07-29 | 22:01 | 15.13 | 0.085 | 7.82 | -80.1 | 0 | 80.4 | 8.08 |  | 11.8
2010-07-29 | 22:31 | 14.86 | 0.085 | 7.8 | -78.9 | 0 | 80.3 | 8.12 |  | 11.8
2010-07-29 | 23:01 | 14.58 | 0.085 | 7.79 | -77.9 | 0 | 80.2 | 8.16 |  | 11.8
2010-07-29 | 23:31 | 14.28 | 0.085 | 7.78 | -77.3 | 0 | 80.2 | 8.22 |  | 11.8
2010-07-30 | 0:01 | 13.97 | 0.086 | 7.78 | -77.3 | 0 | 80.3 | 8.28 |  | 11.7
2010-07-30 | 0:31 | 13.66 | 0.086 | 7.76 | -76.4 | 0 | 80.2 | 8.33 |  | 11.7
2010-07-30 | 1:01 | 13.35 | 0.086 | 7.76 | -76.1 | 0 | 80.2 | 8.39 |  | 11.7
2010-07-30 | 1:31 | 13.05 | 0.086 | 7.76 | -75.9 | 0 | 80.2 | 8.44 |  | 11.7
2010-07-30 | 2:01 | 12.77 | 0.086 | 7.76 | -75.9 | 0 | 80.2 | 8.49 |  | 11.8
2010-07-30 | 2:31 | 12.49 | 0.086 | 7.75 | -75.6 | 0 | 80.2 | 8.54 |  | 11.8
2010-07-30 | 3:01 | 12.22 | 0.086 | 7.75 | -75.6 | 0 | 80.2 | 8.6 |  | 11.7
2010-07-30 | 3:31 | 11.96 | 0.086 | 7.74 | -75.1 | 0 | 80.2 | 8.65 |  | 11.7
2010-07-30 | 4:01 | 11.71 | 0.086 | 7.75 | -75.1 | 0 | 80.2 | 8.7 |  | 11.8
2010-07-30 | 4:31 | 11.45 | 0.086 | 7.75 | -75.2 | 0 | 80.2 | 8.75 |  | 11.7
2010-07-30 | 5:01 | 11.2 | 0.086 | 7.74 | -75 | 0 | 80.2 | 8.8 |  | 11.7
2010-07-30 | 5:31 | 10.96 | 0.086 | 7.74 | -74.7 | 0 | 80.1 | 8.84 |  | 11.7
2010-07-30 | 6:01 | 10.71 | 0.086 | 7.74 | -74.5 | 0 | 80.1 | 8.9 |  | 11.7
2010-07-30 | 6:31 | 10.47 | 0.086 | 7.74 | -74.8 | 0 | 80.2 | 8.95 |  | 11.8
2010-07-30 | 7:01 | 10.25 | 0.086 | 7.74 | -74.7 | 0 | 80.3 | 9.01 |  | 11.8
2010-07-30 | 7:31 | 10.04 | 0.086 | 7.76 | -75.8 | 0 | 80.4 | 9.07 |  | 11.7
2010-07-30 | 8:01 | 9.84 | 0.086 | 7.76 | -75.9 | 0 | 80.5 | 9.12 |  | 11.8
2010-07-30 | 8:31 | 9.67 | 0.086 | 7.78 | -76.5 | 0 | 80.6 | 9.17 |  | 11.7
2010-07-30 | 9:01 | 9.54 | 0.086 | 7.8 | -77.6 | 0 | 80.8 | 9.22 |  | 11.7
2010-07-30 | 9:31 | 9.52 | 0.086 | 7.81 | -78.6 | 0 | 81 | 9.25 |  | 11.7
2010-07-30 | 10:01 | 9.75 | 0.086 | 7.85 | -80.7 | 0 | 81.4 | 9.24 |  | 11.7
2010-07-30 | 10:31 | 10.2 | 0.086 | 7.88 | -82.6 | 0 | 81.7 | 9.18 |  | 11.8
2010-07-30 | 11:01 | 10.68 | 0.086 | 7.92 | -84.8 | 0 | 82 | 9.11 |  | 11.8
2010-07-30 | 11:31 | 11.2 | 0.086 | 7.93 | -85.5 | 0 | 82.2 | 9.02 |  | 11.8
2010-07-30 | 12:01 | 11.78 | 0.086 | 7.96 | -87.2 | 0 | 82.5 | 8.93 |  | 11.7
2010-07-30 | 12:31 | 12.47 | 0.086 | 7.98 | -88.6 | 0 | 82.6 | 8.81 |  | 11.8
2010-07-30 | 13:01 | 13.12 | 0.086 | 7.99 | -89.4 | 0 | 82.6 | 8.68 |  | 11.7
2010-07-30 | 13:31 | 13.71 | 0.086 | 8 | -90 | 0 | 82.5 | 8.56 |  | 11.7
2010-07-30 | 14:01 | 14.28 | 0.086 | 8.02 | -91.2 | 0 | 82.4 | 8.44 |  | 11.7
2010-07-30 | 14:31 | 14.6 | 0.086 | 8.02 | -91.3 | 0 | 82.3 | 8.37 |  | 11.7
2010-07-30 | 15:01 | 15.12 | 0.086 | 8.05 | -93.1 | 0 | 82.7 | 8.32 |  | 11.7
2010-07-30 | 15:31 | 15.33 | 0.086 | 8.04 | -92.3 | 0 | 81.9 | 8.2 |  | 11.7
2010-07-30 | 16:01 | 15.37 | 0.086 | 8 | -90.2 | 0 | 81.5 | 8.15 |  | 11.8
2010-07-30 | 16:31 | 15.35 | 0.086 | 8 | -90.3 | 0 | 81.8 | 8.18 |  | 11.7
2010-07-30 | 17:01 | 15.55 | 0.086 | 8.03 | -91.7 | 0 | 82.2 | 8.2 |  | 11.7
2010-07-30 | 17:31 | 15.65 | 0.086 | 8.03 | -92 | 0 | 82 | 8.15 |  | 11.7
2010-07-30 | 18:01 | 15.75 | 0.086 | 8.02 | -91.6 | 0 | 81.7 | 8.11 |  | 11.7
2010-07-30 | 18:31 | 15.77 | 0.086 | 7.99 | -89.8 | 0 | 81.2 | 8.05 |  | 11.7
2010-07-30 | 19:01 | 15.76 | 0.086 | 7.96 | -88.2 | 0 | 81 | 8.03 |  | 11.7
2010-07-30 | 19:31 | 15.53 | 0.086 | 7.94 | -86.9 | 0 | 80.8 | 8.06 |  | 11.8
2010-07-30 | 20:01 | 15.39 | 0.086 | 7.92 | -85.5 | 0 | 80.7 | 8.07 |  | 11.7
2010-07-30 | 20:31 | 15.29 | 0.086 | 7.93 | -85.9 | 0 | 81 | 8.11 |  | 11.7
2010-07-30 | 21:01 | 15.16 | 0.086 | 7.9 | -84.3 | 0 | 80.6 | 8.09 |  | 11.7
2010-07-30 | 21:31 | 15.04 | 0.086 | 7.87 | -82.9 | 0 | 80.3 | 8.09 |  | 11.7
2010-07-30 | 22:01 | 14.83 | 0.086 | 7.84 | -81.2 | 0 | 80.1 | 8.11 |  | 11.8
2010-07-30 | 22:31 | 14.59 | 0.086 | 7.83 | -80.1 | 0 | 80.1 | 8.15 |  | 11.7
2010-07-30 | 23:01 | 14.31 | 0.086 | 7.81 | -79.3 | 0 | 80.1 | 8.2 |  | 11.7
2010-07-30 | 23:31 | 14.03 | 0.086 | 7.79 | -77.9 | 0 | 80.1 | 8.25 |  | 11.7
2010-07-31 | 0:01 | 13.77 | 0.086 | 7.78 | -77.6 | 0 | 80 | 8.29 |  | 11.7
2010-07-31 | 0:31 | 13.53 | 0.086 | 7.79 | -77.7 | 0 | 80 | 8.33 |  | 11.7
2010-07-31 | 1:01 | 13.31 | 0.086 | 7.77 | -76.9 | 0 | 80 | 8.36 |  | 11.8
2010-07-31 | 1:31 | 13.08 | 0.086 | 7.77 | -76.5 | 0 | 80 | 8.41 |  | 11.7
2010-07-31 | 2:01 | 12.84 | 0.086 | 7.77 | -76.8 | 0 | 80 | 8.46 |  | 11.7
2010-07-31 | 2:31 | 12.59 | 0.086 | 7.77 | -76.7 | 0 | 79.9 | 8.5 |  | 11.8
2010-07-31 | 3:01 | 12.35 | 0.086 | 7.76 | -76 | 0 | 79.9 | 8.55 |  | 11.7
2010-07-31 | 3:31 | 12.12 | 0.086 | 7.76 | -76.1 | 0 | 79.9 | 8.59 |  | 11.8
2010-07-31 | 4:01 | 11.9 | 0.086 | 7.76 | -76.2 | 0 | 79.9 | 8.63 |  | 11.8
2010-07-31 | 4:31 | 11.68 | 0.086 | 7.75 | -75.6 | 0 | 79.9 | 8.67 |  | 11.7
2010-07-31 | 5:01 | 11.44 | 0.086 | 7.76 | -75.7 | 0 | 79.9 | 8.72 |  | 11.8
2010-07-31 | 5:31 | 11.21 | 0.086 | 7.75 | -75.2 | 0 | 79.9 | 8.77 |  | 11.8
2010-07-31 | 6:01 | 10.99 | 0.086 | 7.75 | -75.2 | 0 | 79.9 | 8.81 |  | 11.7
2010-07-31 | 6:31 | 10.77 | 0.086 | 7.75 | -75.3 | 0 | 79.9 | 8.86 |  | 11.7
2010-07-31 | 7:01 | 10.57 | 0.086 | 7.76 | -75.6 | 0 | 80 | 8.91 |  | 11.8
2010-07-31 | 7:31 | 10.37 | 0.086 | 7.76 | -75.4 | 0 | 80.1 | 8.96 |  | 11.7
2010-07-31 | 8:01 | 10.18 | 0.086 | 7.78 | -76.7 | 0 | 80.2 | 9.01 |  | 11.7
2010-07-31 | 8:31 | 10.02 | 0.086 | 7.78 | -77 | 0 | 80.4 | 9.07 |  | 11.7
2010-07-31 | 9:01 | 9.9 | 0.086 | 7.8 | -77.9 | 0 | 80.5 | 9.11 |  | 11.7
2010-07-31 | 9:31 | 9.92 | 0.086 | 7.84 | -80 | 0 | 81 | 9.16 |  | 11.7
2010-07-31 | 10:01 | 10.14 | 0.086 | 7.88 | -82.5 | 0 | 81.3 | 9.14 |  | 11.7
2010-07-31 | 10:31 | 10.28 | 0.086 | 7.88 | -82.5 | 0 | 81 | 9.08 |  | 11.7
2010-07-31 | 11:01 | 10.36 | 0.086 | 7.9 | -83.4 | 0 | 81.3 | 9.09 |  | 11.7
2010-07-31 | 11:31 | 10.39 | 0.086 | 7.9 | -83.4 | 0 | 81.2 | 9.08 |  | 11.7
2010-07-31 | 12:01 | 10.58 | 0.086 | 7.92 | -84.6 | 0 | 81.6 | 9.08 |  | 11.7
2010-07-31 | 12:31 | 10.95 | 0.086 | 7.93 | -85.6 | 0 | 81.6 | 9.01 |  | 11.7
2010-07-31 | 13:01 | 11.47 | 0.086 | 7.97 | -87.6 | 0 | 82 | 8.94 |  | 11.7
2010-07-31 | 13:31 | 11.92 | 0.086 | 7.98 | -88.4 | 0 | 82.2 | 8.87 |  | 11.7
2010-07-31 | 14:01 | 12.53 | 0.086 | 8 | -89.9 | 0 | 82.3 | 8.76 |  | 11.7
2010-07-31 | 14:31 | 13.24 | 0.086 | 8.02 | -91 | 0 | 82.4 | 8.63 |  | 11.7
2010-07-31 | 15:01 | 13.91 | 0.086 | 8.04 | -92.2 | 0 | 82.4 | 8.51 |  | 11.7
2010-07-31 | 15:31 | 14.57 | 0.086 | 8.06 | -93.3 | 0 | 82.4 | 8.38 |  | 11.7
2010-07-31 | 16:01 | 14.8 | 0.086 | 8.02 | -91.2 | 0 | 81.4 | 8.24 |  | 11.7
2010-07-31 | 16:31 | 15.11 | 0.086 | 8.04 | -92.5 | 0 | 81.9 | 8.24 |  | 11.7
2010-07-31 | 17:01 | 15.15 | 0.086 | 8.04 | -92.3 | 0 | 81.8 | 8.22 |  | 11.7
2010-07-31 | 17:31 | 15.45 | 0.086 | 8.04 | -92.5 | 0 | 81.6 | 8.15 |  | 11.7
2010-07-31 | 18:01 | 15.59 | 0.086 | 8.01 | -91 | 0 | 81.2 | 8.08 |  | 11.7
2010-07-31 | 18:31 | 15.62 | 0.086 | 7.98 | -89.3 | 0 | 80.7 | 8.03 |  | 11.6
2010-07-31 | 19:01 | 15.57 | 0.086 | 7.96 | -88.1 | 0 | 80.5 | 8.02 |  | 11.7
2010-07-31 | 19:31 | 15.41 | 0.086 | 7.94 | -86.8 | 0 | 80.3 | 8.02 |  | 11.7
2010-07-31 | 20:01 | 15.32 | 0.086 | 7.91 | -85.2 | 0 | 80.2 | 8.04 |  | 11.7
2010-07-31 | 20:31 | 15.13 | 0.086 | 7.89 | -84.1 | 0 | 80.2 | 8.06 |  | 11.7
2010-07-31 | 21:01 | 14.83 | 0.086 | 7.87 | -82.5 | 0 | 80.1 | 8.1 |  | 11.7
2010-07-31 | 21:31 | 14.58 | 0.086 | 7.85 | -81.4 | 0 | 79.8 | 8.12 |  | 11.7
2010-07-31 | 22:01 | 14.27 | 0.086 | 7.83 | -80.1 | 0 | 79.8 | 8.17 |  | 11.7
2010-07-31 | 22:31 | 13.92 | 0.086 | 7.8 | -78.6 | 0 | 79.8 | 8.24 |  | 11.7
2010-07-31 | 23:01 | 13.58 | 0.086 | 7.79 | -78.2 | 0 | 79.8 | 8.3 |  | 11.7
2010-07-31 | 23:31 | 13.25 | 0.086 | 7.77 | -77 | 0 | 79.8 | 8.36 |  | 11.7
2010-08-01 | 0:01 | 12.93 | 0.087 | 7.78 | -77.1 | 0 | 79.8 | 8.42 |  | 11.7
2010-08-01 | 0:31 | 12.62 | 0.087 | 7.77 | -76.8 | 0 | 79.8 | 8.48 |  | 11.7
2010-08-01 | 1:01 | 12.32 | 0.087 | 7.77 | -76.6 | 0 | 79.7 | 8.53 |  | 11.7
2010-08-01 | 1:31 | 12.02 | 0.087 | 7.76 | -76.2 | 0 | 79.7 | 8.59 |  | 11.7
2010-08-01 | 2:01 | 11.73 | 0.087 | 7.76 | -75.9 | 0 | 79.8 | 8.65 |  | 11.7
2010-08-01 | 2:31 | 11.43 | 0.087 | 7.76 | -75.9 | 0 | 79.8 | 8.71 |  | 11.7
2010-08-01 | 3:01 | 11.16 | 0.087 | 7.76 | -76 | 0 | 79.7 | 8.76 |  | 11.7
2010-08-01 | 3:31 | 10.9 | 0.087 | 7.76 | -75.7 | 0 | 79.7 | 8.81 |  | 11.7
2010-08-01 | 4:01 | 10.65 | 0.087 | 7.75 | -75.4 | 0 | 79.8 | 8.87 |  | 11.7
2010-08-01 | 4:31 | 10.4 | 0.087 | 7.76 | -75.9 | 0 | 79.8 | 8.92 |  | 11.7
2010-08-01 | 5:01 | 10.16 | 0.087 | 7.75 | -75.3 | 0 | 79.8 | 8.97 |  | 11.7
2010-08-01 | 5:31 | 9.92 | 0.087 | 7.75 | -75 | 0 | 79.8 | 9.02 |  | 11.7
2010-08-01 | 6:01 | 9.7 | 0.087 | 7.75 | -74.8 | 0 | 79.8 | 9.07 |  | 11.7
2010-08-01 | 6:31 | 9.47 | 0.087 | 7.75 | -75.1 | 0 | 79.8 | 9.12 |  | 11.7
2010-08-01 | 7:01 | 9.26 | 0.087 | 7.76 | -75.4 | 0 | 79.9 | 9.18 |  | 11.7
2010-08-01 | 7:31 | 9.06 | 0.087 | 7.76 | -75.3 | 0 | 80.2 | 9.25 |  | 11.7
2010-08-01 | 8:01 | 8.88 | 0.087 | 7.77 | -76.1 | 0 | 80.3 | 9.31 |  | 11.6
2010-08-01 | 8:31 | 8.72 | 0.087 | 7.78 | -76.4 | 0 | 80.4 | 9.35 |  | 11.7
2010-08-01 | 9:01 | 8.6 | 0.087 | 7.8 | -77.8 | 0 | 80.5 | 9.39 |  | 11.6
2010-08-01 | 9:31 | 8.58 | 0.087 | 7.82 | -78.7 | 0 | 80.7 | 9.42 |  | 11.7
2010-08-01 | 10:01 | 8.81 | 0.087 | 7.85 | -80.7 | 0 | 81 | 9.41 |  | 11.7
2010-08-01 | 10:31 | 9.29 | 0.087 | 7.89 | -82.8 | 0 | 81.4 | 9.35 |  | 11.7
2010-08-01 | 11:01 | 9.81 | 0.087 | 7.91 | -84.4 | 0 | 81.7 | 9.26 |  | 11.6
2010-08-01 | 11:31 | 10.39 | 0.087 | 7.94 | -85.9 | 0 | 82 | 9.17 |  | 11.7
2010-08-01 | 12:01 | 10.98 | 0.087 | 7.96 | -87.2 | 0 | 82.1 | 9.06 |  | 11.7
2010-08-01 | 12:31 | 11.67 | 0.087 | 7.98 | -88.4 | 0 | 82.3 | 8.94 |  | 11.7
2010-08-01 | 13:01 | 12.43 | 0.087 | 8 | -89.8 | 0 | 82.5 | 8.8 |  | 11.6
2010-08-01 | 13:31 | 13.19 | 0.087 | 8.03 | -91.2 | 0 | 82.6 | 8.67 |  | 11.7
2010-08-01 | 14:01 | 13.91 | 0.087 | 8.04 | -92.2 | 0 | 82.7 | 8.54 |  | 11.7
2010-08-01 | 14:31 | 14.62 | 0.087 | 8.06 | -93.4 | 0 | 82.8 | 8.41 |  | 11.6
2010-08-01 | 15:01 | 15.21 | 0.087 | 8.07 | -93.9 | 0 | 82.8 | 8.31 |  | 11.6
2010-08-01 | 15:31 | 15.71 | 0.087 | 8.08 | -94.7 | 0 | 82.7 | 8.21 |  | 11.7
2010-08-01 | 16:01 | 16.19 | 0.087 | 8.09 | -95.3 | 0 | 82.6 | 8.12 |  | 11.8
2010-08-01 | 16:31 | 16.5 | 0.087 | 8.08 | -95 | 0 | 82.4 | 8.05 |  | 11.6
2010-08-01 | 17:01 | 16.72 | 0.087 | 8.08 | -94.8 | 0 | 82.2 | 7.99 |  | 11.7
2010-08-01 | 17:31 | 16.85 | 0.087 | 8.07 | -94.3 | 0 | 81.8 | 7.93 |  | 11.7
2010-08-01 | 18:01 | 16.87 | 0.087 | 8.04 | -92.6 | 0 | 81.3 | 7.88 |  | 11.6
2010-08-01 | 18:31 | 16.69 | 0.087 | 8 | -90.4 | 0 | 80.9 | 7.87 |  | 11.7
2010-08-01 | 19:01 | 16.5 | 0.087 | 7.97 | -88.9 | 0 | 80.7 | 7.88 |  | 11.7
2010-08-01 | 19:31 | 16.11 | 0.087 | 7.94 | -86.9 | 0 | 80.6 | 7.93 |  | 11.7
2010-08-01 | 20:01 | 15.83 | 0.087 | 7.92 | -85.8 | 0 | 80.4 | 7.97 |  | 11.7
2010-08-01 | 20:31 | 15.53 | 0.087 | 7.91 | -84.8 | 0 | 80.4 | 8.02 |  | 11.7
2010-08-01 | 21:01 | 15.17 | 0.087 | 7.88 | -83.3 | 0 | 80.3 | 8.07 |  | 11.7
2010-08-01 | 21:31 | 14.84 | 0.087 | 7.85 | -81.8 | 0 | 80.1 | 8.11 |  | 11.7
2010-08-01 | 22:01 | 14.54 | 0.087 | 7.83 | -80.3 | 0 | 80.1 | 8.16 |  | 11.7
2010-08-01 | 22:31 | 14.17 | 0.087 | 7.81 | -79.4 | 0 | 80 | 8.22 |  | 11.6
2010-08-01 | 23:01 | 13.8 | 0.087 | 7.8 | -78.7 | 0 | 80 | 8.28 |  | 11.7
2010-08-01 | 23:31 | 13.43 | 0.087 | 7.8 | -78.4 | 0 | 80 | 8.35 |  | 11.7
2010-08-02 | 0:01 | 13.08 | 0.087 | 7.79 | -77.8 | 0 | 80.1 | 8.42 |  | 11.6
2010-08-02 | 0:31 | 12.74 | 0.087 | 7.79 | -77.6 | 0 | 80.1 | 8.48 |  | 11.7
2010-08-02 | 1:01 | 12.41 | 0.088 | 7.78 | -77.1 | 0 | 80 | 8.55 |  | 11.7
2010-08-02 | 1:31 | 12.09 | 0.088 | 7.78 | -77.3 | 0 | 80.1 | 8.61 |  | 11.7
2010-08-02 | 2:01 | 11.77 | 0.088 | 7.78 | -76.8 | 0 | 80.1 | 8.67 |  | 11.7
2010-08-02 | 2:31 | 11.46 | 0.088 | 7.77 | -76.6 | 0 | 80 | 8.73 |  | 11.7
2010-08-02 | 3:01 | 11.16 | 0.088 | 7.77 | -76.5 | 0 | 80 | 8.79 |  | 11.7
2010-08-02 | 3:31 | 10.86 | 0.088 | 7.77 | -76.3 | 0 | 80 | 8.85 |  | 11.6
2010-08-02 | 4:01 | 10.57 | 0.088 | 7.77 | -76.2 | 0 | 80 | 8.91 |  | 11.7
2010-08-02 | 4:31 | 10.29 | 0.088 | 7.77 | -76.1 | 0 | 80 | 8.97 |  | 11.7
2010-08-02 | 5:01 | 10.01 | 0.088 | 7.76 | -75.7 | 0 | 80 | 9.03 |  | 11.7
2010-08-02 | 5:31 | 9.74 | 0.088 | 7.76 | -75.7 | 0 | 80 | 9.09 |  | 11.7
2010-08-02 | 6:01 | 9.48 | 0.088 | 7.76 | -75.4 | 0 | 80 | 9.14 |  | 11.7
2010-08-02 | 6:31 | 9.22 | 0.088 | 7.75 | -75.1 | 0 | 80.1 | 9.21 |  | 11.6
2010-08-02 | 7:01 | 8.99 | 0.088 | 7.76 | -75.4 | 0 | 80.2 | 9.27 |  | 11.7
2010-08-02 | 7:31 | 8.76 | 0.088 | 7.77 | -76.1 | 0 | 80.4 | 9.34 |  | 11.7
2010-08-02 | 8:01 | 8.56 | 0.088 | 7.78 | -76.7 | 0 | 80.5 | 9.4 |  | 11.7
2010-08-02 | 8:31 | 8.37 | 0.088 | 7.8 | -77.4 | 0 | 80.6 | 9.46 |  | 11.7
2010-08-02 | 9:01 | 8.22 | 0.088 | 7.8 | -77.8 | 0 | 80.7 | 9.51 |  | 11.6
2010-08-02 | 9:31 | 8.18 | 0.087 | 7.83 | -79.2 | 0 | 80.9 | 9.54 |  | 11.7
2010-08-02 | 10:01 | 8.38 | 0.088 | 7.86 | -80.9 | 0 | 81.3 | 9.53 |  | 11.6
2010-08-02 | 10:31 | 8.86 | 0.087 | 7.89 | -82.6 | 0 | 81.7 | 9.48 |  | 11.7
2010-08-02 | 11:01 | 9.37 | 0.087 | 7.91 | -83.9 | 0 | 81.9 | 9.38 |  | 11.6
2010-08-02 | 11:31 | 9.95 | 0.087 | 7.94 | -85.6 | 0 | 82.1 | 9.28 |  | 11.6
2010-08-02 | 12:01 | 10.54 | 0.087 | 7.95 | -86.5 | 0 | 82.4 | 9.18 |  | 11.6
2010-08-02 | 12:31 | 11.22 | 0.087 | 7.97 | -87.7 | 0 | 82.5 | 9.05 |  | 11.7
2010-08-02 | 13:01 | 11.97 | 0.087 | 7.99 | -89.2 | 0 | 82.7 | 8.92 |  | 11.7
2010-08-02 | 13:31 | 12.73 | 0.087 | 8.01 | -90.5 | 0 | 82.9 | 8.78 |  | 11.7
2010-08-02 | 14:01 | 13.47 | 0.087 | 8.03 | -91.5 | 0 | 83 | 8.65 |  | 11.6
2010-08-02 | 14:31 | 14.19 | 0.087 | 8.05 | -92.7 | 0 | 83 | 8.51 |  | 11.7
2010-08-02 | 15:01 | 14.84 | 0.087 | 8.06 | -93.6 | 0 | 83 | 8.39 |  | 11.6
2010-08-02 | 15:31 | 15.45 | 0.088 | 8.08 | -94.5 | 0 | 82.9 | 8.28 |  | 11.7
2010-08-02 | 16:01 | 15.92 | 0.088 | 8.08 | -94.7 | 0 | 82.8 | 8.18 |  | 11.7
2010-08-02 | 16:31 | 16.29 | 0.088 | 8.08 | -94.9 | 0 | 82.5 | 8.09 |  | 11.6
2010-08-02 | 17:01 | 16.58 | 0.088 | 8.07 | -94.7 | 0 | 82.3 | 8.02 |  | 11.7
2010-08-02 | 17:31 | 16.7 | 0.088 | 8.06 | -94.1 | 0 | 81.9 | 7.97 |  | 11.7
2010-08-02 | 18:01 | 16.73 | 0.088 | 8.04 | -92.5 | 0 | 81.5 | 7.92 |  | 11.6
2010-08-02 | 18:31 | 16.66 | 0.088 | 8 | -90.6 | 0 | 81.1 | 7.89 |  | 11.6
2010-08-02 | 19:01 | 16.44 | 0.088 | 7.98 | -89.2 | 0 | 81 | 7.92 |  | 11.7
2010-08-02 | 19:31 | 16.15 | 0.088 | 7.95 | -87.4 | 0 | 80.8 | 7.95 |  | 11.7
2010-08-02 | 20:01 | 15.93 | 0.088 | 7.93 | -86.2 | 0 | 80.6 | 7.97 |  | 11.7
2010-08-02 | 20:31 | 15.65 | 0.088 | 7.9 | -84.8 | 0 | 80.5 | 8 |  | 11.7
2010-08-02 | 21:01 | 15.33 | 0.088 | 7.88 | -83.4 | 0 | 80.3 | 8.04 |  | 11.6
2010-08-02 | 21:31 | 14.99 | 0.087 | 7.85 | -81.5 | 0 | 80.1 | 8.08 |  | 11.7
2010-08-02 | 22:01 | 14.64 | 0.088 | 7.83 | -80.6 | 0 | 80.1 | 8.14 |  | 11.6
2010-08-02 | 22:31 | 14.26 | 0.088 | 7.82 | -79.7 | 0 | 80.1 | 8.2 |  | 11.6
2010-08-02 | 23:01 | 13.89 | 0.088 | 7.81 | -78.9 | 0 | 80.1 | 8.27 |  | 11.6
2010-08-02 | 23:31 | 13.55 | 0.088 | 7.8 | -78.3 | 0 | 80 | 8.33 |  | 11.6
2010-08-03 | 0:01 | 13.21 | 0.088 | 7.79 | -77.8 | 0 | 80.1 | 8.4 |  | 11.7
2010-08-03 | 0:31 | 12.88 | 0.088 | 7.79 | -77.5 | 0 | 80 | 8.46 |  | 11.7
2010-08-03 | 1:01 | 12.56 | 0.088 | 7.79 | -77.8 | 0 | 80 | 8.52 |  | 11.7
2010-08-03 | 1:31 | 12.27 | 0.088 | 7.78 | -77.2 | 0 | 80 | 8.57 |  | 11.6
2010-08-03 | 2:01 | 11.95 | 0.088 | 7.78 | -77 | 0 | 80.1 | 8.64 |  | 11.7
2010-08-03 | 2:31 | 11.65 | 0.088 | 7.77 | -76.7 | 0 | 80 | 8.69 |  | 11.6
2010-08-03 | 3:01 | 11.34 | 0.088 | 7.77 | -76.5 | 0 | 80.1 | 8.76 |  | 11.6
2010-08-03 | 3:31 | 11.04 | 0.088 | 7.77 | -76.6 | 0 | 80 | 8.81 |  | 11.6
2010-08-03 | 4:01 | 10.75 | 0.088 | 7.77 | -76.4 | 0 | 80 | 8.88 |  | 11.6
2010-08-03 | 4:31 | 10.47 | 0.088 | 7.77 | -76.3 | 0 | 80 | 8.93 |  | 11.7
2010-08-03 | 5:01 | 10.19 | 0.088 | 7.77 | -76.1 | 0 | 80 | 8.99 |  | 11.6
2010-08-03 | 5:31 | 9.93 | 0.088 | 7.76 | -75.7 | 0 | 80 | 9.05 |  | 11.6
2010-08-03 | 6:01 | 9.68 | 0.088 | 7.76 | -75.9 | 0 | 80 | 9.1 |  | 11.6
2010-08-03 | 6:31 | 9.43 | 0.088 | 7.76 | -75.5 | 0 | 80.1 | 9.16 |  | 11.6
2010-08-03 | 7:01 | 9.2 | 0.088 | 7.76 | -75.8 | 0 | 80.2 | 9.23 |  | 11.6
2010-08-03 | 7:31 | 8.97 | 0.088 | 7.78 | -76.4 | 0 | 80.3 | 9.29 |  | 11.6
2010-08-03 | 8:01 | 8.76 | 0.088 | 7.79 | -76.9 | 0 | 80.5 | 9.36 |  | 11.6
2010-08-03 | 8:31 | 8.58 | 0.088 | 7.8 | -77.7 | 0 | 80.7 | 9.42 |  | 11.6
2010-08-03 | 9:01 | 8.44 | 0.088 | 7.81 | -78.2 | 0 | 80.7 | 9.45 |  | 11.6
2010-08-03 | 9:31 | 8.39 | 0.088 | 7.83 | -79.6 | 0 | 81 | 9.49 |  | 11.6
2010-08-03 | 10:01 | 8.59 | 0.088 | 7.86 | -81.2 | 0 | 81.3 | 9.49 |  | 11.6
2010-08-03 | 10:31 | 9.06 | 0.088 | 7.9 | -83.3 | 0 | 81.7 | 9.42 |  | 11.6
2010-08-03 | 11:01 | 9.57 | 0.088 | 7.92 | -84.7 | 0 | 81.9 | 9.33 |  | 11.6
2010-08-03 | 11:31 | 10.15 | 0.088 | 7.94 | -86.1 | 0 | 82.2 | 9.24 |  | 11.6
2010-08-03 | 12:01 | 10.76 | 0.088 | 7.96 | -86.9 | 0 | 82.4 | 9.13 |  | 11.7
2010-08-03 | 12:31 | 11.45 | 0.088 | 7.98 | -88.3 | 0 | 82.5 | 9.01 |  | 11.6
2010-08-03 | 13:01 | 12.19 | 0.088 | 8 | -89.8 | 0 | 82.7 | 8.87 |  | 11.6
2010-08-03 | 13:31 | 12.96 | 0.088 | 8.02 | -91.1 | 0 | 82.8 | 8.73 |  | 11.6
2010-08-03 | 14:01 | 13.72 | 0.088 | 8.04 | -92.2 | 0 | 83 | 8.6 |  | 11.6
2010-08-03 | 14:31 | 14.32 | 0.088 | 8.04 | -92.4 | 0 | 82.8 | 8.47 |  | 11.6
2010-08-03 | 15:01 | 14.98 | 0.088 | 8.07 | -94.2 | 0 | 83.1 | 8.38 |  | 11.7
2010-08-03 | 15:31 | 15.75 | 0.088 | 8.1 | -95.9 | 0 | 83.1 | 8.25 |  | 11.6
2010-08-03 | 16:01 | 16.29 | 0.088 | 8.1 | -96.2 | 0 | 82.9 | 8.13 |  | 11.7
2010-08-03 | 16:31 | 16.51 | 0.086 | 8.11 | -96.6 | 0 | 82.7 | 8.07 |  | 11.6
2010-08-03 | 17:01 | 16.73 | 0.088 | 8.1 | -96.1 | 0 | 82.5 | 8.02 |  | 11.7
2010-08-03 | 17:31 | 16.96 | 0.088 | 8.08 | -95.3 | 0 | 82 | 7.93 |  | 11.6
2010-08-03 | 18:01 | 17.08 | 0.088 | 8.07 | -94.4 | 0 | 81.6 | 7.87 |  | 11.6
2010-08-03 | 18:31 | 17.07 | 0.087 | 8.04 | -92.7 | 0 | 81.2 | 7.84 |  | 11.7
2010-08-03 | 19:01 | 16.94 | 0.087 | 8.01 | -91.3 | 0 | 81.1 | 7.85 |  | 11.6
2010-08-03 | 19:31 | 16.62 | 0.087 | 7.98 | -89.3 | 0 | 81 | 7.88 |  | 11.6
2010-08-03 | 20:01 | 16.5 | 0.087 | 7.96 | -88.4 | 0 | 80.9 | 7.9 |  | 11.6
2010-08-03 | 20:31 | 16.24 | 0.087 | 7.94 | -86.7 | 0 | 80.6 | 7.92 |  | 11.6
2010-08-03 | 21:01 | 15.79 | 0.087 | 7.89 | -84 | 0 | 80.4 | 7.97 |  | 11.6
2010-08-03 | 21:31 | 15.26 | 0.087 | 7.87 | -82.8 | 0 | 80.3 | 8.05 |  | 11.6
2010-08-03 | 22:01 | 14.81 | 0.087 | 7.83 | -80.6 | 0 | 80.2 | 8.12 |  | 11.7
2010-08-03 | 22:31 | 14.43 | 0.087 | 7.82 | -79.8 | 0 | 80.2 | 8.19 |  | 11.7
2010-08-03 | 23:01 | 14.1 | 0.087 | 7.81 | -78.9 | 0 | 80.1 | 8.24 |  | 11.7
2010-08-03 | 23:31 | 13.8 | 0.088 | 7.79 | -78.1 | 0 | 80.1 | 8.3 |  | 11.6
2010-08-04 | 0:01 | 13.49 | 0.088 | 7.8 | -78.2 | 0 | 80.1 | 8.35 |  | 11.6
2010-08-04 | 0:31 | 13.19 | 0.088 | 7.8 | -78.4 | 0 | 80.1 | 8.4 |  | 11.6
2010-08-04 | 1:01 | 12.91 | 0.088 | 7.78 | -77.4 | 0 | 80.1 | 8.46 |  | 11.6
2010-08-04 | 1:31 | 12.64 | 0.088 | 7.79 | -78 | 0 | 80.1 | 8.51 |  | 11.7
2010-08-04 | 2:01 | 12.35 | 0.088 | 7.78 | -76.9 | 0 | 80.1 | 8.57 |  | 11.6
2010-08-04 | 2:31 | 12.07 | 0.088 | 7.78 | -77.1 | 0 | 80.1 | 8.62 |  | 11.6
2010-08-04 | 3:01 | 11.77 | 0.088 | 7.77 | -76.7 | 0 | 80.1 | 8.68 |  | 11.7
2010-08-04 | 3:31 | 11.49 | 0.088 | 7.76 | -76.2 | 0 | 80.1 | 8.73 |  | 11.7
2010-08-04 | 4:01 | 11.19 | 0.088 | 7.77 | -76.5 | 0 | 80.1 | 8.8 |  | 11.6
2010-08-04 | 4:31 | 10.92 | 0.088 | 7.77 | -76.5 | 0 | 80.1 | 8.85 |  | 11.6
2010-08-04 | 5:01 | 10.65 | 0.088 | 7.76 | -76 | 0 | 80.1 | 8.91 |  | 11.6
2010-08-04 | 5:31 | 10.38 | 0.088 | 7.76 | -76 | 0 | 80.1 | 8.96 |  | 11.7
2010-08-04 | 6:01 | 10.13 | 0.088 | 7.76 | -75.9 | 0 | 80.1 | 9.01 |  | 11.6
2010-08-04 | 6:31 | 9.89 | 0.088 | 7.76 | -75.6 | 0 | 80.1 | 9.06 |  | 11.6
2010-08-04 | 7:01 | 9.66 | 0.088 | 7.77 | -76.1 | 0 | 80.3 | 9.13 |  | 11.6
2010-08-04 | 7:31 | 9.44 | 0.088 | 7.77 | -76.4 | 0 | 80.4 | 9.2 |  | 11.6
2010-08-04 | 8:01 | 9.24 | 0.088 | 7.79 | -77.1 | 0 | 80.6 | 9.27 |  | 11.7
2010-08-04 | 8:31 | 9.05 | 0.088 | 7.8 | -77.8 | 0 | 80.7 | 9.32 |  | 11.6
2010-08-04 | 9:01 | 8.92 | 0.088 | 7.82 | -78.7 | 0 | 81 | 9.37 |  | 11.6
2010-08-04 | 9:31 | 8.86 | 0.088 | 7.84 | -79.9 | 0 | 81.1 | 9.41 |  | 11.6
2010-08-04 | 10:01 | 9.02 | 0.088 | 7.87 | -81.4 | 0 | 81.5 | 9.42 |  | 11.6
2010-08-04 | 10:31 | 9.47 | 0.088 | 7.9 | -83.5 | 0 | 81.8 | 9.34 |  | 11.6
2010-08-04 | 11:01 | 9.97 | 0.088 | 7.93 | -85 | 0 | 82 | 9.26 |  | 11.6
2010-08-04 | 11:31 | 10.54 | 0.088 | 7.95 | -86.3 | 0 | 82.3 | 9.17 |  | 11.6
2010-08-04 | 12:01 | 11.12 | 0.088 | 7.97 | -87.6 | 0 | 82.4 | 9.06 |  | 11.6
2010-08-04 | 12:31 | 11.72 | 0.088 | 7.99 | -88.7 | 0 | 82.4 | 8.93 |  | 11.6
2010-08-04 | 13:01 | 12.33 | 0.088 | 8 | -89.5 | 0 | 82.5 | 8.82 |  | 11.6
2010-08-04 | 13:31 | 12.83 | 0.088 | 8.02 | -90.6 | 0 | 82.5 | 8.72 |  | 11.6
2010-08-04 | 19:31 | 16.31 | 0.088 | 7.94 | -86.2 | 0 | 81.8 | 8.02 |  | 11.6
2010-08-04 | 20:01 | 16.13 | 0.088 | 7.93 | -85.3 | 0 | 81.6 | 8.03 |  | 11.6
2010-08-04 | 20:31 | 15.96 | 0.088 | 7.92 | -84.8 | 0 | 81.4 | 8.04 |  | 11.6
2010-08-04 | 21:01 | 15.72 | 0.088 | 7.89 | -83 | 0 | 81.2 | 8.06 |  | 11.6
2010-08-04 | 21:31 | 15.46 | 0.088 | 7.87 | -82 | 0 | 81.1 | 8.09 |  | 11.7
2010-08-04 | 22:01 | 15.16 | 0.088 | 7.85 | -80.4 | 0 | 81 | 8.14 |  | 11.6
2010-08-04 | 22:31 | 14.8 | 0.088 | 7.83 | -79.6 | 0 | 81 | 8.2 |  | 11.6
2010-08-04 | 23:01 | 14.4 | 0.088 | 7.82 | -79.1 | 0 | 81 | 8.27 |  | 11.6
2010-08-04 | 23:31 | 14 | 0.088 | 7.82 | -78.6 | 0 | 80.9 | 8.34 |  | 11.6
2010-08-05 | 0:01 | 13.63 | 0.088 | 7.81 | -78.2 | 0 | 80.9 | 8.41 |  | 11.6
2010-08-05 | 0:31 | 13.26 | 0.088 | 7.81 | -78.1 | 0 | 80.9 | 8.48 |  | 11.6
2010-08-05 | 1:01 | 12.91 | 0.088 | 7.81 | -77.9 | 0 | 80.9 | 8.54 |  | 11.6
2010-08-05 | 1:31 | 12.58 | 0.088 | 7.8 | -77.5 | 0 | 80.9 | 8.6 |  | 11.6
2010-08-05 | 2:01 | 12.25 | 0.088 | 7.8 | -77.3 | 0 | 80.9 | 8.66 |  | 11.7
2010-08-05 | 2:31 | 11.93 | 0.088 | 7.8 | -77.3 | 0 | 80.9 | 8.73 |  | 11.6
2010-08-05 | 3:01 | 11.62 | 0.088 | 7.79 | -77 | 0 | 80.9 | 8.79 |  | 11.6
2010-08-05 | 3:31 | 11.32 | 0.088 | 7.8 | -77 | 0 | 80.9 | 8.85 |  | 11.6
2010-08-05 | 4:01 | 11.03 | 0.088 | 7.79 | -76.4 | 0 | 80.8 | 8.91 |  | 11.6
2010-08-05 | 4:31 | 10.77 | 0.088 | 7.79 | -76.6 | 0 | 80.8 | 8.96 |  | 11.6
2010-08-05 | 5:01 | 10.51 | 0.088 | 7.79 | -76.5 | 0 | 80.8 | 9.01 |  | 11.6
2010-08-05 | 5:31 | 10.27 | 0.088 | 7.78 | -76.2 | 0 | 80.9 | 9.07 |  | 11.6
2010-08-05 | 6:01 | 10.04 | 0.088 | 7.78 | -76 | 0 | 80.8 | 9.11 |  | 11.6
2010-08-05 | 6:31 | 9.81 | 0.088 | 7.79 | -76.2 | 0 | 80.9 | 9.17 |  | 11.6
2010-08-05 | 7:01 | 9.59 | 0.088 | 7.79 | -76.4 | 0 | 81 | 9.23 |  | 11.7
2010-08-05 | 7:31 | 9.39 | 0.088 | 7.8 | -76.9 | 0 | 81.2 | 9.3 |  | 11.6
2010-08-05 | 8:01 | 9.19 | 0.088 | 7.82 | -77.8 | 0 | 81.3 | 9.35 |  | 11.6
2010-08-05 | 8:31 | 9.03 | 0.088 | 7.82 | -78.2 | 0 | 81.5 | 9.41 |  | 11.7
2010-08-05 | 9:01 | 8.89 | 0.088 | 7.85 | -79.4 | 0 | 81.6 | 9.45 |  | 11.6
2010-08-05 | 9:31 | 8.85 | 0.088 | 7.87 | -80.4 | 0 | 81.8 | 9.49 |  | 11.6
2010-08-05 | 10:01 | 9.01 | 0.088 | 7.89 | -81.9 | 0 | 82.1 | 9.48 |  | 11.6
2010-08-05 | 10:31 | 9.47 | 0.088 | 7.93 | -84 | 0 | 82.4 | 9.42 |  | 11.6
2010-08-05 | 11:01 | 9.98 | 0.088 | 7.95 | -85.2 | 0 | 82.7 | 9.34 |  | 11.6
2010-08-05 | 11:31 | 10.57 | 0.088 | 7.97 | -86.4 | 0 | 82.9 | 9.23 |  | 11.6
2010-08-05 | 12:01 | 11.18 | 0.088 | 7.99 | -87.8 | 0 | 83 | 9.12 |  | 11.6
2010-08-05 | 12:31 | 11.87 | 0.088 | 8 | -88.8 | 0 | 83.3 | 9 |  | 11.6
2010-08-05 | 13:01 | 12.43 | 0.088 | 8 | -88.7 | 0 | 82.9 | 8.84 |  | 11.6
2010-08-05 | 13:31 | 12.76 | 0.088 | 7.98 | -87.5 | 0 | 82.1 | 8.7 |  | 11.6
2010-08-05 | 14:01 | 12.98 | 0.088 | 7.96 | -86.7 | 0 | 82 | 8.65 |  | 11.6
2010-08-05 | 14:31 | 12.97 | 0.087 | 7.92 | -84.1 | 0 | 81.5 | 8.59 |  | 11.6
2010-08-05 | 15:01 | 12.93 | 0.087 | 7.92 | -84 | 0 | 81.9 | 8.64 |  | 11.6
2010-08-05 | 15:31 | 12.97 | 0.086 | 7.96 | -86.5 | 0 | 82.2 | 8.67 |  | 11.6
2010-08-05 | 16:01 | 13.02 | 0.086 | 7.95 | -86 | 0 | 81.9 | 8.63 |  | 11.6
2010-08-05 | 16:31 | 13.15 | 0.087 | 7.94 | -85.4 | 0 | 81.7 | 8.58 |  | 11.6
2010-08-05 | 17:01 | 13.27 | 0.087 | 7.96 | -86.4 | 0 | 82.1 | 8.6 |  | 11.6
2010-08-05 | 17:31 | 13.27 | 0.087 | 7.97 | -87.2 | 0 | 82.3 | 8.61 |  | 11.7
2010-08-05 | 18:01 | 13.22 | 0.087 | 7.98 | -87.6 | 0 | 82.3 | 8.63 |  | 11.6
2010-08-05 | 18:31 | 13.06 | 0.088 | 7.96 | -86.3 | 0 | 81.9 | 8.62 |  | 11.6
2010-08-05 | 19:01 | 13 | 0.088 | 7.95 | -86.1 | 0 | 81.9 | 8.63 |  | 11.6
2010-08-05 | 19:31 | 12.92 | 0.087 | 7.95 | -85.8 | 0 | 81.8 | 8.63 |  | 11.6
2010-08-05 | 20:01 | 12.94 | 0.087 | 7.86 | -80.7 | 143.2 | 81.1 | 8.55 |  | 11.6
2010-08-05 | 20:31 | 12.9 | 0.087 | 7.85 | -80.1 | 127.9 | 81 | 8.55 |  | 11.6
2010-08-05 | 21:01 | 12.88 | 0.087 | 7.84 | -79.8 | 68.1 | 81.1 | 8.57 |  | 11.6
2010-08-05 | 21:31 | 12.8 | 0.087 | 7.84 | -79.8 | 34 | 81 | 8.57 |  | 11.6
2010-08-05 | 22:01 | 12.69 | 0.087 | 7.83 | -79.3 | 14.4 | 80.9 | 8.59 |  | 11.6
2010-08-05 | 22:31 | 12.56 | 0.087 | 7.82 | -78.7 | 12.9 | 80.9 | 8.61 |  | 11.7
2010-08-05 | 23:01 | 12.42 | 0.087 | 7.81 | -77.9 | 13.7 | 80.9 | 8.63 |  | 11.6
2010-08-05 | 23:31 | 12.26 | 0.087 | 7.8 | -77.4 | 10.1 | 80.8 | 8.66 |  | 11.6
2010-08-06 | 0:01 | 12.08 | 0.087 | 7.81 | -78.1 | 6.1 | 80.8 | 8.69 |  | 11.6
2010-08-06 | 0:31 | 11.88 | 0.087 | 7.8 | -77.5 | 2 | 80.8 | 8.73 |  | 11.6
2010-08-06 | 1:01 | 11.67 | 0.088 | 7.79 | -76.4 | 0.2 | 80.8 | 8.77 |  | 11.6
2010-08-06 | 1:31 | 11.47 | 0.088 | 7.8 | -77.4 | 0 | 80.7 | 8.81 |  | 11.6
2010-08-06 | 2:01 | 11.26 | 0.088 | 7.8 | -77 | 0 | 80.7 | 8.85 |  | 11.6
2010-08-06 | 2:31 | 11.07 | 0.088 | 7.8 | -77.1 | 0 | 80.8 | 8.9 |  | 11.6
2010-08-06 | 3:01 | 10.89 | 0.088 | 7.79 | -76.7 | 0 | 80.8 | 8.93 |  | 11.6
2010-08-06 | 3:31 | 10.72 | 0.088 | 7.8 | -76.9 | 0 | 80.7 | 8.96 |  | 11.6
2010-08-06 | 4:01 | 10.56 | 0.088 | 7.79 | -76.3 | 0 | 80.8 | 8.99 |  | 11.6
2010-08-06 | 4:31 | 10.4 | 0.088 | 7.79 | -76.4 | 0 | 80.7 | 9.03 |  | 11.6
2010-08-06 | 5:01 | 10.25 | 0.088 | 7.79 | -76.3 | 0 | 80.7 | 9.06 |  | 11.6
2010-08-06 | 5:31 | 10.09 | 0.088 | 7.79 | -76.2 | 0 | 80.7 | 9.09 |  | 11.6
2010-08-06 | 6:01 | 9.95 | 0.088 | 7.78 | -75.9 | 0 | 80.7 | 9.12 |  | 11.6
2010-08-06 | 6:31 | 9.8 | 0.088 | 7.78 | -75.6 | 0 | 80.7 | 9.15 |  | 11.6
2010-08-06 | 7:01 | 9.67 | 0.088 | 7.79 | -76.5 | 0 | 80.8 | 9.19 |  | 11.6
2010-08-06 | 7:31 | 9.57 | 0.088 | 7.8 | -76.8 | 0 | 81 | 9.24 |  | 11.6
2010-08-06 | 8:01 | 9.46 | 0.088 | 7.81 | -77.6 | 0 | 81.2 | 9.29 |  | 11.7
2010-08-06 | 8:31 | 9.36 | 0.088 | 7.83 | -78.3 | 0 | 81.3 | 9.31 |  | 11.6
2010-08-06 | 9:01 | 9.29 | 0.088 | 7.84 | -78.9 | 0 | 81.4 | 9.35 |  | 11.6
2010-08-06 | 9:31 | 9.27 | 0.088 | 7.87 | -80.6 | 0 | 81.7 | 9.38 |  | 11.6
2010-08-06 | 10:01 | 9.44 | 0.088 | 7.89 | -82 | 0 | 81.9 | 9.37 |  | 11.6
2010-08-06 | 10:31 | 9.91 | 0.088 | 7.94 | -84.7 | 0 | 82.3 | 9.31 |  | 11.6
2010-08-06 | 11:01 | 10.42 | 0.088 | 7.98 | -87 | 0 | 82.6 | 9.23 |  | 11.6
2010-08-06 | 11:31 | 10.96 | 0.088 | 8 | -88.5 | 0 | 82.8 | 9.14 |  | 11.6
2010-08-06 | 12:01 | 11.45 | 0.088 | 8.02 | -89.5 | 0 | 83.1 | 9.06 |  | 11.6
2010-08-06 | 12:31 | 11.84 | 0.088 | 8.04 | -90.7 | 0 | 83 | 8.98 |  | 11.6
2010-08-06 | 13:01 | 12.25 | 0.088 | 8.05 | -91.6 | 0 | 83.1 | 8.91 |  | 11.6
2010-08-06 | 13:31 | 12.7 | 0.088 | 8.08 | -93.1 | 0 | 83.2 | 8.83 |  | 11.7
2010-08-06 | 14:01 | 13.1 | 0.088 | 8.08 | -93.1 | 0 | 82.9 | 8.71 |  | 11.6
2010-08-06 | 14:31 | 13.51 | 0.088 | 8.05 | -91.8 | 0 | 82.7 | 8.62 |  | 11.6
2010-08-06 | 15:01 | 13.81 | 0.088 | 8.07 | -93.1 | 0 | 82.8 | 8.57 |  | 11.6
2010-08-06 | 15:31 | 13.98 | 0.088 | 8.02 | -90.1 | 0 | 81.9 | 8.44 |  | 11.6
2010-08-06 | 16:01 | 14.06 | 0.088 | 8.02 | -90.3 | 0 | 82.3 | 8.47 |  | 11.6
2010-08-06 | 16:31 | 14.2 | 0.088 | 8.05 | -92 | 0 | 82.7 | 8.48 |  | 11.6
2010-08-06 | 17:01 | 14.43 | 0.088 | 8.06 | -92.5 | 0 | 82.4 | 8.42 |  | 11.6
2010-08-06 | 17:31 | 14.54 | 0.088 | 8.03 | -91 | 0 | 81.7 | 8.32 |  | 11.6
2010-08-06 | 18:01 | 14.56 | 0.088 | 8.02 | -90.4 | 0 | 81.9 | 8.34 |  | 11.6
2010-08-06 | 18:31 | 14.4 | 0.088 | 7.99 | -88.7 | 0 | 81.6 | 8.34 |  | 11.6
2010-08-06 | 19:01 | 14.18 | 0.088 | 7.98 | -87.8 | 0 | 81.4 | 8.36 |  | 11.6
2010-08-06 | 19:31 | 13.87 | 0.088 | 7.96 | -86.5 | 0 | 81.4 | 8.41 |  | 11.6
2010-08-06 | 20:01 | 13.61 | 0.088 | 7.94 | -85.4 | 0 | 81.2 | 8.44 |  | 11.6
2010-08-06 | 20:31 | 13.41 | 0.088 | 7.9 | -83.4 | 0 | 80.8 | 8.44 |  | 11.6
2010-08-06 | 21:01 | 13.22 | 0.088 | 7.87 | -81.7 | 0 | 80.7 | 8.46 |  | 11.6
2010-08-06 | 21:31 | 13.15 | 0.088 | 7.85 | -80.4 | 0 | 80.6 | 8.46 |  | 11.6
2010-08-06 | 22:01 | 13.09 | 0.088 | 7.84 | -79.7 | 0 | 80.5 | 8.47 |  | 11.6
2010-08-06 | 22:31 | 12.98 | 0.088 | 7.83 | -79.3 | 0 | 80.5 | 8.48 |  | 11.6
2010-08-06 | 23:01 | 12.86 | 0.088 | 7.83 | -79 | 0 | 80.5 | 8.51 |  | 11.6
2010-08-06 | 23:31 | 12.71 | 0.088 | 7.82 | -78.5 | 0 | 80.5 | 8.54 |  | 11.6
2010-08-07 | 0:01 | 12.45 | 0.087 | 7.81 | -77.8 | 0 | 80.5 | 8.59 |  | 11.6
2010-08-07 | 0:31 | 12.3 | 0.087 | 7.8 | -77.5 | 0 | 80.5 | 8.61 |  | 11.6
2010-08-07 | 1:01 | 12.21 | 0.087 | 7.81 | -77.8 | 0 | 80.5 | 8.63 |  | 11.6
2010-08-07 | 1:31 | 12.1 | 0.087 | 7.8 | -77.5 | 0 | 80.5 | 8.65 |  | 11.6
2010-08-07 | 2:01 | 11.94 | 0.087 | 7.8 | -77 | 0 | 80.5 | 8.69 |  | 11.6
2010-08-07 | 2:31 | 11.79 | 0.087 | 7.79 | -76.8 | 0 | 80.5 | 8.72 |  | 11.6
2010-08-07 | 3:01 | 11.67 | 0.089 | 7.79 | -77 | 0 | 80.5 | 8.74 |  | 11.6
2010-08-07 | 3:31 | 11.56 | 0.089 | 7.8 | -77 | 0 | 80.5 | 8.76 |  | 11.6
2010-08-07 | 4:01 | 11.45 | 0.09 | 7.81 | -77.6 | 0 | 80.5 | 8.79 |  | 11.6
2010-08-07 | 4:31 | 11.31 | 0.09 | 7.8 | -77.3 | 0 | 80.5 | 8.82 |  | 11.6
2010-08-07 | 5:01 | 11.16 | 0.089 | 7.8 | -77.2 | 0 | 80.5 | 8.84 |  | 11.6
2010-08-07 | 5:31 | 10.99 | 0.089 | 7.79 | -76.7 | 0 | 80.5 | 8.88 |  | 11.6
2010-08-07 | 6:01 | 10.87 | 0.089 | 7.8 | -76.9 | 1.4 | 80.5 | 8.9 |  | 11.6
2010-08-07 | 6:31 | 10.78 | 0.089 | 7.8 | -77 | 1.5 | 80.5 | 8.92 |  | 11.6
2010-08-07 | 7:01 | 10.67 | 0.089 | 7.8 | -77 | 0 | 80.6 | 8.95 |  | 11.6
2010-08-07 | 7:31 | 10.57 | 0.088 | 7.8 | -77 | 0 | 80.7 | 8.99 |  | 11.6
2010-08-07 | 8:01 | 10.47 | 0.088 | 7.82 | -78.1 | 0 | 81 | 9.04 |  | 11.6
2010-08-07 | 8:31 | 10.37 | 0.087 | 7.85 | -79.8 | 0 | 81.3 | 9.1 |  | 11.6
2010-08-07 | 9:01 | 10.27 | 0.087 | 7.87 | -80.8 | 0 | 81.4 | 9.13 |  | 11.7
2010-08-07 | 9:31 | 10.2 | 0.087 | 7.89 | -81.8 | 0 | 81.5 | 9.16 |  | 11.6
2010-08-07 | 10:01 | 10.29 | 0.088 | 7.9 | -82.8 | 0 | 81.8 | 9.17 |  | 11.6
2010-08-07 | 10:31 | 10.5 | 0.088 | 7.94 | -85.1 | 0 | 81.9 | 9.14 |  | 11.6
2010-08-07 | 11:01 | 10.81 | 0.088 | 7.96 | -86.4 | 0 | 82.3 | 9.11 |  | 11.6
2010-08-07 | 11:31 | 11.18 | 0.089 | 7.99 | -87.8 | 0 | 82.6 | 9.07 |  | 11.6
2010-08-07 | 12:01 | 11.65 | 0.089 | 8.01 | -89.4 | 0 | 82.9 | 9 |  | 11.6
2010-08-07 | 12:31 | 12.28 | 0.089 | 8.04 | -91.1 | 0 | 83.1 | 8.9 |  | 11.6
2010-08-07 | 13:01 | 13.06 | 0.089 | 8.07 | -92.6 | 0 | 83.2 | 8.76 |  | 11.6
2010-08-07 | 13:31 | 13.9 | 0.089 | 8.09 | -94.1 | 0 | 83.4 | 8.61 |  | 11.6
2010-08-07 | 14:01 | 14.6 | 0.089 | 8.11 | -95.3 | 0 | 83.3 | 8.47 |  | 11.6
2010-08-07 | 14:31 | 15.27 | 0.089 | 8.12 | -96.4 | 0 | 83.3 | 8.35 |  | 11.6
2010-08-07 | 15:01 | 15.85 | 0.089 | 8.13 | -97 | 0 | 83.2 | 8.24 |  | 11.6
2010-08-07 | 15:31 | 16.32 | 0.089 | 8.14 | -97.6 | 0 | 83.4 | 8.18 |  | 11.6
2010-08-07 | 16:01 | 16.88 | 0.089 | 8.16 | -98.9 | 0 | 83.4 | 8.08 |  | 11.6
2010-08-07 | 16:31 | 17.18 | 0.089 | 8.16 | -98.6 | 0 | 83.2 | 8.01 |  | 11.6
2010-08-07 | 17:01 | 17.22 | 0.089 | 8.14 | -97.6 | 0 | 82.8 | 7.97 |  | 11.6
2010-08-07 | 17:31 | 17.09 | 0.089 | 8.11 | -96.2 | 0 | 82.5 | 7.96 |  | 11.6
2010-08-07 | 18:01 | 17.05 | 0.089 | 8.09 | -95 | 0 | 82.2 | 7.93 |  | 11.6
2010-08-07 | 18:31 | 16.96 | 0.089 | 8.06 | -93.1 | 0 | 81.7 | 7.9 |  | 11.6
2010-08-07 | 19:01 | 16.81 | 0.089 | 8.04 | -91.9 | 0 | 81.5 | 7.91 |  | 11.6
2010-08-07 | 19:31 | 16.44 | 0.089 | 8 | -89.7 | 0 | 81.3 | 7.95 |  | 11.6
2010-08-07 | 20:01 | 16.1 | 0.089 | 7.97 | -87.8 | 0 | 81.1 | 7.99 |  | 11.6
2010-08-07 | 20:31 | 15.7 | 0.089 | 7.94 | -85.7 | 0 | 80.9 | 8.04 |  | 11.6
2010-08-07 | 21:01 | 15.29 | 0.089 | 7.9 | -83.7 | 0 | 80.7 | 8.09 |  | 11.6
2010-08-07 | 21:31 | 14.92 | 0.089 | 7.88 | -82.1 | 0 | 80.6 | 8.13 |  | 11.6
2010-08-07 | 22:01 | 14.58 | 0.089 | 7.85 | -80.7 | 0 | 80.5 | 8.19 |  | 11.6
2010-08-07 | 22:31 | 14.22 | 0.089 | 7.84 | -80 | 0 | 80.5 | 8.25 |  | 11.6
2010-08-07 | 23:01 | 13.86 | 0.089 | 7.83 | -79.6 | 0 | 80.4 | 8.31 |  | 11.6
2010-08-07 | 23:31 | 13.51 | 0.089 | 7.83 | -79.4 | 0 | 80.4 | 8.38 |  | 11.6
2010-08-08 | 0:01 | 13.17 | 0.089 | 7.82 | -78.6 | 0 | 80.5 | 8.44 |  | 11.6
2010-08-08 | 0:31 | 12.84 | 0.089 | 7.81 | -78.1 | 0 | 80.5 | 8.51 |  | 11.6
2010-08-08 | 1:01 | 12.53 | 0.09 | 7.82 | -78.3 | 0 | 80.4 | 8.56 |  | 11.6
2010-08-08 | 1:31 | 12.24 | 0.09 | 7.8 | -77.6 | 0 | 80.4 | 8.62 |  | 11.6
2010-08-08 | 2:01 | 11.96 | 0.09 | 7.8 | -77.6 | 0 | 80.5 | 8.68 |  | 11.6
2010-08-08 | 2:31 | 11.7 | 0.09 | 7.8 | -77.1 | 0 | 80.4 | 8.72 |  | 11.6
2010-08-08 | 3:01 | 11.44 | 0.09 | 7.8 | -77.2 | 0 | 80.5 | 8.78 |  | 11.6
2010-08-08 | 3:31 | 11.18 | 0.09 | 7.79 | -76.5 | 0 | 80.4 | 8.82 |  | 11.6
2010-08-08 | 4:01 | 10.93 | 0.09 | 7.8 | -77.2 | 0 | 80.4 | 8.88 |  | 11.6
2010-08-08 | 4:31 | 10.69 | 0.09 | 7.79 | -76.7 | 0 | 80.4 | 8.93 |  | 11.6
2010-08-08 | 5:01 | 10.45 | 0.09 | 7.79 | -76.6 | 0 | 80.4 | 8.98 |  | 11.6
2010-08-08 | 5:31 | 10.21 | 0.089 | 7.8 | -76.9 | 0 | 80.4 | 9.02 |  | 11.6
2010-08-08 | 6:01 | 9.99 | 0.089 | 7.8 | -76.7 | 0 | 80.4 | 9.07 |  | 11.6
2010-08-08 | 6:31 | 9.77 | 0.088 | 7.79 | -76.5 | 0 | 80.4 | 9.13 |  | 11.6
2010-08-08 | 7:01 | 9.56 | 0.088 | 7.79 | -76.6 | 0 | 80.6 | 9.19 |  | 11.6
2010-08-08 | 7:31 | 9.36 | 0.088 | 7.81 | -77.1 | 0 | 80.8 | 9.26 |  | 11.6
2010-08-08 | 8:01 | 9.18 | 0.088 | 7.81 | -77.5 | 0 | 81 | 9.32 |  | 11.6
2010-08-08 | 8:31 | 9.02 | 0.088 | 7.85 | -79.7 | 0 | 81.2 | 9.38 |  | 11.6
2010-08-08 | 9:01 | 8.9 | 0.088 | 7.86 | -80 | 0 | 81.3 | 9.42 |  | 11.6
2010-08-08 | 9:31 | 8.88 | 0.088 | 7.89 | -82 | 0 | 81.7 | 9.47 |  | 11.6
2010-08-08 | 10:01 | 8.99 | 0.087 | 7.91 | -83.2 | 0 | 81.8 | 9.45 |  | 11.6
2010-08-08 | 10:31 | 9.36 | 0.087 | 7.95 | -85.4 | 0 | 82.1 | 9.41 |  | 11.6
2010-08-08 | 11:01 | 9.7 | 0.087 | 7.96 | -85.8 | 0 | 82.1 | 9.33 |  | 11.6
2010-08-08 | 11:31 | 10.03 | 0.087 | 7.97 | -86.4 | 0 | 82.2 | 9.27 |  | 11.6
2010-08-08 | 12:01 | 10.26 | 0.087 | 7.99 | -87.5 | 0 | 82.3 | 9.23 |  | 11.6
2010-08-08 | 12:31 | 10.7 | 0.087 | 8.01 | -88.9 | 0 | 82.8 | 9.19 |  | 11.6
2010-08-08 | 13:01 | 11.25 | 0.088 | 8.03 | -90.2 | 0 | 82.9 | 9.09 |  | 11.6
2010-08-08 | 13:31 | 11.67 | 0.088 | 8.03 | -90.3 | 0 | 82.7 | 8.98 |  | 11.6
2010-08-08 | 14:01 | 12.39 | 0.088 | 8.06 | -91.9 | 0 | 83.2 | 8.89 |  | 11.6
2010-08-08 | 14:31 | 13.12 | 0.089 | 8.08 | -93.2 | 0 | 83.3 | 8.75 |  | 11.6
2010-08-08 | 15:01 | 13.75 | 0.089 | 8.08 | -93.6 | 0 | 83.1 | 8.61 |  | 11.6
2010-08-08 | 15:31 | 14.26 | 0.089 | 8.09 | -94.2 | 0 | 83.1 | 8.51 |  | 11.6
2010-08-08 | 16:01 | 14.78 | 0.089 | 8.09 | -94.5 | 0 | 83 | 8.41 |  | 11.6
2010-08-08 | 16:31 | 15.29 | 0.089 | 8.1 | -95.2 | 0 | 82.9 | 8.31 |  | 11.6
2010-08-08 | 17:01 | 15.66 | 0.089 | 8.11 | -95.5 | 0 | 82.8 | 8.23 |  | 11.6
2010-08-08 | 17:31 | 15.8 | 0.089 | 8.09 | -94.5 | 0 | 82.3 | 8.15 |  | 11.6
2010-08-08 | 18:01 | 15.84 | 0.089 | 8.07 | -93.4 | 0 | 82.1 | 8.13 |  | 11.6
2010-08-08 | 18:31 | 15.57 | 0.089 | 8.04 | -91.4 | 0 | 81.8 | 8.14 |  | 11.6
2010-08-08 | 19:01 | 15.33 | 0.089 | 8.01 | -89.6 | 0 | 81.5 | 8.16 |  | 11.6
2010-08-08 | 19:31 | 15.12 | 0.089 | 7.98 | -88.1 | 0 | 81.4 | 8.19 |  | 11.6
2010-08-08 | 20:01 | 14.97 | 0.089 | 7.96 | -87.2 | 0 | 81.1 | 8.19 |  | 11.6
2010-08-08 | 20:31 | 14.87 | 0.089 | 7.93 | -85.4 | 0 | 81 | 8.19 |  | 11.6
2010-08-08 | 21:01 | 14.71 | 0.089 | 7.9 | -83.5 | 0 | 80.7 | 8.19 |  | 11.6
2010-08-08 | 21:31 | 14.54 | 0.089 | 7.89 | -82.6 | 0 | 80.6 | 8.2 |  | 11.6
2010-08-08 | 22:01 | 14.33 | 0.089 | 7.86 | -81.1 | 0 | 80.5 | 8.24 |  | 11.6
2010-08-08 | 22:31 | 14.1 | 0.089 | 7.84 | -80.1 | 0 | 80.5 | 8.28 |  | 11.6
2010-08-08 | 23:01 | 13.83 | 0.089 | 7.83 | -79.3 | 0 | 80.5 | 8.32 |  | 11.6
2010-08-08 | 23:31 | 13.56 | 0.089 | 7.82 | -78.4 | 0 | 80.5 | 8.38 |  | 11.6
2010-08-09 | 0:01 | 13.28 | 0.09 | 7.8 | -77.8 | 0 | 80.5 | 8.43 |  | 11.6
2010-08-09 | 0:31 | 13.02 | 0.09 | 7.8 | -77.6 | 0 | 80.5 | 8.48 |  | 11.6
2010-08-09 | 1:01 | 12.79 | 0.09 | 7.8 | -77.3 | 0 | 80.5 | 8.52 |  | 11.6
2010-08-09 | 1:31 | 12.57 | 0.09 | 7.79 | -77.1 | 0 | 80.5 | 8.56 |  | 11.6
2010-08-09 | 2:01 | 12.37 | 0.09 | 7.79 | -76.7 | 0 | 80.6 | 8.61 |  | 11.6
2010-08-09 | 2:31 | 12.19 | 0.09 | 7.8 | -77.2 | 0 | 80.7 | 8.65 |  | 11.6
2010-08-09 | 3:01 | 12.01 | 0.09 | 7.8 | -77.3 | 0 | 80.6 | 8.68 |  | 11.6
2010-08-09 | 3:31 | 11.82 | 0.09 | 7.8 | -77.4 | 0 | 80.5 | 8.71 |  | 11.6
2010-08-09 | 4:01 | 11.64 | 0.09 | 7.8 | -77.3 | 0 | 80.6 | 8.75 |  | 11.6
2010-08-09 | 4:31 | 11.46 | 0.09 | 7.8 | -77.4 | 0 | 80.5 | 8.79 |  | 11.6
2010-08-09 | 5:01 | 11.28 | 0.09 | 7.8 | -77.5 | 0 | 80.5 | 8.82 |  | 11.6
2010-08-09 | 5:31 | 11.12 | 0.09 | 7.8 | -77.2 | 0 | 80.5 | 8.85 |  | 11.6
2010-08-09 | 6:01 | 10.97 | 0.09 | 7.8 | -77.3 | 0 | 80.5 | 8.88 |  | 11.6
2010-08-09 | 6:31 | 10.83 | 0.09 | 7.8 | -77 | 0 | 80.5 | 8.91 |  | 11.6
2010-08-09 | 7:01 | 10.69 | 0.09 | 7.8 | -76.8 | 0 | 80.6 | 8.95 |  | 11.6
2010-08-09 | 7:31 | 10.57 | 0.09 | 7.81 | -77.8 | 0 | 80.8 | 8.99 |  | 11.6
2010-08-09 | 8:01 | 10.46 | 0.09 | 7.82 | -78.1 | 0 | 80.9 | 9.03 |  | 11.6
2010-08-09 | 8:31 | 10.37 | 0.09 | 7.84 | -79 | 0 | 81 | 9.07 |  | 11.6
2010-08-09 | 9:01 | 10.31 | 0.09 | 7.86 | -80.5 | 0 | 81.5 | 9.13 |  | 11.6
2010-08-09 | 9:31 | 10.27 | 0.09 | 7.89 | -82.3 | 0 | 81.7 | 9.16 |  | 11.6
2010-08-09 | 10:01 | 10.25 | 0.09 | 7.89 | -82.3 | 0 | 81.6 | 9.15 |  | 11.6
2010-08-09 | 10:31 | 10.22 | 0.089 | 7.9 | -82.6 | 0 | 81.6 | 9.16 |  | 11.6
2010-08-09 | 11:01 | 10.19 | 0.089 | 7.89 | -82.1 | 0 | 81.5 | 9.15 |  | 11.6
2010-08-09 | 11:31 | 10.2 | 0.089 | 7.9 | -82.7 | 0 | 81.9 | 9.2 |  | 11.6
2010-08-09 | 12:01 | 10.42 | 0.089 | 7.94 | -85 | 0 | 82.5 | 9.22 |  | 11.6
2010-08-09 | 12:31 | 10.87 | 0.089 | 7.98 | -87.5 | 0 | 82.8 | 9.16 |  | 11.6
2010-08-09 | 13:01 | 11.42 | 0.089 | 8 | -88.3 | 0 | 82.8 | 9.04 |  | 11.6
2010-08-09 | 13:31 | 11.69 | 0.089 | 7.98 | -87.3 | 0 | 82.2 | 8.92 |  | 11.6
2010-08-09 | 14:01 | 11.89 | 0.089 | 7.99 | -88.2 | 0 | 82.3 | 8.89 |  | 11.6
2010-08-09 | 14:31 | 11.96 | 0.089 | 7.99 | -87.8 | 0 | 82 | 8.84 |  | 11.6
2010-08-09 | 15:01 | 12.03 | 0.089 | 7.98 | -87.6 | 0 | 82 | 8.83 |  | 11.6
2010-08-09 | 15:31 | 12.24 | 0.088 | 8.02 | -89.6 | 0 | 82.7 | 8.87 |  | 11.6
2010-08-09 | 16:01 | 12.33 | 0.088 | 8.03 | -90.1 | 0 | 82.6 | 8.84 |  | 11.6
2010-08-09 | 16:31 | 12.56 | 0.088 | 8.03 | -90.1 | 0 | 82.3 | 8.75 |  | 11.6
2010-08-09 | 17:01 | 12.74 | 0.088 | 8.03 | -90.7 | 0 | 82.5 | 8.74 |  | 11.6
2010-08-09 | 17:31 | 12.9 | 0.088 | 8.04 | -91.1 | 0 | 82.3 | 8.69 |  | 11.6
2010-08-09 | 18:01 | 13.02 | 0.088 | 8.04 | -91.1 | 0 | 82.4 | 8.68 |  | 11.6
2010-08-09 | 18:31 | 12.99 | 0.088 | 8.02 | -89.9 | 0 | 82 | 8.64 |  | 11.6
2010-08-09 | 19:01 | 12.91 | 0.088 | 7.99 | -88 | 0 | 81.8 | 8.63 |  | 11.6
2010-08-09 | 19:31 | 12.83 | 0.088 | 7.96 | -86.7 | 0 | 81.5 | 8.62 |  | 11.6
2010-08-09 | 20:01 | 12.77 | 0.087 | 7.95 | -85.6 | 0 | 81.4 | 8.61 |  | 11.6
2010-08-09 | 20:31 | 12.65 | 0.087 | 7.94 | -85.1 | 0 | 81.3 | 8.63 |  | 11.6
2010-08-09 | 21:01 | 12.47 | 0.087 | 7.89 | -82.5 | 0 | 81.1 | 8.64 |  | 11.6
2010-08-09 | 21:31 | 12.35 | 0.088 | 7.86 | -81 | 38.8 | 80.8 | 8.64 |  | 11.6
2010-08-09 | 22:01 | 12.17 | 0.086 | 7.82 | -78.5 | 211.1 | 80.7 | 8.67 |  | 11.6
2010-08-09 | 22:31 | 11.96 | 0.084 | 7.76 | -75.1 | 320.9 | 80.7 | 8.7 |  | 11.6
2010-08-09 | 23:01 | 11.72 | 0.085 | 7.77 | -75.6 | 155.3 | 80.7 | 8.75 |  | 11.6
2010-08-09 | 23:31 | 11.52 | 0.085 | 7.76 | -74.8 | 123 | 80.7 | 8.79 |  | 11.6
2010-08-10 | 0:01 | 11.35 | 0.084 | 7.76 | -74.9 | 129.3 | 80.7 | 8.83 |  | 11.6
2010-08-10 | 0:31 | 11.19 | 0.084 | 7.75 | -74.3 | 155.8 | 80.8 | 8.87 |  | 11.6
2010-08-10 | 1:01 | 11.02 | 0.084 | 7.74 | -73.9 | 202.1 | 80.8 | 8.9 |  | 11.6
2010-08-10 | 1:31 | 10.87 | 0.084 | 7.74 | -73.9 | 203.8 | 80.8 | 8.93 |  | 11.6
2010-08-10 | 2:01 | 10.72 | 0.084 | 7.74 | -73.9 | 159.9 | 80.7 | 8.96 |  | 11.6
2010-08-10 | 2:31 | 10.57 | 0.083 | 7.75 | -74.1 | 103.2 | 80.8 | 9 |  | 11.6
2010-08-10 | 3:01 | 10.44 | 0.084 | 7.74 | -73.9 | 58.4 | 80.7 | 9.02 |  | 11.5
2010-08-10 | 3:31 | 10.32 | 0.084 | 7.76 | -74.5 | 34.3 | 80.8 | 9.05 |  | 11.6
2010-08-10 | 4:01 | 10.2 | 0.084 | 7.76 | -74.6 | 21.3 | 80.6 | 9.06 |  | 11.6
2010-08-10 | 4:31 | 10.09 | 0.084 | 7.77 | -75.4 | 15.4 | 80.7 | 9.09 |  | 11.6
2010-08-10 | 5:01 | 9.97 | 0.084 | 7.76 | -75 | 11.1 | 80.7 | 9.11 |  | 11.6
2010-08-10 | 5:31 | 9.84 | 0.084 | 7.76 | -74.8 | 8.7 | 80.6 | 9.14 |  | 11.6
2010-08-10 | 6:01 | 9.73 | 0.085 | 7.77 | -75.4 | 7.2 | 80.6 | 9.16 |  | 11.6
2010-08-10 | 6:31 | 9.65 | 0.086 | 7.75 | -74.2 | 5.9 | 80.6 | 9.18 |  | 11.6
2010-08-10 | 7:01 | 9.59 | 0.086 | 7.77 | -75 | 4.1 | 80.7 | 9.19 |  | 11.6
2010-08-10 | 7:31 | 9.53 | 0.086 | 7.77 | -75.3 | 3.1 | 80.7 | 9.21 |  | 11.6
2010-08-10 | 8:01 | 9.45 | 0.086 | 7.79 | -76.1 | 2.1 | 80.8 | 9.24 |  | 11.6
2010-08-10 | 8:31 | 9.38 | 0.086 | 7.8 | -77.1 | 1.5 | 81 | 9.28 |  | 11.6
2010-08-10 | 9:01 | 9.35 | 0.087 | 7.82 | -77.8 | 1.7 | 81.3 | 9.32 |  | 11.6
2010-08-10 | 9:31 | 9.32 | 0.087 | 7.83 | -78.8 | 1 | 81.4 | 9.33 |  | 11.5
2010-08-10 | 10:01 | 9.41 | 0.087 | 7.87 | -81.1 | 1.3 | 81.9 | 9.37 |  | 11.5
2010-08-10 | 10:31 | 9.65 | 0.087 | 7.9 | -82.7 | 1.3 | 82.1 | 9.34 |  | 11.6
2010-08-10 | 11:01 | 9.88 | 0.087 | 7.93 | -84 | 1 | 82.1 | 9.3 |  | 11.5
2010-08-10 | 11:31 | 10.25 | 0.087 | 7.94 | -85 | 0.7 | 82.4 | 9.24 |  | 11.6
2010-08-10 | 12:01 | 10.54 | 0.087 | 7.97 | -86.4 | 0.1 | 82.5 | 9.19 |  | 11.6
2010-08-10 | 12:31 | 11.1 | 0.087 | 7.99 | -87.8 | 0.3 | 82.9 | 9.12 |  | 11.6
2010-08-10 | 13:01 | 11.78 | 0.087 | 8.02 | -89.4 | 0.9 | 82.9 | 8.97 |  | 11.6
2010-08-10 | 13:31 | 12.36 | 0.087 | 8.03 | -90.3 | 0.7 | 82.7 | 8.84 |  | 11.6
2010-08-10 | 14:01 | 12.91 | 0.087 | 8.04 | -90.9 | 0 | 82.9 | 8.75 |  | 11.5
2010-08-10 | 14:31 | 13.32 | 0.087 | 8.05 | -91.7 | 0 | 82.8 | 8.66 |  | 11.6
2010-08-10 | 15:01 | 13.8 | 0.088 | 8.08 | -93.3 | 0 | 82.7 | 8.56 |  | 11.6
2010-08-10 | 15:31 | 14.15 | 0.088 | 8.06 | -92.7 | 0 | 82.7 | 8.49 |  | 11.6
2010-08-10 | 16:01 | 14.37 | 0.088 | 8.06 | -92.3 | 0 | 82.5 | 8.43 |  | 11.6
2010-08-10 | 16:31 | 14.51 | 0.088 | 8.06 | -92.7 | 0 | 82.4 | 8.4 |  | 11.6
2010-08-10 | 17:01 | 14.48 | 0.089 | 8.05 | -92.1 | 0 | 82.1 | 8.37 |  | 11.6
2010-08-10 | 17:31 | 14.52 | 0.089 | 8.01 | -89.7 | 0 | 81.6 | 8.31 |  | 11.6
2010-08-10 | 18:01 | 14.48 | 0.089 | 8 | -88.9 | 0 | 81.7 | 8.33 |  | 11.6
2010-08-10 | 18:31 | 14.37 | 0.089 | 7.96 | -87 | 0 | 81.3 | 8.31 |  | 11.6
2010-08-10 | 19:01 | 14.26 | 0.089 | 7.94 | -85.4 | 0 | 81.2 | 8.32 |  | 11.6
2010-08-10 | 19:31 | 14.12 | 0.09 | 7.93 | -84.9 | 0 | 81.1 | 8.33 |  | 11.6
2010-08-10 | 20:01 | 13.89 | 0.09 | 7.9 | -83.5 | 0 | 81 | 8.36 |  | 11.6
2010-08-10 | 20:31 | 13.62 | 0.09 | 7.88 | -82 | 0 | 80.9 | 8.4 |  | 11.6
2010-08-10 | 21:01 | 13.38 | 0.09 | 7.85 | -80.6 | 0 | 80.6 | 8.42 |  | 11.6
2010-08-10 | 21:31 | 13.14 | 0.09 | 7.83 | -79.3 | 0 | 80.5 | 8.45 |  | 11.6
2010-08-10 | 22:01 | 12.91 | 0.09 | 7.82 | -78.7 | 0 | 80.4 | 8.49 |  | 11.6
2010-08-10 | 22:31 | 12.71 | 0.09 | 7.81 | -78.1 | 0 | 80.4 | 8.53 |  | 11.6
2010-08-10 | 23:01 | 12.51 | 0.09 | 7.81 | -78 | 0 | 80.5 | 8.57 |  | 11.6
2010-08-10 | 23:31 | 12.32 | 0.09 | 7.8 | -77.4 | 0 | 80.4 | 8.6 |  | 11.6
2010-08-11 | 0:01 | 12.12 | 0.09 | 7.8 | -77.5 | 0 | 80.4 | 8.64 |  | 11.6
2010-08-11 | 0:31 | 11.91 | 0.09 | 7.8 | -77.1 | 0 | 80.4 | 8.68 |  | 11.6
2010-08-11 | 1:01 | 11.69 | 0.09 | 7.79 | -76.8 | 0 | 80.4 | 8.72 |  | 11.6
2010-08-11 | 1:31 | 11.49 | 0.09 | 7.79 | -76.5 | 0 | 80.3 | 8.76 |  | 11.6
2010-08-11 | 2:01 | 11.29 | 0.091 | 7.8 | -77 | 0 | 80.4 | 8.8 |  | 11.5
2010-08-11 | 2:31 | 11.09 | 0.091 | 7.79 | -76.6 | 0 | 80.4 | 8.84 |  | 11.6
2010-08-11 | 3:01 | 10.9 | 0.091 | 7.79 | -76.4 | 0 | 80.3 | 8.88 |  | 11.6
2010-08-11 | 3:31 | 10.72 | 0.09 | 7.78 | -75.9 | 0 | 80.4 | 8.92 |  | 11.6
2010-08-11 | 4:01 | 10.56 | 0.09 | 7.78 | -75.9 | 0 | 80.4 | 8.95 |  | 11.6
2010-08-11 | 4:31 | 10.39 | 0.09 | 7.77 | -75.6 | 0 | 80.3 | 8.98 |  | 11.6
2010-08-11 | 5:01 | 10.23 | 0.09 | 7.78 | -75.6 | 0 | 80.3 | 9.02 |  | 11.6
2010-08-11 | 5:31 | 10.08 | 0.09 | 7.78 | -75.7 | 0 | 80.4 | 9.06 |  | 11.6
2010-08-11 | 6:01 | 9.94 | 0.09 | 7.77 | -75.5 | 0 | 80.4 | 9.09 |  | 11.6
2010-08-11 | 6:31 | 9.8 | 0.09 | 7.77 | -75.5 | 0 | 80.4 | 9.11 |  | 11.6
2010-08-11 | 7:01 | 9.68 | 0.09 | 7.78 | -75.8 | 0 | 80.5 | 9.15 |  | 11.5
2010-08-11 | 7:31 | 9.58 | 0.09 | 7.8 | -76.7 | 0 | 80.7 | 9.2 |  | 11.6
2010-08-11 | 8:01 | 9.51 | 0.09 | 7.81 | -77.7 | 0 | 81 | 9.25 |  | 11.6
2010-08-11 | 8:31 | 9.45 | 0.09 | 7.83 | -78.6 | 0 | 81.3 | 9.29 |  | 11.5
2010-08-11 | 9:01 | 9.45 | 0.09 | 7.85 | -79.9 | 0 | 81.5 | 9.32 |  | 11.6
2010-08-11 | 9:31 | 9.47 | 0.09 | 7.88 | -81.4 | 0 | 81.7 | 9.34 |  | 11.5
2010-08-11 | 10:01 | 9.51 | 0.09 | 7.89 | -82.2 | 0 | 81.9 | 9.35 |  | 11.6
2010-08-11 | 10:31 | 9.57 | 0.09 | 7.91 | -83.3 | 0 | 82 | 9.35 |  | 11.6
2010-08-11 | 11:01 | 9.67 | 0.09 | 7.94 | -84.8 | 0 | 82.2 | 9.35 |  | 11.6
2010-08-11 | 11:31 | 9.79 | 0.09 | 7.96 | -86.2 | 0 | 82.3 | 9.34 |  | 11.5
2010-08-11 | 12:01 | 9.93 | 0.09 | 7.98 | -87.1 | 0 | 82.3 | 9.31 |  | 11.6
2010-08-11 | 12:31 | 10.09 | 0.09 | 7.99 | -87.9 | 0 | 82.4 | 9.28 |  | 11.6
2010-08-11 | 13:01 | 10.28 | 0.09 | 8 | -88.1 | 0 | 82.5 | 9.25 |  | 11.6
2010-08-11 | 13:31 | 10.52 | 0.09 | 8.03 | -90 | 0 | 82.7 | 9.22 |  | 11.6
2010-08-11 | 14:01 | 10.84 | 0.09 | 8.04 | -90.6 | 0 | 82.7 | 9.15 |  | 11.6
2010-08-11 | 14:31 | 11.19 | 0.09 | 8.05 | -91.1 | 0 | 82.7 | 9.08 |  | 11.6
2010-08-11 | 15:01 | 11.51 | 0.09 | 8.05 | -91.3 | 0 | 82.7 | 9.01 |  | 11.6
2010-08-11 | 15:31 | 12.08 | 0.09 | 8.07 | -92.7 | 0 | 82.8 | 8.91 |  | 11.6
2010-08-11 | 16:01 | 12.51 | 0.09 | 8.07 | -92.5 | 0 | 82.4 | 8.78 |  | 11.6
2010-08-11 | 16:31 | 12.83 | 0.09 | 8.06 | -92.2 | 0 | 82.2 | 8.69 |  | 11.6
2010-08-11 | 17:01 | 13.08 | 0.09 | 8.05 | -91.9 | 0 | 82.2 | 8.65 |  | 11.6
2010-08-11 | 17:31 | 13.14 | 0.09 | 8.05 | -91.5 | 0 | 81.9 | 8.6 |  | 11.6
2010-08-11 | 18:01 | 13.12 | 0.09 | 8.02 | -89.9 | 0 | 81.6 | 8.57 |  | 11.6
2010-08-11 | 18:31 | 13.01 | 0.09 | 7.99 | -88.1 | 0 | 81.5 | 8.58 |  | 11.5
2010-08-11 | 19:01 | 12.96 | 0.09 | 7.98 | -87.8 | 0 | 81.7 | 8.62 |  | 11.6
2010-08-11 | 19:31 | 12.88 | 0.09 | 7.97 | -87.2 | 0 | 81.6 | 8.62 |  | 11.6
2010-08-11 | 20:01 | 12.69 | 0.09 | 7.95 | -85.8 | 0 | 81.3 | 8.63 |  | 11.6
2010-08-11 | 20:31 | 12.41 | 0.09 | 7.91 | -83.9 | 0 | 81.1 | 8.66 |  | 11.6
2010-08-11 | 21:01 | 12.13 | 0.09 | 7.9 | -82.8 | 0 | 80.9 | 8.69 |  | 11.6
2010-08-11 | 21:31 | 11.85 | 0.09 | 7.86 | -80.7 | 0 | 80.8 | 8.73 |  | 11.6
2010-08-11 | 22:01 | 11.55 | 0.09 | 7.84 | -79.7 | 0 | 80.6 | 8.78 |  | 11.6
2010-08-11 | 22:31 | 11.26 | 0.09 | 7.83 | -79 | 0 | 80.6 | 8.83 |  | 11.6
2010-08-11 | 23:01 | 10.98 | 0.09 | 7.82 | -78.5 | 0 | 80.6 | 8.89 |  | 11.5
2010-08-11 | 23:31 | 10.74 | 0.09 | 7.83 | -78.5 | 0 | 80.5 | 8.93 |  | 11.6
2010-08-12 | 0:01 | 10.49 | 0.09 | 7.8 | -76.9 | 0 | 80.5 | 8.98 |  | 11.6
2010-08-12 | 0:31 | 10.24 | 0.09 | 7.8 | -77.3 | 0 | 80.5 | 9.03 |  | 11.6
2010-08-12 | 1:01 | 9.99 | 0.09 | 7.81 | -77.3 | 0 | 80.5 | 9.08 |  | 11.5
2010-08-12 | 1:31 | 9.77 | 0.09 | 7.79 | -76.6 | 0 | 80.5 | 9.13 |  | 11.6
2010-08-12 | 2:01 | 9.55 | 0.09 | 7.79 | -76.6 | 0 | 80.4 | 9.18 |  | 11.6
2010-08-12 | 2:31 | 9.35 | 0.09 | 7.79 | -76.4 | 0 | 80.4 | 9.22 |  | 11.6
2010-08-12 | 3:01 | 9.17 | 0.09 | 7.78 | -75.8 | 0 | 80.5 | 9.26 |  | 11.6
2010-08-12 | 3:31 | 9.01 | 0.09 | 7.78 | -75.9 | 0 | 80.4 | 9.29 |  | 11.6
2010-08-12 | 4:01 | 8.87 | 0.09 | 7.78 | -75.6 | 0 | 80.4 | 9.33 |  | 11.5
2010-08-12 | 4:31 | 8.72 | 0.09 | 7.78 | -75.7 | 0 | 80.4 | 9.36 |  | 11.6
2010-08-12 | 5:01 | 8.59 | 0.09 | 7.79 | -76 | 0 | 80.4 | 9.39 |  | 11.6
2010-08-12 | 5:31 | 8.47 | 0.09 | 7.78 | -75.4 | 0 | 80.5 | 9.42 |  | 11.6
2010-08-12 | 6:01 | 8.35 | 0.09 | 7.78 | -75.3 | 0 | 80.4 | 9.44 |  | 11.6
2010-08-12 | 6:31 | 8.24 | 0.09 | 7.79 | -76 | 0 | 80.4 | 9.47 |  | 11.5
2010-08-12 | 7:01 | 8.13 | 0.09 | 7.78 | -75.6 | 0 | 80.5 | 9.5 |  | 11.5
2010-08-12 | 7:31 | 8.05 | 0.09 | 7.79 | -76 | 0 | 80.7 | 9.54 |  | 11.6
2010-08-12 | 8:01 | 7.97 | 0.09 | 7.81 | -77.1 | 0 | 80.9 | 9.59 |  | 11.6
2010-08-12 | 8:31 | 7.9 | 0.09 | 7.81 | -77.3 | 0 | 81.1 | 9.63 |  | 11.6
2010-08-12 | 9:01 | 7.9 | 0.09 | 7.87 | -80.4 | 0 | 81.6 | 9.69 |  | 11.5
2010-08-12 | 9:31 | 7.91 | 0.09 | 7.88 | -81 | 0 | 81.6 | 9.68 |  | 11.6
2010-08-12 | 10:01 | 8.03 | 0.09 | 7.91 | -82.9 | 0 | 81.9 | 9.69 |  | 11.5
2010-08-12 | 10:31 | 8.29 | 0.09 | 7.93 | -84.1 | 0 | 82 | 9.64 |  | 11.5
2010-08-12 | 11:01 | 8.7 | 0.09 | 7.96 | -85.4 | 0 | 82.2 | 9.57 |  | 11.6
2010-08-12 | 11:31 | 9.25 | 0.09 | 7.98 | -86.9 | 0 | 82.3 | 9.45 |  | 11.6
2010-08-12 | 12:01 | 9.72 | 0.09 | 7.99 | -87.3 | 0 | 82.5 | 9.38 |  | 11.5
2010-08-12 | 12:31 | 10.2 | 0.09 | 8.01 | -88.8 | 0 | 82.8 | 9.3 |  | 11.5
2010-08-12 | 13:01 | 10.91 | 0.09 | 8.03 | -90 | 0 | 83 | 9.17 |  | 11.5
2010-08-12 | 13:31 | 11.74 | 0.09 | 8.05 | -91.2 | 0 | 83.2 | 9.02 |  | 11.6
2010-08-12 | 14:01 | 12.67 | 0.09 | 8.06 | -92.3 | 0 | 83.4 | 8.85 |  | 11.6
2010-08-12 | 14:31 | 13.24 | 0.09 | 8.07 | -93 | 0 | 82.7 | 8.66 |  | 11.6
2010-08-12 | 15:01 | 13.41 | 0.09 | 8.05 | -91.7 | 0 | 82.3 | 8.59 |  | 11.6
2010-08-12 | 15:31 | 13.8 | 0.09 | 8.06 | -92.6 | 0 | 82.8 | 8.57 |  | 11.5
2010-08-12 | 16:01 | 14.04 | 0.09 | 8.08 | -93.4 | 0 | 82.7 | 8.51 |  | 11.6
2010-08-12 | 16:31 | 14.55 | 0.09 | 8.09 | -94.4 | 0 | 82.8 | 8.43 |  | 11.5
2010-08-12 | 17:01 | 14.8 | 0.09 | 8.09 | -94.3 | 0 | 82.5 | 8.36 |  | 11.6
2010-08-12 | 17:31 | 14.75 | 0.09 | 8.08 | -93.4 | 0 | 82.4 | 8.36 |  | 11.6
2010-08-12 | 18:01 | 15 | 0.09 | 8.08 | -93.5 | 0 | 82.2 | 8.29 |  | 11.6
2010-08-12 | 18:31 | 14.98 | 0.09 | 8.04 | -91.4 | 0 | 81.7 | 8.24 |  | 11.5
2010-08-12 | 19:01 | 14.92 | 0.09 | 8.01 | -89.9 | 0 | 81.4 | 8.22 |  | 11.6
2010-08-12 | 19:31 | 14.67 | 0.091 | 7.99 | -88.6 | 0 | 81.4 | 8.27 |  | 11.5
2010-08-12 | 20:01 | 14.55 | 0.091 | 7.97 | -87.4 | 0 | 81.2 | 8.27 |  | 11.6
2010-08-12 | 20:31 | 14.43 | 0.091 | 7.94 | -85.4 | 0 | 81 | 8.27 |  | 11.6
2010-08-12 | 21:01 | 14.24 | 0.091 | 7.91 | -83.7 | 0 | 80.8 | 8.28 |  | 11.5
2010-08-12 | 21:31 | 13.99 | 0.091 | 7.89 | -82.9 | 0 | 80.7 | 8.31 |  | 11.5
2010-08-12 | 22:01 | 13.64 | 0.091 | 7.86 | -81.1 | 0 | 80.7 | 8.38 |  | 11.6
2010-08-12 | 22:31 | 13.27 | 0.091 | 7.84 | -80 | 0 | 80.6 | 8.44 |  | 11.5
2010-08-12 | 23:01 | 12.89 | 0.091 | 7.84 | -79.8 | 0 | 80.6 | 8.51 |  | 11.6
2010-08-12 | 23:31 | 12.59 | 0.091 | 7.8 | -77.5 | 0 | 80.6 | 8.57 |  | 11.6
2010-08-13 | 0:01 | 12.33 | 0.091 | 7.82 | -78.2 | 0 | 80.6 | 8.61 |  | 11.5
2010-08-13 | 0:31 | 12.1 | 0.091 | 7.81 | -78.2 | 0 | 80.5 | 8.66 |  | 11.6
2010-08-13 | 1:01 | 11.86 | 0.091 | 7.82 | -78.3 | 0 | 80.5 | 8.71 |  | 11.6
2010-08-13 | 1:31 | 11.62 | 0.091 | 7.81 | -77.6 | 0 | 80.6 | 8.75 |  | 11.6
2010-08-13 | 2:01 | 11.37 | 0.091 | 7.81 | -77.8 | 0 | 80.5 | 8.8 |  | 11.6
2010-08-13 | 2:31 | 11.1 | 0.091 | 7.79 | -76.8 | 0 | 80.5 | 8.85 |  | 11.6
2010-08-13 | 3:01 | 10.82 | 0.091 | 7.79 | -76.6 | 0 | 80.5 | 8.91 |  | 11.6
2010-08-13 | 3:31 | 10.54 | 0.091 | 7.8 | -77 | 0 | 80.5 | 8.97 |  | 11.6
2010-08-13 | 4:01 | 10.27 | 0.091 | 7.78 | -76 | 0 | 80.5 | 9.03 |  | 11.6
2010-08-13 | 4:31 | 10.01 | 0.091 | 7.79 | -76.3 | 0 | 80.5 | 9.09 |  | 11.6
2010-08-13 | 5:01 | 9.75 | 0.091 | 7.78 | -76 | 0 | 80.5 | 9.14 |  | 11.6
2010-08-13 | 5:31 | 9.5 | 0.091 | 7.78 | -75.9 | 0 | 80.4 | 9.18 |  | 11.5
2010-08-13 | 6:01 | 9.27 | 0.091 | 7.78 | -75.7 | 0 | 80.4 | 9.23 |  | 11.5
2010-08-13 | 6:31 | 9.05 | 0.091 | 7.77 | -75 | 0 | 80.5 | 9.29 |  | 11.5
2010-08-13 | 7:01 | 8.84 | 0.091 | 7.79 | -76.1 | 0 | 80.6 | 9.35 |  | 11.6
2010-08-13 | 7:31 | 8.64 | 0.091 | 7.79 | -76.5 | 0 | 80.7 | 9.41 |  | 11.5
2010-08-13 | 8:01 | 8.46 | 0.091 | 7.8 | -76.8 | 0 | 80.8 | 9.46 |  | 11.6
2010-08-13 | 8:31 | 8.31 | 0.091 | 7.82 | -78 | 0 | 80.9 | 9.51 |  | 11.6
2010-08-13 | 9:01 | 8.17 | 0.091 | 7.83 | -78.5 | 0 | 81.1 | 9.56 |  | 11.5
2010-08-13 | 9:31 | 8.09 | 0.091 | 7.84 | -79.1 | 0 | 81.2 | 9.6 |  | 11.5
2010-08-13 | 10:01 | 8.2 | 0.091 | 7.88 | -81 | 0 | 81.5 | 9.61 |  | 11.6
2010-08-13 | 10:31 | 8.62 | 0.091 | 7.93 | -84 | 0 | 82 | 9.56 |  | 11.6
2010-08-13 | 11:01 | 9.19 | 0.091 | 7.96 | -85.9 | 0 | 82.3 | 9.47 |  | 11.5
2010-08-13 | 11:31 | 9.81 | 0.091 | 7.98 | -86.9 | 0 | 82.6 | 9.37 |  | 11.5
2010-08-13 | 12:01 | 10.5 | 0.091 | 8 | -88.6 | 0 | 83 | 9.26 |  | 11.5
2010-08-13 | 12:31 | 10.89 | 0.091 | 8.02 | -89.7 | 0 | 82.7 | 9.14 |  | 11.6
2010-08-13 | 13:01 | 11.02 | 0.091 | 8.03 | -89.8 | 0 | 82.4 | 9.08 |  | 11.5
2010-08-13 | 13:31 | 11.25 | 0.091 | 8.04 | -90.5 | 0 | 82.4 | 9.03 |  | 11.5
2010-08-13 | 14:01 | 11.68 | 0.091 | 8.05 | -91.2 | 0 | 82.9 | 9 |  | 11.6
2010-08-13 | 14:31 | 12.2 | 0.091 | 8.07 | -92.7 | 0 | 83.3 | 8.93 |  | 11.6
2010-08-13 | 15:01 | 12.92 | 0.091 | 8.1 | -94.2 | 0 | 83.4 | 8.8 |  | 11.6
2010-08-13 | 15:31 | 13.06 | 0.091 | 8.08 | -93.1 | 0 | 82.9 | 8.72 |  | 11.5
2010-08-13 | 16:01 | 13.08 | 0.091 | 8.07 | -93 | 0 | 82.5 | 8.67 |  | 11.5
2010-08-13 | 16:31 | 13.24 | 0.091 | 8.06 | -92.5 | 0 | 82.5 | 8.64 |  | 11.6
2010-08-13 | 17:01 | 13.42 | 0.091 | 8.07 | -92.7 | 0 | 82.4 | 8.6 |  | 11.5
2010-08-13 | 17:31 | 13.78 | 0.091 | 8.07 | -93 | 0 | 82.1 | 8.5 |  | 11.5
2010-08-13 | 18:01 | 13.89 | 0.091 | 8.06 | -92.3 | 0 | 82.1 | 8.48 |  | 11.5
2010-08-13 | 18:31 | 13.96 | 0.091 | 8.07 | -92.8 | 0 | 82.2 | 8.47 |  | 11.5
2010-08-13 | 19:01 | 13.98 | 0.091 | 8.06 | -92.2 | 0 | 81.9 | 8.45 |  | 11.6
2010-08-13 | 19:31 | 13.9 | 0.091 | 8.03 | -90.6 | 0 | 81.7 | 8.44 |  | 11.6
2010-08-13 | 20:01 | 13.76 | 0.091 | 8 | -88.9 | 0 | 81.4 | 8.43 |  | 11.6
2010-08-13 | 20:31 | 13.59 | 0.091 | 7.97 | -87 | 0 | 81.2 | 8.44 |  | 11.6
2010-08-13 | 21:01 | 13.35 | 0.091 | 7.91 | -83.6 | 0 | 80.9 | 8.46 |  | 11.5
2010-08-13 | 21:31 | 13.15 | 0.091 | 7.89 | -82.3 | 0 | 80.8 | 8.48 |  | 11.5
2010-08-13 | 22:01 | 12.94 | 0.091 | 7.87 | -81.3 | 0 | 80.8 | 8.52 |  | 11.6
2010-08-13 | 22:31 | 12.65 | 0.091 | 7.85 | -80.4 | 0 | 80.7 | 8.57 |  | 11.6
2010-08-13 | 23:01 | 12.35 | 0.091 | 7.83 | -79.2 | 0 | 80.8 | 8.63 |  | 11.6
2010-08-13 | 23:31 | 12.09 | 0.091 | 7.84 | -79.5 | 0 | 80.7 | 8.68 |  | 11.5
2010-08-14 | 0:01 | 11.84 | 0.091 | 7.82 | -78.3 | 0 | 80.8 | 8.74 |  | 11.6
2010-08-14 | 0:31 | 11.59 | 0.091 | 7.82 | -78.6 | 0 | 80.8 | 8.78 |  | 11.5
2010-08-14 | 1:01 | 11.33 | 0.091 | 7.82 | -78.5 | 0 | 80.8 | 8.84 |  | 11.5
2010-08-14 | 1:31 | 11.08 | 0.091 | 7.81 | -77.7 | 0 | 80.8 | 8.89 |  | 11.6
2010-08-14 | 2:01 | 10.81 | 0.091 | 7.82 | -78.1 | 0 | 80.8 | 8.95 |  | 11.6
2010-08-14 | 2:31 | 10.54 | 0.091 | 7.81 | -77.7 | 0 | 80.8 | 9 |  | 11.6
2010-08-14 | 3:01 | 10.27 | 0.091 | 7.81 | -77.8 | 0 | 80.8 | 9.06 |  | 11.5
2010-08-14 | 3:31 | 10.02 | 0.091 | 7.81 | -77.6 | 0 | 80.8 | 9.12 |  | 11.5
2010-08-14 | 4:01 | 9.78 | 0.091 | 7.8 | -77.1 | 0 | 80.8 | 9.17 |  | 11.6
2010-08-14 | 4:31 | 9.55 | 0.091 | 7.8 | -77.1 | 0 | 80.9 | 9.23 |  | 11.5
2010-08-14 | 5:01 | 9.32 | 0.091 | 7.79 | -76.5 | 0 | 80.8 | 9.27 |  | 11.5
2010-08-14 | 5:31 | 9.1 | 0.091 | 7.8 | -76.7 | 0 | 80.8 | 9.32 |  | 11.5
2010-08-14 | 6:01 | 8.88 | 0.091 | 7.79 | -76.4 | 0 | 80.8 | 9.37 |  | 11.5
2010-08-14 | 6:31 | 8.67 | 0.091 | 7.79 | -76.4 | 0 | 80.8 | 9.42 |  | 11.5
2010-08-14 | 7:01 | 8.46 | 0.091 | 7.8 | -77 | 0 | 80.9 | 9.48 |  | 11.6
2010-08-14 | 7:31 | 8.26 | 0.091 | 7.8 | -76.5 | 0 | 81.1 | 9.54 |  | 11.4
2010-08-14 | 8:01 | 8.07 | 0.091 | 7.81 | -77.3 | 0 | 81.2 | 9.6 |  | 11.5
2010-08-14 | 8:31 | 7.9 | 0.091 | 7.83 | -78.2 | 0 | 81.3 | 9.65 |  | 11.5
2010-08-14 | 9:01 | 7.76 | 0.091 | 7.83 | -78.5 | 0 | 81.4 | 9.7 |  | 11.5
2010-08-14 | 9:31 | 7.65 | 0.091 | 7.86 | -79.8 | 0 | 81.6 | 9.74 |  | 11.5
2010-08-14 | 10:01 | 7.74 | 0.091 | 7.88 | -80.8 | 0 | 82 | 9.77 |  | 11.5
2010-08-14 | 10:31 | 8.15 | 0.091 | 7.93 | -84 | 0 | 82.4 | 9.72 |  | 11.6
2010-08-14 | 11:01 | 8.71 | 0.091 | 7.95 | -85 | 0 | 82.7 | 9.63 |  | 11.5
2010-08-14 | 11:31 | 9.31 | 0.091 | 7.97 | -86.5 | 0 | 83 | 9.52 |  | 11.6
2010-08-14 | 12:01 | 9.95 | 0.091 | 8 | -88.2 | 0 | 83.2 | 9.4 |  | 11.5
2010-08-14 | 12:31 | 10.58 | 0.091 | 8.02 | -89.5 | 0 | 83.4 | 9.29 |  | 11.5
2010-08-14 | 13:01 | 11.29 | 0.091 | 8.04 | -90.6 | 0 | 83.6 | 9.15 |  | 11.5
2010-08-14 | 13:31 | 12.06 | 0.091 | 8.05 | -91.6 | 0 | 83.8 | 9.01 |  | 11.6
2010-08-14 | 14:01 | 12.82 | 0.091 | 8.08 | -93.2 | 0 | 83.8 | 8.87 |  | 11.6
2010-08-14 | 14:31 | 13.53 | 0.091 | 8.1 | -94.4 | 0 | 83.9 | 8.74 |  | 11.5
2010-08-14 | 15:01 | 14.19 | 0.091 | 8.11 | -95.3 | 0 | 83.9 | 8.61 |  | 11.5
2010-08-14 | 15:31 | 14.77 | 0.091 | 8.12 | -96 | 0 | 83.9 | 8.5 |  | 11.5
2010-08-14 | 16:01 | 15.27 | 0.091 | 8.13 | -96.9 | 0 | 83.7 | 8.4 |  | 11.5
2010-08-14 | 16:31 | 15.67 | 0.091 | 8.14 | -97.4 | 0 | 83.5 | 8.3 |  | 11.5
2010-08-14 | 17:01 | 15.95 | 0.091 | 8.13 | -96.6 | 0 | 83.2 | 8.22 |  | 11.6
2010-08-14 | 17:31 | 16.12 | 0.091 | 8.11 | -95.7 | 0 | 82.8 | 8.15 |  | 11.6
2010-08-14 | 18:01 | 16.14 | 0.091 | 8.08 | -93.8 | 0 | 82.3 | 8.1 |  | 11.5
2010-08-14 | 18:31 | 16.04 | 0.091 | 8.03 | -91.2 | 0 | 81.9 | 8.08 |  | 11.5
2010-08-14 | 19:01 | 15.83 | 0.091 | 8.01 | -90 | 0 | 81.8 | 8.1 |  | 11.6
2010-08-14 | 19:31 | 15.54 | 0.091 | 7.98 | -88.2 | 0 | 81.6 | 8.13 |  | 11.5
2010-08-14 | 20:01 | 15.34 | 0.091 | 7.95 | -86.7 | 0 | 81.5 | 8.15 |  | 11.5
2010-08-14 | 20:31 | 15.05 | 0.091 | 7.94 | -85.8 | 0 | 81.4 | 8.19 |  | 11.5
2010-08-14 | 21:01 | 14.7 | 0.091 | 7.9 | -83.5 | 0 | 81.2 | 8.24 |  | 11.5
2010-08-14 | 21:31 | 14.36 | 0.091 | 7.88 | -82 | 0 | 81.1 | 8.29 |  | 11.5
2010-08-14 | 22:01 | 14.04 | 0.091 | 7.87 | -81.5 | 0 | 81.1 | 8.35 |  | 11.6
2010-08-14 | 22:31 | 13.7 | 0.091 | 7.85 | -80.3 | 0 | 81.1 | 8.41 |  | 11.6
2010-08-14 | 23:01 | 13.35 | 0.091 | 7.84 | -79.8 | 0 | 81.1 | 8.47 |  | 11.6
2010-08-14 | 23:31 | 13 | 0.092 | 7.83 | -79.3 | 0 | 81.1 | 8.54 |  | 11.5
2010-08-15 | 0:01 | 12.66 | 0.092 | 7.83 | -79 | 0 | 81 | 8.6 |  | 11.6
2010-08-15 | 0:31 | 12.35 | 0.092 | 7.83 | -78.8 | 0 | 81.1 | 8.67 |  | 11.6
2010-08-15 | 1:01 | 12.05 | 0.092 | 7.82 | -78.6 | 0 | 81.1 | 8.73 |  | 11.5
2010-08-15 | 1:31 | 11.76 | 0.092 | 7.82 | -78.3 | 0 | 81.1 | 8.79 |  | 11.6
2010-08-15 | 2:01 | 11.48 | 0.092 | 7.82 | -78.3 | 0 | 81.1 | 8.84 |  | 11.5
2010-08-15 | 2:31 | 11.22 | 0.092 | 7.81 | -77.7 | 0 | 81.1 | 8.9 |  | 11.6
2010-08-15 | 3:01 | 10.95 | 0.092 | 7.81 | -77.9 | 0 | 81.1 | 8.95 |  | 11.6
2010-08-15 | 3:31 | 10.69 | 0.092 | 7.81 | -77.6 | 0 | 81.1 | 9.01 |  | 11.5
2010-08-15 | 4:01 | 10.43 | 0.092 | 7.81 | -77.5 | 0 | 81.1 | 9.06 |  | 11.6
2010-08-15 | 4:31 | 10.17 | 0.092 | 7.8 | -77.3 | 0 | 81.1 | 9.12 |  | 11.5
2010-08-15 | 5:01 | 9.93 | 0.092 | 7.81 | -77.3 | 0 | 81.1 | 9.17 |  | 11.5
2010-08-15 | 5:31 | 9.68 | 0.092 | 7.8 | -77.1 | 0 | 81.1 | 9.22 |  | 11.5
2010-08-15 | 6:01 | 9.44 | 0.092 | 7.8 | -76.8 | 0 | 81.1 | 9.28 |  | 11.5
2010-08-15 | 6:31 | 9.21 | 0.092 | 7.8 | -76.7 | 0 | 81.1 | 9.33 |  | 11.5
2010-08-15 | 7:01 | 8.98 | 0.092 | 7.79 | -76.4 | 0 | 81.2 | 9.39 |  | 11.4
2010-08-15 | 7:31 | 8.75 | 0.092 | 7.8 | -76.7 | 0 | 81.3 | 9.46 |  | 11.5
2010-08-15 | 8:01 | 8.55 | 0.092 | 7.81 | -77.6 | 0 | 81.5 | 9.52 |  | 11.6
2010-08-15 | 8:31 | 8.35 | 0.092 | 7.83 | -78.3 | 0 | 81.6 | 9.58 |  | 11.5
2010-08-15 | 9:01 | 8.2 | 0.092 | 7.83 | -78.5 | 0 | 81.7 | 9.62 |  | 11.5
2010-08-15 | 9:31 | 8.09 | 0.092 | 7.86 | -80 | 0 | 81.8 | 9.67 |  | 11.6
2010-08-15 | 10:01 | 8.15 | 0.091 | 7.89 | -81.5 | 0 | 82.2 | 9.69 |  | 11.5
2010-08-15 | 10:31 | 8.54 | 0.091 | 7.92 | -83.5 | 0 | 82.6 | 9.66 |  | 11.5
2010-08-15 | 11:01 | 9.09 | 0.091 | 7.96 | -85.9 | 0 | 82.9 | 9.56 |  | 11.5
2010-08-15 | 11:31 | 9.71 | 0.091 | 7.98 | -87 | 0 | 83.2 | 9.45 |  | 11.5
2010-08-15 | 12:01 | 10.36 | 0.091 | 8.01 | -88.8 | 0 | 83.5 | 9.34 |  | 11.6
2010-08-15 | 12:31 | 11.03 | 0.091 | 8.03 | -90.1 | 0 | 83.6 | 9.21 |  | 11.5
2010-08-15 | 13:01 | 11.77 | 0.091 | 8.06 | -91.7 | 0 | 83.8 | 9.08 |  | 11.5
2010-08-15 | 13:31 | 12.58 | 0.091 | 8.07 | -92.8 | 0 | 84 | 8.93 |  | 11.5
2010-08-15 | 14:01 | 13.36 | 0.091 | 8.09 | -94.2 | 0 | 84.1 | 8.79 |  | 11.5
2010-08-15 | 14:31 | 14.09 | 0.091 | 8.12 | -95.6 | 0 | 84.1 | 8.65 |  | 11.5
2010-08-15 | 15:01 | 14.78 | 0.092 | 8.13 | -96.5 | 0 | 84.1 | 8.52 |  | 11.5
2010-08-15 | 15:31 | 15.38 | 0.092 | 8.15 | -97.8 | 0 | 84 | 8.4 |  | 11.5
2010-08-15 | 16:01 | 15.9 | 0.092 | 8.16 | -98.5 | 0 | 83.9 | 8.3 |  | 11.5
2010-08-15 | 16:31 | 16.32 | 0.092 | 8.15 | -98 | 0 | 83.7 | 8.2 |  | 11.5
2010-08-15 | 17:01 | 16.62 | 0.092 | 8.15 | -98.1 | 0 | 83.3 | 8.12 |  | 11.5
2010-08-15 | 17:31 | 16.82 | 0.092 | 8.14 | -97.8 | 0 | 83 | 8.05 |  | 11.5
2010-08-15 | 18:01 | 16.84 | 0.092 | 8.1 | -95.1 | 0 | 82.5 | 8 |  | 11.5
2010-08-15 | 18:31 | 16.74 | 0.092 | 8.07 | -93.6 | 0 | 82.1 | 7.98 |  | 11.6
2010-08-15 | 19:01 | 16.56 | 0.092 | 8.05 | -92.3 | 0 | 82.1 | 8 |  | 11.5
2010-08-15 | 19:31 | 16.32 | 0.092 | 8.01 | -89.9 | 0 | 81.7 | 8.01 |  | 11.6
2010-08-15 | 20:01 | 16.14 | 0.092 | 7.99 | -88.7 | 0 | 81.5 | 8.02 |  | 11.6
2010-08-15 | 20:31 | 15.86 | 0.092 | 7.96 | -87 | 0 | 81.4 | 8.06 |  | 11.5
2010-08-15 | 21:01 | 15.54 | 0.092 | 7.91 | -84.4 | 0 | 81.2 | 8.09 |  | 11.5
2010-08-15 | 21:31 | 15.23 | 0.092 | 7.89 | -82.8 | 0 | 81 | 8.13 |  | 11.5
2010-08-15 | 22:01 | 14.88 | 0.092 | 7.88 | -82.3 | 0 | 81 | 8.18 |  | 11.5
2010-08-15 | 22:31 | 14.51 | 0.092 | 7.83 | -79.4 | 0 | 80.9 | 8.25 |  | 11.5
2010-08-15 | 23:01 | 14.14 | 0.092 | 7.84 | -79.7 | 0 | 80.9 | 8.32 |  | 11.6
2010-08-15 | 23:31 | 13.79 | 0.092 | 7.84 | -79.7 | 0 | 81 | 8.38 |  | 11.6
2010-08-16 | 0:01 | 13.45 | 0.092 | 7.84 | -79.7 | 0 | 80.9 | 8.44 |  | 11.5
2010-08-16 | 0:31 | 13.14 | 0.092 | 7.82 | -78.7 | 0 | 80.9 | 8.5 |  | 11.6
2010-08-16 | 1:01 | 12.85 | 0.092 | 7.82 | -78.7 | 0 | 81 | 8.56 |  | 11.5
2010-08-16 | 1:31 | 12.55 | 0.092 | 7.82 | -78.7 | 0 | 81 | 8.62 |  | 11.5
2010-08-16 | 2:01 | 12.27 | 0.092 | 7.82 | -78.4 | 0 | 80.9 | 8.67 |  | 11.5
2010-08-16 | 2:31 | 11.98 | 0.092 | 7.81 | -77.9 | 0 | 81 | 8.73 |  | 11.6
2010-08-16 | 3:01 | 11.7 | 0.092 | 7.82 | -78.2 | 0 | 80.9 | 8.78 |  | 11.6
2010-08-16 | 3:31 | 11.42 | 0.092 | 7.81 | -77.9 | 0 | 80.9 | 8.84 |  | 11.5
2010-08-16 | 4:01 | 11.14 | 0.092 | 7.82 | -78.1 | 0 | 80.9 | 8.89 |  | 11.5
2010-08-16 | 4:31 | 10.88 | 0.092 | 7.81 | -77.9 | 0 | 80.9 | 8.94 |  | 11.6
2010-08-16 | 5:01 | 10.63 | 0.092 | 7.81 | -77.9 | 0 | 80.9 | 8.99 |  | 11.5
2010-08-16 | 5:31 | 10.38 | 0.092 | 7.81 | -77.5 | 0 | 80.9 | 9.05 |  | 11.5
2010-08-16 | 6:01 | 10.14 | 0.092 | 7.81 | -77.5 | 0 | 80.9 | 9.11 |  | 11.5
2010-08-16 | 6:31 | 9.91 | 0.092 | 7.81 | -77.6 | 0 | 80.9 | 9.15 |  | 11.5
2010-08-16 | 7:01 | 9.68 | 0.092 | 7.8 | -77.1 | 0 | 80.9 | 9.2 |  | 11.5
2010-08-16 | 7:31 | 9.47 | 0.092 | 7.81 | -77.7 | 0 | 81.1 | 9.27 |  | 11.5
2010-08-16 | 8:01 | 9.27 | 0.092 | 7.83 | -78.7 | 0 | 81.3 | 9.34 |  | 11.5
2010-08-16 | 8:31 | 9.08 | 0.092 | 7.84 | -79.2 | 0 | 81.4 | 9.39 |  | 11.5
2010-08-16 | 9:01 | 8.92 | 0.092 | 7.84 | -79.3 | 0 | 81.5 | 9.44 |  | 11.5
2010-08-16 | 9:31 | 8.81 | 0.092 | 7.86 | -80.4 | 0 | 81.7 | 9.49 |  | 11.5
2010-08-16 | 10:01 | 8.86 | 0.092 | 7.9 | -82.3 | 0 | 82 | 9.51 |  | 11.5
2010-08-16 | 10:31 | 9.21 | 0.091 | 7.93 | -84.1 | 0 | 82.4 | 9.48 |  | 11.5
2010-08-16 | 11:01 | 9.75 | 0.091 | 7.97 | -86.6 | 0 | 82.8 | 9.4 |  | 11.5
2010-08-16 | 11:31 | 10.36 | 0.091 | 8.01 | -88.6 | 0 | 83.1 | 9.3 |  | 11.5
2010-08-16 | 12:01 | 11.01 | 0.091 | 8.02 | -89.8 | 0 | 83.3 | 9.18 |  | 11.5
2010-08-16 | 12:31 | 11.67 | 0.091 | 8.04 | -90.8 | 0 | 83.6 | 9.07 |  | 11.5
2010-08-16 | 13:01 | 12.38 | 0.091 | 8.07 | -92.8 | 0 | 83.7 | 8.94 |  | 11.5
2010-08-16 | 13:31 | 13.17 | 0.091 | 8.1 | -94.5 | 0 | 83.9 | 8.81 |  | 11.5
2010-08-16 | 14:01 | 13.96 | 0.091 | 8.11 | -95.5 | 0 | 84 | 8.66 |  | 11.5
2010-08-16 | 14:31 | 14.68 | 0.092 | 8.14 | -97 | 0 | 84.1 | 8.54 |  | 11.5
2010-08-16 | 15:01 | 15.36 | 0.092 | 8.15 | -98.1 | 0 | 84.1 | 8.42 |  | 11.5
2010-08-16 | 15:31 | 15.95 | 0.092 | 8.17 | -99.1 | 0 | 84.1 | 8.31 |  | 11.5
2010-08-16 | 16:01 | 16.4 | 0.092 | 8.18 | -99.6 | 0 | 83.9 | 8.21 |  | 11.5
2010-08-16 | 16:31 | 16.72 | 0.092 | 8.16 | -98.8 | 0 | 83.3 | 8.1 |  | 11.5
2010-08-16 | 17:01 | 16.93 | 0.092 | 8.15 | -98.4 | 0 | 83.1 | 8.04 |  | 11.5
2010-08-16 | 17:31 | 17.09 | 0.092 | 8.13 | -97.3 | 0 | 82.7 | 7.98 |  | 11.5
2010-08-16 | 18:01 | 17.11 | 0.092 | 8.11 | -96.2 | 0 | 82.3 | 7.93 |  | 11.5
2010-08-16 | 18:31 | 17.01 | 0.092 | 8.08 | -94.1 | 0 | 82 | 7.92 |  | 11.5
2010-08-16 | 19:01 | 16.78 | 0.092 | 8.05 | -92.5 | 0 | 81.9 | 7.95 |  | 11.5
2010-08-16 | 19:31 | 16.56 | 0.092 | 8.03 | -91.5 | 0 | 81.8 | 7.98 |  | 11.5
2010-08-16 | 20:01 | 16.43 | 0.092 | 8.02 | -90.6 | 0 | 81.6 | 7.98 |  | 11.5
2010-08-16 | 20:31 | 16.19 | 0.092 | 7.97 | -88 | 0 | 81.3 | 7.99 |  | 11.5
2010-08-16 | 21:01 | 15.88 | 0.092 | 7.94 | -85.8 | 0 | 81.1 | 8.02 |  | 11.5
2010-08-16 | 21:31 | 15.57 | 0.092 | 7.9 | -83.7 | 0 | 81 | 8.07 |  | 11.5
2010-08-16 | 22:01 | 15.24 | 0.092 | 7.89 | -82.7 | 0 | 80.9 | 8.12 |  | 11.5
2010-08-16 | 22:31 | 14.85 | 0.092 | 7.86 | -81.2 | 0 | 80.9 | 8.18 |  | 11.6
2010-08-16 | 23:01 | 14.45 | 0.092 | 7.86 | -81.1 | 0 | 81 | 8.26 |  | 11.5
2010-08-16 | 23:31 | 14.07 | 0.092 | 7.84 | -79.9 | 0 | 80.9 | 8.33 |  | 11.5
2010-08-17 | 0:01 | 13.68 | 0.092 | 7.84 | -80 | 0 | 80.9 | 8.4 |  | 11.5
2010-08-17 | 0:31 | 13.33 | 0.092 | 7.84 | -79.7 | 0 | 81 | 8.47 |  | 11.6
2010-08-17 | 1:01 | 13 | 0.093 | 7.83 | -79.4 | 0 | 81 | 8.53 |  | 11.5
2010-08-17 | 1:31 | 12.69 | 0.093 | 7.83 | -78.9 | 0.3 | 80.9 | 8.58 |  | 11.5
2010-08-17 | 2:01 | 12.39 | 0.093 | 7.83 | -78.9 | 0 | 80.9 | 8.64 |  | 11.5
2010-08-17 | 2:31 | 12.09 | 0.093 | 7.83 | -78.7 | 0 | 80.9 | 8.7 |  | 11.5
2010-08-17 | 3:01 | 11.81 | 0.093 | 7.82 | -78.4 | 0 | 80.9 | 8.75 |  | 11.5
2010-08-17 | 3:31 | 11.53 | 0.093 | 7.82 | -78.2 | 0 | 80.9 | 8.81 |  | 11.6
2010-08-17 | 4:01 | 11.26 | 0.093 | 7.81 | -77.8 | 0 | 80.9 | 8.86 |  | 11.5
2010-08-17 | 4:31 | 10.99 | 0.093 | 7.81 | -77.9 | 0 | 80.9 | 8.92 |  | 11.6
2010-08-17 | 5:01 | 10.73 | 0.093 | 7.81 | -77.9 | 0 | 80.9 | 8.97 |  | 11.5
2010-08-17 | 5:31 | 10.48 | 0.093 | 7.8 | -77.1 | 0 | 80.9 | 9.03 |  | 11.5
2010-08-17 | 6:01 | 10.25 | 0.093 | 7.81 | -77.8 | 0 | 80.9 | 9.07 |  | 11.5
2010-08-17 | 6:31 | 10.02 | 0.092 | 7.79 | -76.6 | 0 | 80.8 | 9.12 |  | 11.5
2010-08-17 | 7:01 | 9.8 | 0.092 | 7.81 | -77.6 | 0 | 80.9 | 9.18 |  | 11.5
2010-08-17 | 7:31 | 9.59 | 0.092 | 7.82 | -77.8 | 0 | 81.2 | 9.25 |  | 11.6
2010-08-17 | 8:01 | 9.38 | 0.092 | 7.83 | -78.7 | 0 | 81.3 | 9.31 |  | 11.5
2010-08-17 | 8:31 | 9.2 | 0.092 | 7.83 | -78.7 | 0 | 81.4 | 9.37 |  | 11.5
2010-08-17 | 9:01 | 9.04 | 0.092 | 7.85 | -79.8 | 0 | 81.5 | 9.41 |  | 11.5
2010-08-17 | 9:31 | 8.92 | 0.092 | 7.87 | -80.8 | 0 | 81.7 | 9.46 |  | 11.5
2010-08-17 | 10:01 | 8.97 | 0.092 | 7.9 | -82.3 | 0 | 82 | 9.48 |  | 11.5
2010-08-17 | 10:31 | 9.31 | 0.092 | 7.94 | -84.6 | 0 | 82.4 | 9.45 |  | 11.5
2010-08-17 | 11:01 | 9.87 | 0.092 | 7.97 | -86.5 | 0 | 82.8 | 9.37 |  | 11.4
2010-08-17 | 11:31 | 10.5 | 0.092 | 8 | -88.3 | 0 | 83.1 | 9.27 |  | 11.5
2010-08-17 | 12:01 | 11.16 | 0.092 | 8.04 | -90.5 | 0 | 83.4 | 9.16 |  | 11.6
2010-08-17 | 12:31 | 11.82 | 0.092 | 8.05 | -91.3 | 0 | 83.6 | 9.04 |  | 11.6
2010-08-17 | 13:01 | 12.52 | 0.092 | 8.08 | -93.3 | 0 | 83.8 | 8.93 |  | 11.5
2010-08-17 | 13:31 | 13.29 | 0.092 | 8.11 | -95 | 0 | 83.9 | 8.78 |  | 11.6
2010-08-17 | 14:01 | 14.05 | 0.092 | 8.13 | -96.2 | 0 | 84.1 | 8.65 |  | 11.5
2010-08-17 | 14:31 | 14.75 | 0.092 | 8.15 | -97.7 | 0 | 84.1 | 8.53 |  | 11.5
2010-08-17 | 15:01 | 15.38 | 0.092 | 8.17 | -99.2 | 0 | 84.2 | 8.42 |  | 11.5
2010-08-17 | 15:31 | 15.92 | 0.092 | 8.18 | -99.7 | 0 | 84 | 8.3 |  | 11.5
2010-08-17 | 16:01 | 16.4 | 0.092 | 8.2 | -100.7 | 0 | 83.9 | 8.21 |  | 11.5
2010-08-17 | 16:31 | 16.62 | 0.092 | 8.18 | -100 | 0 | 83.1 | 8.1 |  | 11.5
2010-08-17 | 17:01 | 16.81 | 0.092 | 8.17 | -99.4 | 0 | 83.1 | 8.07 |  | 11.6
2010-08-17 | 17:31 | 16.89 | 0.092 | 8.15 | -98.4 | 0 | 82.9 | 8.03 |  | 11.5
2010-08-17 | 18:01 | 16.85 | 0.092 | 8.12 | -96.4 | 0 | 82.5 | 7.99 |  | 11.5
2010-08-17 | 18:31 | 16.87 | 0.092 | 8.09 | -94.7 | 0 | 82 | 7.95 |  | 11.5
2010-08-17 | 19:01 | 16.75 | 0.092 | 8.05 | -92.7 | 0 | 81.8 | 7.95 |  | 11.5
2010-08-17 | 19:31 | 16.49 | 0.092 | 8.02 | -90.9 | 0 | 81.6 | 7.97 |  | 11.5
2010-08-17 | 20:01 | 16.2 | 0.092 | 7.98 | -88.5 | 0 | 81.4 | 8 |  | 11.5
2010-08-17 | 20:31 | 15.86 | 0.092 | 7.95 | -86.2 | 0 | 81.2 | 8.04 |  | 11.5
2010-08-17 | 21:01 | 15.47 | 0.092 | 7.92 | -84.8 | 0 | 80.9 | 8.08 |  | 11.5
2010-08-17 | 21:31 | 15.11 | 0.092 | 7.89 | -83 | 0 | 80.8 | 8.13 |  | 11.5
2010-08-17 | 22:01 | 14.74 | 0.092 | 7.86 | -81.4 | 0 | 80.8 | 8.19 |  | 11.5
2010-08-17 | 22:31 | 14.35 | 0.092 | 7.85 | -80.5 | 0 | 80.7 | 8.25 |  | 11.6
2010-08-17 | 23:01 | 13.96 | 0.092 | 7.84 | -80 | 0 | 80.7 | 8.33 |  | 11.5
2010-08-17 | 23:31 | 13.59 | 0.093 | 7.85 | -80.1 | 0 | 80.7 | 8.39 |  | 11.6
2010-08-18 | 0:01 | 13.25 | 0.093 | 7.84 | -79.7 | 0 | 80.7 | 8.45 |  | 11.5
2010-08-18 | 0:31 | 12.92 | 0.093 | 7.82 | -78.6 | 0 | 80.7 | 8.51 |  | 11.6
2010-08-18 | 1:01 | 12.63 | 0.093 | 7.83 | -78.9 | 0 | 80.7 | 8.57 |  | 11.5
2010-08-18 | 1:31 | 12.35 | 0.093 | 7.83 | -78.8 | 0 | 80.6 | 8.62 |  | 11.5
2010-08-18 | 2:01 | 12.09 | 0.093 | 7.82 | -78.3 | 0 | 80.6 | 8.67 |  | 11.6
2010-08-18 | 2:31 | 11.83 | 0.093 | 7.82 | -78.3 | 0 | 80.6 | 8.71 |  | 11.6
2010-08-18 | 3:01 | 11.57 | 0.093 | 7.82 | -78.5 | 0 | 80.6 | 8.78 |  | 11.6
2010-08-18 | 3:31 | 11.32 | 0.093 | 7.82 | -78.2 | 0 | 80.6 | 8.82 |  | 11.6
2010-08-18 | 4:01 | 11.06 | 0.093 | 7.8 | -77.4 | 0 | 80.6 | 8.87 |  | 11.5
2010-08-18 | 4:31 | 10.81 | 0.093 | 7.82 | -78.1 | 0 | 80.5 | 8.92 |  | 11.6
2010-08-18 | 5:01 | 10.57 | 0.093 | 7.81 | -77.8 | 0 | 80.5 | 8.97 |  | 11.5
2010-08-18 | 5:31 | 10.33 | 0.093 | 7.81 | -77.6 | 0 | 80.5 | 9.02 |  | 11.6
2010-08-18 | 6:01 | 10.09 | 0.093 | 7.8 | -77.2 | 0 | 80.5 | 9.06 |  | 11.5
2010-08-18 | 6:31 | 9.86 | 0.093 | 7.81 | -77.6 | 0 | 80.5 | 9.11 |  | 11.5
2010-08-18 | 7:01 | 9.64 | 0.093 | 7.8 | -77.1 | 0 | 80.6 | 9.17 |  | 11.5
2010-08-18 | 7:31 | 9.43 | 0.093 | 7.82 | -78.1 | 0 | 80.7 | 9.24 |  | 11.5
2010-08-18 | 8:01 | 9.24 | 0.093 | 7.83 | -78.4 | 0 | 81 | 9.31 |  | 11.5
2010-08-18 | 8:31 | 9.05 | 0.093 | 7.84 | -79.2 | 0 | 81.1 | 9.36 |  | 11.4
2010-08-18 | 9:01 | 8.89 | 0.093 | 7.86 | -80 | 0 | 81.2 | 9.41 |  | 11.4
2010-08-18 | 9:31 | 8.78 | 0.093 | 7.88 | -81.2 | 0 | 81.4 | 9.46 |  | 11.5
2010-08-18 | 17:01 | 16.53 | 0.093 | 8.11 | -99.3 | 0 | 84.9 | 8.29 |  | 11.5
2010-08-18 | 17:31 | 16.58 | 0.093 | 8.1 | -98.9 | 0 | 84.6 | 8.24 |  | 11.6
2010-08-18 | 18:01 | 16.55 | 0.093 | 8.08 | -97.5 | 0 | 84.1 | 8.21 |  | 11.5
2010-08-18 | 18:31 | 16.42 | 0.093 | 8.05 | -95.8 | 0 | 83.8 | 8.19 |  | 11.5
2010-08-18 | 19:01 | 16.22 | 0.093 | 8.03 | -94.5 | 0 | 83.7 | 8.22 |  | 11.5
2010-08-18 | 19:31 | 15.95 | 0.093 | 7.99 | -92.3 | 0 | 83.4 | 8.24 |  | 11.5
2010-08-18 | 20:01 | 15.81 | 0.093 | 7.97 | -91 | 0 | 83.1 | 8.24 |  | 11.6
2010-08-18 | 20:31 | 15.58 | 0.093 | 7.91 | -87.8 | 0 | 82.7 | 8.24 |  | 11.6
2010-08-18 | 21:01 | 15.3 | 0.093 | 7.87 | -85.4 | 0 | 82.4 | 8.26 |  | 11.5
2010-08-18 | 21:31 | 14.97 | 0.093 | 7.85 | -83.8 | 0 | 82.3 | 8.3 |  | 11.5
2010-08-18 | 22:01 | 14.61 | 0.093 | 7.82 | -82.4 | 0 | 82.2 | 8.36 |  | 11.5
2010-08-18 | 22:31 | 14.27 | 0.093 | 7.8 | -81.2 | 0 | 82.2 | 8.42 |  | 11.5
2010-08-18 | 23:01 | 13.93 | 0.093 | 7.79 | -80.7 | 0 | 82.2 | 8.48 |  | 11.5
2010-08-18 | 23:31 | 13.59 | 0.093 | 7.79 | -80.4 | 0 | 82.2 | 8.55 |  | 11.5
2010-08-19 | 0:01 | 13.28 | 0.093 | 7.79 | -80.3 | 0 | 82.2 | 8.6 |  | 11.5
2010-08-19 | 0:31 | 12.98 | 0.093 | 7.78 | -79.7 | 0 | 82.1 | 8.66 |  | 11.5
2010-08-19 | 1:01 | 12.69 | 0.093 | 7.77 | -79.4 | 0 | 82.1 | 8.71 |  | 11.5
2010-08-19 | 1:31 | 12.41 | 0.093 | 7.77 | -79.3 | 0 | 82.1 | 8.77 |  | 11.5
2010-08-19 | 2:01 | 12.12 | 0.093 | 7.77 | -79 | 0 | 82.1 | 8.82 |  | 11.5
2010-08-19 | 2:31 | 11.84 | 0.093 | 7.77 | -78.9 | 0 | 82.1 | 8.88 |  | 11.5
2010-08-19 | 3:01 | 11.55 | 0.093 | 7.76 | -78.6 | 0 | 82.1 | 8.93 |  | 11.5
2010-08-19 | 3:31 | 11.28 | 0.093 | 7.76 | -78.3 | 0 | 82.1 | 8.99 |  | 11.5
2010-08-19 | 4:01 | 11.01 | 0.093 | 7.75 | -77.9 | 0 | 82.1 | 9.05 |  | 11.5
2010-08-19 | 4:31 | 10.76 | 0.093 | 7.76 | -78.1 | 0 | 82.1 | 9.1 |  | 11.5
2010-08-19 | 5:01 | 10.51 | 0.093 | 7.75 | -77.8 | 0 | 82.1 | 9.15 |  | 11.4
2010-08-19 | 5:31 | 10.27 | 0.093 | 7.75 | -77.7 | 0 | 82.1 | 9.2 |  | 11.5
2010-08-19 | 6:01 | 10.05 | 0.093 | 7.75 | -77.5 | 0 | 82.1 | 9.25 |  | 11.4
2010-08-19 | 6:31 | 9.82 | 0.093 | 7.74 | -77.2 | 0 | 82.1 | 9.3 |  | 11.5
2010-08-19 | 7:01 | 9.61 | 0.093 | 7.75 | -77.6 | 0 | 82.2 | 9.36 |  | 11.5
2010-08-19 | 7:31 | 9.4 | 0.093 | 7.76 | -77.8 | 0 | 82.3 | 9.43 |  | 11.5
2010-08-19 | 8:01 | 9.22 | 0.093 | 7.77 | -78.7 | 0 | 82.6 | 9.49 |  | 11.5
2010-08-19 | 8:31 | 9.04 | 0.093 | 7.78 | -79.3 | 0 | 82.7 | 9.54 |  | 11.5
2010-08-19 | 9:01 | 8.9 | 0.093 | 7.79 | -79.8 | 0 | 82.8 | 9.6 |  | 11.5
2010-08-19 | 9:31 | 8.8 | 0.093 | 7.81 | -81 | 0 | 83 | 9.64 |  | 11.5
2010-08-19 | 10:01 | 8.84 | 0.093 | 7.84 | -82.5 | 0 | 83.3 | 9.66 |  | 11.5
2010-08-19 | 10:31 | 9.16 | 0.093 | 7.88 | -85 | 0 | 83.7 | 9.63 |  | 11.5
2010-08-19 | 11:01 | 9.7 | 0.093 | 7.91 | -86.5 | 0 | 84.1 | 9.56 |  | 11.4
2010-08-19 | 11:31 | 10.33 | 0.093 | 7.95 | -88.7 | 0 | 84.4 | 9.45 |  | 11.4
2010-08-19 | 12:01 | 11.03 | 0.093 | 7.98 | -90.5 | 0 | 84.7 | 9.33 |  | 11.5
2010-08-19 | 12:31 | 11.59 | 0.093 | 8 | -91.9 | 0 | 84.8 | 9.22 |  | 11.5
2010-08-19 | 13:01 | 11.97 | 0.093 | 8 | -91.7 | 0 | 84.4 | 9.1 |  | 11.5
2010-08-19 | 13:31 | 12.47 | 0.093 | 8.01 | -92.8 | 0 | 84.5 | 9.01 |  | 11.4
2010-08-19 | 14:01 | 12.9 | 0.093 | 8.03 | -93.9 | 0 | 84.7 | 8.94 |  | 11.5
2010-08-19 | 14:31 | 13.54 | 0.093 | 8.06 | -95.6 | 0 | 84.8 | 8.82 |  | 11.5
2010-08-19 | 15:01 | 14.4 | 0.093 | 8.08 | -96.9 | 0 | 85 | 8.68 |  | 11.5
2010-08-19 | 15:31 | 15.09 | 0.093 | 8.1 | -98.6 | 0 | 85.2 | 8.58 |  | 11.5
2010-08-19 | 16:01 | 15.53 | 0.093 | 8.12 | -99.4 | 0 | 85.1 | 8.48 |  | 11.5
2010-08-19 | 16:31 | 15.74 | 0.093 | 8.12 | -99.4 | 0 | 84.8 | 8.42 |  | 11.4
2010-08-19 | 17:01 | 15.69 | 0.093 | 8.1 | -98.3 | 0 | 84.5 | 8.4 |  | 11.5
2010-08-19 | 17:31 | 15.6 | 0.093 | 8.07 | -96.9 | 0 | 84.2 | 8.38 |  | 11.5
2010-08-19 | 18:01 | 15.34 | 0.093 | 8.05 | -95.4 | 0 | 83.8 | 8.39 |  | 11.5
2010-08-19 | 18:31 | 15 | 0.093 | 8.01 | -93 | 0 | 83.3 | 8.4 |  | 11.4
2010-08-19 | 19:01 | 14.8 | 0.093 | 7.98 | -91.2 | 0 | 83.1 | 8.42 |  | 11.5
2010-08-19 | 19:31 | 14.51 | 0.093 | 7.94 | -89.1 | 0 | 82.8 | 8.44 |  | 11.4
2010-08-19 | 20:01 | 14.36 | 0.093 | 7.91 | -87.6 | 0 | 82.7 | 8.45 |  | 11.5
2010-08-19 | 20:31 | 14.15 | 0.093 | 7.89 | -86.1 | 0 | 82.4 | 8.47 |  | 11.5
2010-08-19 | 21:01 | 13.84 | 0.093 | 7.85 | -83.9 | 0 | 82.2 | 8.5 |  | 11.5
2010-08-19 | 21:31 | 13.47 | 0.093 | 7.82 | -82.3 | 0 | 82.1 | 8.56 |  | 11.5
2010-08-19 | 22:01 | 13.16 | 0.093 | 7.81 | -81.3 | 0 | 82.1 | 8.62 |  | 11.5
2010-08-19 | 22:31 | 12.87 | 0.093 | 7.79 | -80.4 | 0 | 82.1 | 8.67 |  | 11.5
2010-08-19 | 23:01 | 12.62 | 0.093 | 7.78 | -79.9 | 0 | 82 | 8.72 |  | 11.5
2010-08-19 | 23:31 | 12.37 | 0.093 | 7.78 | -79.7 | 0 | 82 | 8.76 |  | 11.5
2010-08-20 | 0:01 | 12.13 | 0.093 | 7.78 | -79.3 | 0 | 82 | 8.81 |  | 11.5
2010-08-20 | 0:31 | 11.88 | 0.093 | 7.77 | -78.9 | 0 | 82 | 8.85 |  | 11.5
2010-08-20 | 1:01 | 11.64 | 0.093 | 7.77 | -79 | 0 | 82 | 8.9 |  | 11.5
2010-08-20 | 1:31 | 11.41 | 0.093 | 7.76 | -78.4 | 0 | 82 | 8.95 |  | 11.5
2010-08-20 | 2:01 | 11.17 | 0.093 | 7.76 | -78.6 | 0 | 81.9 | 9 |  | 11.5
2010-08-20 | 2:31 | 10.91 | 0.093 | 7.76 | -78.3 | 0 | 81.9 | 9.05 |  | 11.5
2010-08-20 | 3:01 | 10.65 | 0.093 | 7.76 | -78 | 0 | 81.9 | 9.1 |  | 11.5
2010-08-20 | 3:31 | 10.39 | 0.093 | 7.76 | -78 | 0 | 81.9 | 9.16 |  | 11.5
2010-08-20 | 4:01 | 10.14 | 0.093 | 7.75 | -77.7 | 0 | 81.9 | 9.21 |  | 11.5
2010-08-20 | 4:31 | 9.88 | 0.093 | 7.74 | -77.3 | 0 | 81.9 | 9.27 |  | 11.5
2010-08-20 | 5:01 | 9.63 | 0.093 | 7.75 | -77.4 | 0 | 81.9 | 9.32 |  | 11.5
2010-08-20 | 5:31 | 9.38 | 0.093 | 7.75 | -77.3 | 0 | 81.9 | 9.38 |  | 11.5
2010-08-20 | 6:01 | 9.14 | 0.093 | 7.74 | -77 | 0 | 81.9 | 9.44 |  | 11.5
2010-08-20 | 6:31 | 8.9 | 0.093 | 7.74 | -76.8 | 0 | 81.9 | 9.48 |  | 11.4
2010-08-20 | 7:01 | 8.67 | 0.093 | 7.74 | -76.7 | 0 | 82 | 9.55 |  | 11.4
2010-08-20 | 7:31 | 8.46 | 0.093 | 7.75 | -77.3 | 0 | 82.2 | 9.62 |  | 11.5
2010-08-20 | 8:01 | 8.26 | 0.093 | 7.76 | -78 | 0 | 82.4 | 9.69 |  | 11.5
2010-08-20 | 8:31 | 8.08 | 0.093 | 7.78 | -78.8 | 0 | 82.5 | 9.75 |  | 11.5
2010-08-20 | 9:01 | 7.94 | 0.093 | 7.79 | -79.4 | 0 | 82.7 | 9.8 |  | 11.5
2010-08-20 | 9:31 | 7.85 | 0.093 | 7.81 | -80.6 | 0 | 82.9 | 9.85 |  | 11.4
2010-08-20 | 10:01 | 7.88 | 0.093 | 7.84 | -82 | 0 | 83.1 | 9.87 |  | 11.5
2010-08-20 | 10:31 | 8.18 | 0.093 | 7.88 | -84.4 | 0 | 83.5 | 9.84 |  | 11.4
2010-08-20 | 11:01 | 8.73 | 0.093 | 7.9 | -85.9 | 0 | 83.9 | 9.76 |  | 11.4
2010-08-20 | 11:31 | 9.36 | 0.093 | 7.93 | -87.6 | 0 | 84.2 | 9.65 |  | 11.5
2010-08-20 | 12:01 | 10.06 | 0.093 | 7.96 | -89.2 | 0 | 84.4 | 9.51 |  | 11.5
2010-08-20 | 12:31 | 10.76 | 0.092 | 7.98 | -90.4 | 0 | 84.6 | 9.38 |  | 11.4
2010-08-20 | 13:01 | 11.48 | 0.093 | 7.99 | -91.4 | 0 | 84.8 | 9.25 |  | 11.5
2010-08-20 | 13:31 | 12.25 | 0.093 | 8.02 | -93.2 | 0 | 85 | 9.11 |  | 11.5
2010-08-20 | 14:01 | 13.06 | 0.093 | 8.05 | -94.9 | 0 | 85.1 | 8.96 |  | 11.4
2010-08-20 | 14:31 | 13.77 | 0.093 | 8.07 | -96.1 | 0 | 85.2 | 8.82 |  | 11.5
2010-08-20 | 15:01 | 14.44 | 0.093 | 8.08 | -97.3 | 0 | 85.2 | 8.7 |  | 11.5
2010-08-20 | 15:31 | 15 | 0.093 | 8.1 | -98.3 | 0 | 85.1 | 8.58 |  | 11.5
2010-08-20 | 16:01 | 15.49 | 0.093 | 8.1 | -98.6 | 0 | 84.9 | 8.47 |  | 11.5
2010-08-20 | 16:31 | 15.89 | 0.093 | 8.11 | -98.9 | 0 | 84.7 | 8.38 |  | 11.4
2010-08-20 | 17:01 | 16.21 | 0.093 | 8.11 | -99.4 | 0 | 84.6 | 8.31 |  | 11.5
2010-08-20 | 17:31 | 16.39 | 0.093 | 8.11 | -98.9 | 0 | 84.2 | 8.24 |  | 11.5
2010-08-20 | 18:01 | 16.43 | 0.093 | 8.06 | -96.4 | 0 | 83.5 | 8.16 |  | 11.5
2010-08-20 | 18:31 | 16.33 | 0.093 | 8.01 | -93.7 | 0 | 82.9 | 8.13 |  | 11.4
2010-08-20 | 19:01 | 16.17 | 0.093 | 7.98 | -91.9 | 0 | 82.8 | 8.14 |  | 11.5
2010-08-20 | 19:31 | 15.94 | 0.093 | 7.95 | -89.8 | 0 | 82.6 | 8.16 |  | 11.5
2010-08-20 | 20:01 | 15.76 | 0.093 | 7.92 | -88.1 | 0 | 82.4 | 8.17 |  | 11.4
2010-08-20 | 20:31 | 15.48 | 0.093 | 7.89 | -86.4 | 0 | 82.2 | 8.2 |  | 11.5
2010-08-20 | 21:01 | 15.12 | 0.093 | 7.85 | -84 | 0 | 81.9 | 8.24 |  | 11.5
2010-08-20 | 21:31 | 14.79 | 0.093 | 7.82 | -82.6 | 0 | 81.9 | 8.29 |  | 11.4
2010-08-20 | 22:01 | 14.48 | 0.093 | 7.8 | -81.4 | 0 | 81.8 | 8.34 |  | 11.4
2010-08-20 | 22:31 | 14.15 | 0.093 | 7.8 | -80.9 | 0 | 81.8 | 8.4 |  | 11.4
2010-08-20 | 23:01 | 13.78 | 0.093 | 7.79 | -80.4 | 0 | 81.8 | 8.47 |  | 11.5
2010-08-20 | 23:31 | 13.4 | 0.093 | 7.78 | -79.8 | 0 | 81.7 | 8.53 |  | 11.5
2010-08-21 | 0:01 | 13.03 | 0.093 | 7.78 | -79.5 | 0 | 81.8 | 8.61 |  | 11.4
2010-08-21 | 0:31 | 12.67 | 0.093 | 7.77 | -79.2 | 0 | 81.8 | 8.68 |  | 11.4
2010-08-21 | 1:01 | 12.34 | 0.093 | 7.77 | -79.2 | 0 | 81.7 | 8.74 |  | 11.5
2010-08-21 | 1:31 | 12.04 | 0.093 | 7.77 | -78.8 | 0 | 81.7 | 8.8 |  | 11.5
2010-08-21 | 2:01 | 11.74 | 0.093 | 7.76 | -78.6 | 0 | 81.7 | 8.86 |  | 11.4
2010-08-21 | 2:31 | 11.45 | 0.093 | 7.76 | -78.2 | 0 | 81.7 | 8.91 |  | 11.4
2010-08-21 | 3:01 | 11.16 | 0.093 | 7.76 | -78.3 | 0 | 81.7 | 8.97 |  | 11.4
2010-08-21 | 3:31 | 10.88 | 0.093 | 7.75 | -78 | 0 | 81.6 | 9.02 |  | 11.5
2010-08-21 | 4:01 | 10.61 | 0.093 | 7.75 | -78 | 0 | 81.7 | 9.08 |  | 11.5
2010-08-21 | 4:31 | 10.34 | 0.093 | 7.75 | -77.7 | 0 | 81.6 | 9.13 |  | 11.5
2010-08-21 | 5:01 | 10.08 | 0.093 | 7.75 | -77.6 | 0 | 81.6 | 9.19 |  | 11.5
2010-08-21 | 5:31 | 9.83 | 0.093 | 7.75 | -77.4 | 0 | 81.6 | 9.24 |  | 11.4
2010-08-21 | 6:01 | 9.58 | 0.093 | 7.74 | -77.3 | 0 | 81.6 | 9.3 |  | 11.5
2010-08-21 | 6:31 | 9.34 | 0.093 | 7.74 | -77 | 0 | 81.6 | 9.35 |  | 11.5
2010-08-21 | 7:01 | 9.11 | 0.093 | 7.74 | -77 | 0 | 81.7 | 9.42 |  | 11.5
2010-08-21 | 7:31 | 8.89 | 0.093 | 7.75 | -77.3 | 0 | 81.9 | 9.49 |  | 11.4
2010-08-21 | 8:01 | 8.69 | 0.093 | 7.76 | -78 | 0 | 82 | 9.55 |  | 11.5
2010-08-21 | 8:31 | 8.49 | 0.093 | 7.77 | -78.6 | 0 | 82.2 | 9.62 |  | 11.5
2010-08-21 | 9:01 | 8.33 | 0.093 | 7.78 | -79.2 | 0 | 82.3 | 9.67 |  | 11.4
2010-08-21 | 9:31 | 8.21 | 0.093 | 7.8 | -80.2 | 0 | 82.5 | 9.72 |  | 11.5
2010-08-21 | 10:01 | 8.21 | 0.093 | 7.82 | -81.4 | 0 | 82.8 | 9.75 |  | 11.4
2010-08-21 | 10:31 | 8.5 | 0.093 | 7.86 | -83.6 | 0 | 83.3 | 9.74 |  | 11.4
2010-08-21 | 11:01 | 9.04 | 0.093 | 7.9 | -85.7 | 0 | 83.6 | 9.66 |  | 11.4
2010-08-21 | 11:31 | 9.68 | 0.093 | 7.93 | -87.6 | 0 | 84 | 9.55 |  | 11.5
2010-08-21 | 12:01 | 10.36 | 0.093 | 7.96 | -89.2 | 0 | 84.3 | 9.44 |  | 11.5
2010-08-21 | 12:31 | 11.05 | 0.093 | 7.99 | -91.2 | 0 | 84.7 | 9.32 |  | 11.5
2010-08-21 | 13:01 | 11.73 | 0.093 | 8.01 | -92.7 | 0 | 84.9 | 9.2 |  | 11.4
2010-08-21 | 13:31 | 12.44 | 0.093 | 8.04 | -94.4 | 0 | 85.1 | 9.08 |  | 11.4
2010-08-21 | 14:01 | 13.16 | 0.093 | 8.06 | -95.8 | 0 | 85.1 | 8.94 |  | 11.4
2010-08-21 | 14:31 | 13.79 | 0.093 | 8.08 | -96.9 | 0 | 85.2 | 8.82 |  | 11.4
2010-08-21 | 15:01 | 14.22 | 0.093 | 8.1 | -98.1 | 0 | 85.1 | 8.72 |  | 11.4
2010-08-21 | 15:31 | 14.59 | 0.093 | 8.1 | -98.4 | 0 | 84.9 | 8.64 |  | 11.4
2010-08-21 | 16:01 | 15.01 | 0.093 | 8.12 | -99.4 | 0 | 84.9 | 8.56 |  | 11.4
2010-08-21 | 16:31 | 15.11 | 0.093 | 8.11 | -98.9 | 0 | 84.3 | 8.48 |  | 11.4
2010-08-21 | 17:01 | 15.24 | 0.093 | 8.1 | -98.5 | 0 | 84.2 | 8.44 |  | 11.5
2010-08-21 | 17:31 | 15.25 | 0.093 | 8.1 | -98.5 | 0 | 84 | 8.43 |  | 11.5
2010-08-21 | 18:01 | 15.15 | 0.093 | 8.08 | -97.2 | 0 | 83.8 | 8.43 |  | 11.4
2010-08-21 | 18:31 | 14.87 | 0.093 | 8.03 | -94.4 | 0 | 83.2 | 8.41 |  | 11.4
2010-08-21 | 19:01 | 14.63 | 0.093 | 7.98 | -91.6 | 0 | 82.7 | 8.41 |  | 11.4
2010-08-21 | 19:31 | 14.44 | 0.093 | 7.93 | -88.6 | 0 | 82.4 | 8.41 |  | 11.5
2010-08-21 | 20:01 | 14.21 | 0.093 | 7.89 | -86.4 | 0 | 82.2 | 8.43 |  | 11.4
2010-08-21 | 20:31 | 13.97 | 0.093 | 7.87 | -84.8 | 0 | 82 | 8.45 |  | 11.4
2010-08-21 | 21:01 | 13.72 | 0.093 | 7.84 | -83.4 | 0 | 82 | 8.5 |  | 11.4
2010-08-21 | 21:31 | 13.44 | 0.093 | 7.83 | -82.5 | 0 | 81.9 | 8.55 |  | 11.4
2010-08-21 | 22:01 | 13.17 | 0.093 | 7.81 | -81.7 | 0 | 82 | 8.6 |  | 11.5
2010-08-21 | 22:31 | 12.95 | 0.093 | 7.8 | -81.1 | 0 | 82 | 8.65 |  | 11.4
2010-08-21 | 23:01 | 12.8 | 0.093 | 7.79 | -80.5 | 0 | 82 | 8.68 |  | 11.4
2010-08-21 | 23:31 | 12.62 | 0.093 | 7.78 | -80 | 0 | 82 | 8.71 |  | 11.4
2010-08-22 | 0:01 | 12.45 | 0.093 | 7.77 | -79.3 | 0 | 81.9 | 8.74 |  | 11.5
2010-08-22 | 0:31 | 12.28 | 0.094 | 7.78 | -79.5 | 0 | 81.9 | 8.77 |  | 11.5
2010-08-22 | 1:01 | 12.13 | 0.094 | 7.77 | -79.2 | 0 | 81.9 | 8.8 |  | 11.5
2010-08-22 | 1:31 | 11.97 | 0.094 | 7.77 | -79 | 0 | 81.9 | 8.84 |  | 11.5
2010-08-22 | 2:01 | 11.83 | 0.094 | 7.77 | -78.9 | 0 | 81.9 | 8.86 |  | 11.4
2010-08-22 | 2:31 | 11.69 | 0.094 | 7.77 | -79 | 0 | 82 | 8.9 |  | 11.5
2010-08-22 | 3:01 | 11.57 | 0.094 | 7.76 | -78.7 | 0 | 82 | 8.92 |  | 11.4
2010-08-22 | 3:31 | 11.45 | 0.094 | 7.77 | -79.1 | 0 | 81.9 | 8.94 |  | 11.5
2010-08-22 | 4:01 | 11.35 | 0.094 | 7.77 | -79.1 | 0 | 81.9 | 8.96 |  | 11.4
2010-08-22 | 4:31 | 11.22 | 0.094 | 7.78 | -79.5 | 0 | 81.9 | 8.98 |  | 11.4
2010-08-22 | 5:01 | 11.1 | 0.094 | 7.77 | -79.2 | 0 | 81.8 | 9 |  | 11.4
2010-08-22 | 5:31 | 10.96 | 0.094 | 7.77 | -78.9 | 0 | 81.8 | 9.03 |  | 11.4
2010-08-22 | 6:01 | 10.81 | 0.094 | 7.76 | -78.6 | 0 | 81.8 | 9.06 |  | 11.5
2010-08-22 | 6:31 | 10.65 | 0.094 | 7.76 | -78.5 | 0 | 81.8 | 9.09 |  | 11.4
2010-08-22 | 7:01 | 10.48 | 0.094 | 7.77 | -78.6 | 0 | 81.9 | 9.13 |  | 11.5
2010-08-22 | 7:31 | 10.32 | 0.094 | 7.78 | -79.2 | 0 | 82 | 9.19 |  | 11.4
2010-08-22 | 8:01 | 10.16 | 0.093 | 7.79 | -79.7 | 0 | 82.2 | 9.25 |  | 11.5
2010-08-22 | 8:31 | 10 | 0.093 | 7.8 | -80.3 | 0 | 82.4 | 9.3 |  | 11.5
2010-08-22 | 9:01 | 9.85 | 0.093 | 7.81 | -80.8 | 0 | 82.5 | 9.35 |  | 11.4
2010-08-22 | 9:31 | 9.73 | 0.093 | 7.82 | -81.5 | 0 | 82.7 | 9.39 |  | 11.4
2010-08-22 | 10:01 | 9.7 | 0.093 | 7.85 | -83.3 | 0 | 83 | 9.43 |  | 11.4
2010-08-22 | 10:31 | 9.95 | 0.093 | 7.9 | -85.8 | 0 | 83.5 | 9.44 |  | 11.5
2010-08-22 | 11:01 | 10.45 | 0.093 | 7.93 | -88 | 0 | 83.9 | 9.37 |  | 11.4
2010-08-22 | 11:31 | 11.03 | 0.093 | 7.98 | -90.6 | 0 | 84.3 | 9.29 |  | 11.4
2010-08-22 | 12:01 | 11.59 | 0.093 | 8 | -91.7 | 0 | 84.5 | 9.19 |  | 11.5
2010-08-22 | 12:31 | 12.11 | 0.093 | 8.02 | -93 | 0 | 84.6 | 9.1 |  | 11.4
2010-08-22 | 13:01 | 12.62 | 0.093 | 8.05 | -94.7 | 0 | 84.9 | 9.02 |  | 11.5
2010-08-22 | 13:31 | 13.2 | 0.093 | 8.08 | -96.6 | 0 | 85.1 | 8.92 |  | 11.5
2010-08-22 | 14:01 | 13.91 | 0.093 | 8.1 | -98.1 | 0 | 85.2 | 8.8 |  | 11.4
2010-08-22 | 14:31 | 14.49 | 0.093 | 8.11 | -99 | 0 | 85.3 | 8.7 |  | 11.5
2010-08-22 | 15:01 | 14.9 | 0.093 | 8.13 | -99.8 | 0 | 84.9 | 8.58 |  | 11.4
2010-08-22 | 15:31 | 15.2 | 0.093 | 8.14 | -100.6 | 0 | 84.9 | 8.53 |  | 11.4
2010-08-22 | 16:01 | 15.45 | 0.093 | 8.16 | -101.9 | 0 | 84.8 | 8.46 |  | 11.4
2010-08-22 | 16:31 | 15.5 | 0.093 | 8.16 | -101.6 | 0 | 84.5 | 8.42 |  | 11.4
2010-08-22 | 17:01 | 15.6 | 0.093 | 8.16 | -101.9 | 0 | 84.6 | 8.42 |  | 11.5
2010-08-22 | 17:31 | 15.59 | 0.093 | 8.14 | -100.8 | 0 | 84.1 | 8.38 |  | 11.4
2010-08-22 | 18:01 | 15.52 | 0.093 | 8.11 | -98.8 | 0 | 83.6 | 8.33 |  | 11.4
2010-08-22 | 18:31 | 15.31 | 0.093 | 8.08 | -97.2 | 0 | 83.8 | 8.39 |  | 11.4
2010-08-22 | 19:01 | 14.99 | 0.093 | 8.05 | -95.5 | 0 | 83.7 | 8.44 |  | 11.4
2010-08-22 | 19:31 | 14.69 | 0.093 | 8.01 | -93 | 0 | 83.3 | 8.45 |  | 11.4
2010-08-22 | 20:01 | 14.33 | 0.093 | 7.97 | -90.7 | 0 | 83.1 | 8.5 |  | 11.4
2010-08-22 | 20:31 | 13.98 | 0.093 | 7.92 | -87.8 | 0 | 82.7 | 8.53 |  | 11.4
2010-08-22 | 21:01 | 13.59 | 0.093 | 7.88 | -85.8 | 0 | 82.5 | 8.57 |  | 11.4
2010-08-22 | 21:31 | 13.2 | 0.093 | 7.85 | -83.7 | 0 | 82.4 | 8.65 |  | 11.4
2010-08-22 | 22:01 | 12.84 | 0.093 | 7.83 | -82.6 | 0 | 82.4 | 8.71 |  | 11.5
2010-08-22 | 22:31 | 12.48 | 0.093 | 7.82 | -81.8 | 0 | 82.4 | 8.78 |  | 11.4
2010-08-22 | 23:01 | 12.11 | 0.093 | 7.8 | -80.9 | 0 | 82.4 | 8.86 |  | 11.5
2010-08-22 | 23:31 | 11.81 | 0.093 | 7.8 | -80.5 | 0 | 82.4 | 8.91 |  | 11.4
2010-08-23 | 0:01 | 11.49 | 0.093 | 7.79 | -80.2 | 0 | 82.4 | 8.98 |  | 11.4
2010-08-23 | 0:31 | 11.17 | 0.093 | 7.79 | -79.9 | 0 | 82.4 | 9.05 |  | 11.5
2010-08-23 | 1:01 | 10.87 | 0.093 | 7.78 | -79.5 | 0 | 82.4 | 9.12 |  | 11.4
2010-08-23 | 1:31 | 10.58 | 0.093 | 7.78 | -79.3 | 0 | 82.4 | 9.18 |  | 11.5
2010-08-23 | 2:01 | 10.3 | 0.093 | 7.77 | -79 | 0 | 82.4 | 9.24 |  | 11.4
2010-08-23 | 2:31 | 10.04 | 0.093 | 7.77 | -78.7 | 0 | 82.4 | 9.29 |  | 11.4
2010-08-23 | 3:01 | 9.77 | 0.093 | 7.77 | -78.6 | 0 | 82.4 | 9.35 |  | 11.4
2010-08-23 | 3:31 | 9.5 | 0.093 | 7.77 | -78.5 | 0 | 82.5 | 9.42 |  | 11.4
2010-08-23 | 4:01 | 9.24 | 0.093 | 7.76 | -78 | 0 | 82.5 | 9.48 |  | 11.5
2010-08-23 | 4:31 | 8.98 | 0.094 | 7.76 | -78 | 0 | 82.5 | 9.54 |  | 11.4
2010-08-23 | 5:01 | 8.74 | 0.094 | 7.76 | -77.8 | 0 | 82.5 | 9.6 |  | 11.4
2010-08-23 | 5:31 | 8.51 | 0.094 | 7.76 | -77.8 | 0 | 82.5 | 9.65 |  | 11.4
2010-08-23 | 6:01 | 8.29 | 0.093 | 7.75 | -77.3 | 0 | 82.5 | 9.7 |  | 11.4
2010-08-23 | 6:31 | 8.08 | 0.094 | 7.75 | -77.2 | 0 | 82.5 | 9.75 |  | 11.4
2010-08-23 | 7:01 | 7.87 | 0.094 | 7.75 | -77.3 | 0 | 82.6 | 9.82 |  | 11.4
2010-08-23 | 7:31 | 7.68 | 0.094 | 7.76 | -77.8 | 0 | 82.8 | 9.89 |  | 11.4
2010-08-23 | 8:01 | 7.49 | 0.094 | 7.77 | -78.2 | 0 | 83 | 9.96 |  | 11.4
2010-08-23 | 8:31 | 7.32 | 0.094 | 7.78 | -78.9 | 0 | 83.3 | 10.03 |  | 11.4
2010-08-23 | 9:01 | 7.17 | 0.094 | 7.79 | -79.5 | 0 | 83.4 | 10.07 |  | 11.4
2010-08-23 | 9:31 | 7.07 | 0.093 | 7.81 | -80.5 | 0 | 83.5 | 10.12 |  | 11.4
2010-08-23 | 10:01 | 7.08 | 0.093 | 7.84 | -82 | 0 | 83.8 | 10.15 |  | 11.4
2010-08-23 | 10:31 | 7.35 | 0.093 | 7.87 | -83.8 | 0 | 84.3 | 10.14 |  | 11.4
2010-08-23 | 11:01 | 7.9 | 0.093 | 7.9 | -85.8 | 0 | 84.7 | 10.06 |  | 11.4
2010-08-23 | 11:31 | 8.53 | 0.093 | 7.92 | -87 | 0 | 85 | 9.94 |  | 11.4
2010-08-23 | 12:01 | 9.21 | 0.093 | 7.95 | -88.6 | 0 | 85.3 | 9.81 |  | 11.4
2010-08-23 | 12:31 | 9.88 | 0.093 | 7.97 | -89.9 | 0 | 85.5 | 9.68 |  | 11.4
2010-08-23 | 13:01 | 10.56 | 0.093 | 7.99 | -91.1 | 0 | 85.7 | 9.55 |  | 11.4
2010-08-23 | 13:31 | 11.27 | 0.093 | 8 | -92.1 | 0 | 85.9 | 9.41 |  | 11.4
2010-08-23 | 14:01 | 12.03 | 0.093 | 8.03 | -93.5 | 0 | 86.1 | 9.27 |  | 11.4
2010-08-23 | 14:31 | 12.71 | 0.093 | 8.05 | -95 | 0 | 86.1 | 9.13 |  | 11.4
2010-08-23 | 15:01 | 13.33 | 0.094 | 8.07 | -96.3 | 0 | 86.1 | 9.01 |  | 11.4
2010-08-23 | 15:31 | 13.85 | 0.094 | 8.08 | -97.2 | 0 | 86 | 8.89 |  | 11.4
2010-08-23 | 16:01 | 14.28 | 0.094 | 8.1 | -98.1 | 0 | 85.9 | 8.8 |  | 11.4
2010-08-23 | 16:31 | 14.62 | 0.094 | 8.1 | -98.4 | 0 | 85.8 | 8.72 |  | 11.4
2010-08-23 | 17:01 | 14.84 | 0.094 | 8.1 | -98 | 0 | 85.4 | 8.63 |  | 11.4
2010-08-23 | 17:31 | 14.96 | 0.094 | 8.08 | -97.4 | 0 | 85 | 8.57 |  | 11.4
2010-08-23 | 18:01 | 14.93 | 0.094 | 8.05 | -95.2 | 0 | 84.4 | 8.53 |  | 11.3
2010-08-23 | 18:31 | 14.83 | 0.094 | 8.01 | -93 | 0 | 84.1 | 8.51 |  | 11.4
2010-08-23 | 19:01 | 14.65 | 0.094 | 7.98 | -91.5 | 0 | 83.9 | 8.53 |  | 11.4
2010-08-23 | 19:31 | 14.37 | 0.094 | 7.95 | -89.5 | 0 | 83.7 | 8.55 |  | 11.4
2010-08-23 | 20:01 | 14.19 | 0.094 | 7.92 | -88.1 | 0 | 83.6 | 8.58 |  | 11.4
2010-08-23 | 20:31 | 13.92 | 0.094 | 7.89 | -86.3 | 0 | 83.3 | 8.6 |  | 11.4
2010-08-23 | 21:01 | 13.59 | 0.094 | 7.86 | -84.5 | 0 | 83.1 | 8.64 |  | 11.4
2010-08-23 | 21:31 | 13.3 | 0.094 | 7.83 | -82.8 | 0 | 83 | 8.69 |  | 11.4
2010-08-23 | 22:01 | 13 | 0.094 | 7.81 | -81.7 | 0 | 83 | 8.75 |  | 11.4
2010-08-23 | 22:31 | 12.66 | 0.094 | 7.8 | -80.9 | 0 | 83 | 8.81 |  | 11.4
2010-08-23 | 23:01 | 12.28 | 0.094 | 7.79 | -80.2 | 0 | 83 | 8.88 |  | 11.5
2010-08-23 | 23:31 | 11.91 | 0.094 | 7.78 | -79.8 | 0 | 82.9 | 8.96 |  | 11.4
2010-08-24 | 0:01 | 11.55 | 0.094 | 7.77 | -79.2 | 0 | 83 | 9.03 |  | 11.4
2010-08-24 | 0:31 | 11.21 | 0.094 | 7.77 | -79.1 | 0 | 83 | 9.1 |  | 11.4
2010-08-24 | 1:01 | 10.9 | 0.094 | 7.77 | -78.9 | 0 | 82.9 | 9.17 |  | 11.4
2010-08-24 | 1:31 | 10.6 | 0.094 | 7.76 | -78.6 | 0 | 83 | 9.23 |  | 11.3
2010-08-24 | 2:01 | 10.3 | 0.094 | 7.76 | -78.2 | 0 | 83 | 9.3 |  | 11.4
2010-08-24 | 2:31 | 10.02 | 0.094 | 7.76 | -78 | 0 | 82.9 | 9.35 |  | 11.4
2010-08-24 | 3:01 | 9.74 | 0.094 | 7.75 | -77.8 | 0 | 82.9 | 9.41 |  | 11.3
2010-08-24 | 3:31 | 9.48 | 0.094 | 7.75 | -77.7 | 0 | 82.9 | 9.48 |  | 11.4
2010-08-24 | 4:01 | 9.21 | 0.094 | 7.75 | -77.5 | 0 | 82.9 | 9.54 |  | 11.5
2010-08-24 | 4:31 | 8.95 | 0.094 | 7.74 | -77.1 | 0 | 82.9 | 9.6 |  | 11.4
2010-08-24 | 5:01 | 8.7 | 0.094 | 7.74 | -76.9 | 0 | 82.9 | 9.65 |  | 11.4
2010-08-24 | 5:31 | 8.45 | 0.094 | 7.74 | -77 | 0 | 82.9 | 9.71 |  | 11.4
2010-08-24 | 6:01 | 8.21 | 0.094 | 7.74 | -76.8 | 0 | 82.9 | 9.77 |  | 11.3
2010-08-24 | 6:31 | 7.99 | 0.094 | 7.74 | -76.7 | 0 | 82.9 | 9.82 |  | 11.4
2010-08-24 | 7:01 | 7.76 | 0.094 | 7.74 | -76.7 | 0 | 82.9 | 9.88 |  | 11.4
2010-08-24 | 7:31 | 7.55 | 0.094 | 7.74 | -77 | 0 | 83.1 | 9.95 |  | 11.4
2010-08-24 | 8:01 | 7.35 | 0.094 | 7.75 | -77.4 | 0 | 83.3 | 10.02 |  | 11.4
2010-08-24 | 8:31 | 7.17 | 0.094 | 7.76 | -78.1 | 0 | 83.5 | 10.09 |  | 11.4
2010-08-24 | 9:01 | 7.01 | 0.094 | 7.78 | -78.7 | 0 | 83.6 | 10.14 |  | 11.4
2010-08-24 | 9:31 | 6.9 | 0.094 | 7.8 | -79.8 | 0 | 83.7 | 10.18 |  | 11.5
2010-08-24 | 10:01 | 6.9 | 0.094 | 7.82 | -81.1 | 0 | 84 | 10.22 |  | 11.4
2010-08-24 | 10:31 | 7.16 | 0.094 | 7.86 | -83.2 | 0 | 84.4 | 10.2 |  | 11.3
2010-08-24 | 11:01 | 7.69 | 0.093 | 7.89 | -85.1 | 0 | 84.8 | 10.12 |  | 11.4
2010-08-24 | 11:31 | 8.33 | 0.093 | 7.92 | -86.8 | 0 | 85.1 | 9.99 |  | 11.4
2010-08-24 | 12:01 | 9.04 | 0.093 | 7.94 | -88 | 0 | 85.4 | 9.86 |  | 11.4
2010-08-24 | 12:31 | 9.76 | 0.093 | 7.96 | -89.4 | 0 | 85.6 | 9.71 |  | 11.4
2010-08-24 | 13:01 | 10.49 | 0.093 | 7.98 | -90.8 | 0 | 85.8 | 9.58 |  | 11.4
2010-08-24 | 13:31 | 11.27 | 0.093 | 8.01 | -92.4 | 0 | 86 | 9.42 |  | 11.4
2010-08-24 | 14:01 | 12.08 | 0.093 | 8.03 | -93.8 | 0 | 86.1 | 9.26 |  | 11.3
2010-08-24 | 14:31 | 12.85 | 0.093 | 8.05 | -95.2 | 0 | 86.2 | 9.11 |  | 11.4
2010-08-24 | 15:01 | 13.55 | 0.093 | 8.07 | -96.4 | 0 | 86.2 | 8.97 |  | 11.4
2010-08-24 | 15:31 | 14.15 | 0.094 | 8.09 | -97.3 | 0 | 86.1 | 8.84 |  | 11.4
2010-08-24 | 16:01 | 14.65 | 0.094 | 8.1 | -98.1 | 0 | 85.9 | 8.73 |  | 11.4
2010-08-24 | 16:31 | 15.08 | 0.094 | 8.1 | -98.1 | 0 | 85.6 | 8.62 |  | 11.4
2010-08-24 | 17:01 | 15.41 | 0.094 | 8.09 | -98 | 0 | 85.2 | 8.52 |  | 11.4
2010-08-24 | 17:31 | 15.62 | 0.094 | 8.07 | -96.8 | 0 | 84.7 | 8.43 |  | 11.3
2010-08-24 | 18:01 | 15.66 | 0.094 | 8.03 | -94.2 | 0 | 84.1 | 8.36 |  | 11.4
2010-08-24 | 18:31 | 15.63 | 0.094 | 7.99 | -91.9 | 0 | 83.8 | 8.33 |  | 11.4
2010-08-24 | 19:01 | 15.47 | 0.094 | 7.95 | -90.1 | 0 | 83.6 | 8.34 |  | 11.4
2010-08-24 | 19:31 | 15.21 | 0.094 | 7.92 | -88.3 | 0 | 83.4 | 8.37 |  | 11.4
2010-08-24 | 20:01 | 15.04 | 0.094 | 7.9 | -86.9 | 0 | 83.2 | 8.38 |  | 11.4
2010-08-24 | 20:31 | 14.79 | 0.094 | 7.87 | -85.3 | 0 | 83 | 8.41 |  | 11.4
2010-08-24 | 21:01 | 14.45 | 0.094 | 7.84 | -83.2 | 0 | 82.8 | 8.45 |  | 11.4
2010-08-24 | 21:31 | 14.12 | 0.094 | 7.82 | -82 | 0 | 82.8 | 8.51 |  | 11.4
2010-08-24 | 22:01 | 13.8 | 0.094 | 7.8 | -80.9 | 0 | 82.8 | 8.57 |  | 11.4
2010-08-24 | 22:31 | 13.45 | 0.094 | 7.79 | -80.4 | 0 | 82.7 | 8.63 |  | 11.4
2010-08-24 | 23:01 | 13.09 | 0.094 | 7.78 | -79.9 | 0 | 82.7 | 8.7 |  | 11.4
2010-08-24 | 23:31 | 12.72 | 0.094 | 7.77 | -79.3 | 0 | 82.8 | 8.77 |  | 11.4
2010-08-25 | 0:01 | 12.36 | 0.094 | 7.77 | -78.9 | 0 | 82.8 | 8.84 |  | 11.4
2010-08-25 | 0:31 | 12.01 | 0.094 | 7.76 | -78.7 | 0 | 82.7 | 8.91 |  | 11.3
2010-08-25 | 1:01 | 11.7 | 0.094 | 7.76 | -78.6 | 0 | 82.7 | 8.98 |  | 11.4
2010-08-25 | 1:31 | 11.41 | 0.094 | 7.76 | -78.4 | 0 | 82.7 | 9.04 |  | 11.4
2010-08-25 | 2:01 | 11.12 | 0.094 | 7.76 | -78.4 | 0 | 82.7 | 9.09 |  | 11.5
2010-08-25 | 2:31 | 10.85 | 0.094 | 7.75 | -77.9 | 0 | 82.7 | 9.15 |  | 11.4
2010-08-25 | 3:01 | 10.57 | 0.094 | 7.75 | -77.6 | 0 | 82.7 | 9.21 |  | 11.4
2010-08-25 | 3:31 | 10.29 | 0.094 | 7.75 | -77.6 | 0 | 82.7 | 9.27 |  | 11.4
2010-08-25 | 4:01 | 10.02 | 0.094 | 7.75 | -77.5 | 0 | 82.7 | 9.33 |  | 11.4
2010-08-25 | 4:31 | 9.76 | 0.094 | 7.74 | -77.2 | 0 | 82.7 | 9.38 |  | 11.4
2010-08-25 | 5:01 | 9.49 | 0.094 | 7.74 | -77.2 | 0 | 82.7 | 9.45 |  | 11.3
2010-08-25 | 5:31 | 9.23 | 0.094 | 7.74 | -76.9 | 0 | 82.7 | 9.5 |  | 11.4
2010-08-25 | 6:01 | 8.97 | 0.094 | 7.74 | -76.8 | 0 | 82.6 | 9.56 |  | 11.4
2010-08-25 | 6:31 | 8.73 | 0.094 | 7.74 | -76.8 | 0 | 82.6 | 9.61 |  | 11.3
2010-08-25 | 7:01 | 8.49 | 0.094 | 7.74 | -76.8 | 0 | 82.7 | 9.68 |  | 11.4
2010-08-25 | 7:31 | 8.27 | 0.094 | 7.74 | -77 | 0 | 82.8 | 9.75 |  | 11.4
2010-08-25 | 8:01 | 8.06 | 0.094 | 7.75 | -77.5 | 0 | 83 | 9.82 |  | 11.3
2010-08-25 | 8:31 | 7.85 | 0.094 | 7.77 | -78.2 | 0 | 83.2 | 9.88 |  | 11.3
2010-08-25 | 9:01 | 7.68 | 0.094 | 7.78 | -78.7 | 0 | 83.3 | 9.94 |  | 11.3
2010-08-25 | 9:31 | 7.55 | 0.094 | 7.79 | -79.5 | 0 | 83.4 | 9.99 |  | 11.3
2010-08-25 | 10:01 | 7.54 | 0.094 | 7.82 | -80.9 | 0 | 83.7 | 10.03 |  | 11.3
2010-08-25 | 10:31 | 7.79 | 0.094 | 7.85 | -82.8 | 0 | 84.2 | 10.02 |  | 11.4
2010-08-25 | 11:01 | 8.33 | 0.094 | 7.89 | -85.3 | 0 | 84.6 | 9.94 |  | 11.3
2010-08-25 | 11:31 | 8.99 | 0.094 | 7.92 | -86.7 | 0 | 85 | 9.82 |  | 11.3
2010-08-25 | 12:01 | 9.72 | 0.094 | 7.95 | -89 | 0 | 85.2 | 9.68 |  | 11.3
2010-08-25 | 12:31 | 10.45 | 0.094 | 7.97 | -90.1 | 0 | 85.5 | 9.55 |  | 11.4
2010-08-25 | 13:01 | 11.19 | 0.094 | 8 | -91.8 | 0 | 85.7 | 9.41 |  | 11.4
2010-08-25 | 13:31 | 11.96 | 0.094 | 8.02 | -93.4 | 0 | 85.9 | 9.27 |  | 11.3
2010-08-25 | 14:01 | 12.78 | 0.094 | 8.06 | -95.3 | 0 | 86 | 9.11 |  | 11.3
2010-08-25 | 14:31 | 13.56 | 0.094 | 8.08 | -96.7 | 0 | 86.1 | 8.96 |  | 11.3
2010-08-25 | 15:01 | 14.24 | 0.094 | 8.09 | -97.7 | 0 | 86.2 | 8.83 |  | 11.4
2010-08-25 | 15:31 | 14.85 | 0.094 | 8.12 | -99.4 | 0 | 86 | 8.7 |  | 11.4
2010-08-25 | 16:01 | 15.34 | 0.094 | 8.13 | -100.2 | 0 | 85.8 | 8.58 |  | 11.4
2010-08-25 | 16:31 | 15.77 | 0.094 | 8.14 | -100.6 | 0 | 85.6 | 8.49 |  | 11.4
2010-08-25 | 17:01 | 16.04 | 0.094 | 8.12 | -99.6 | 0 | 85.1 | 8.39 |  | 11.3
2010-08-25 | 17:31 | 16.23 | 0.094 | 8.09 | -98.2 | 0 | 84.5 | 8.3 |  | 11.3
2010-08-25 | 18:01 | 16.23 | 0.094 | 8.05 | -95.8 | 0 | 84 | 8.25 |  | 11.4
2010-08-25 | 18:31 | 16.15 | 0.094 | 8 | -93.1 | 0 | 83.6 | 8.22 |  | 11.4
2010-08-25 | 19:01 | 15.98 | 0.094 | 7.97 | -90.9 | 0 | 83.4 | 8.23 |  | 11.4
2010-08-25 | 19:31 | 15.74 | 0.094 | 7.93 | -88.8 | 0 | 83.2 | 8.26 |  | 11.4
2010-08-25 | 20:01 | 15.57 | 0.094 | 7.9 | -87.3 | 0 | 83.1 | 8.27 |  | 11.4
2010-08-25 | 20:31 | 15.31 | 0.094 | 7.87 | -85.3 | 0 | 82.8 | 8.29 |  | 11.4
2010-08-25 | 21:01 | 14.96 | 0.094 | 7.84 | -83.5 | 0 | 82.7 | 8.34 |  | 11.4
2010-08-25 | 21:31 | 14.61 | 0.094 | 7.82 | -82.2 | 0 | 82.6 | 8.4 |  | 11.3
2010-08-25 | 22:01 | 14.28 | 0.094 | 7.8 | -81.2 | 0 | 82.5 | 8.45 |  | 11.4
2010-08-25 | 22:31 | 13.92 | 0.094 | 7.79 | -80.4 | 0 | 82.5 | 8.52 |  | 11.4
2010-08-25 | 23:01 | 13.52 | 0.094 | 7.78 | -80 | 0 | 82.5 | 8.59 |  | 11.3
2010-08-25 | 23:31 | 13.15 | 0.094 | 7.78 | -79.7 | 0 | 82.5 | 8.66 |  | 11.4
2010-08-26 | 0:01 | 12.76 | 0.094 | 7.77 | -79.3 | 0 | 82.6 | 8.74 |  | 11.4
2010-08-26 | 0:31 | 12.39 | 0.094 | 7.77 | -79.2 | 0 | 82.5 | 8.81 |  | 11.4
2010-08-26 | 1:01 | 12.04 | 0.094 | 7.77 | -78.9 | 0 | 82.5 | 8.88 |  | 11.4
2010-08-26 | 1:31 | 11.74 | 0.094 | 7.76 | -78.6 | 0 | 82.5 | 8.94 |  | 11.4
2010-08-26 | 2:01 | 11.45 | 0.094 | 7.76 | -78.3 | 0 | 82.5 | 9 |  | 11.4
2010-08-26 | 2:31 | 11.18 | 0.094 | 7.75 | -78.1 | 0 | 82.4 | 9.05 |  | 11.3
2010-08-26 | 3:01 | 10.91 | 0.094 | 7.75 | -78 | 0 | 82.4 | 9.11 |  | 11.4
2010-08-26 | 3:31 | 10.64 | 0.094 | 7.75 | -77.8 | 0 | 82.4 | 9.16 |  | 11.4
2010-08-26 | 4:01 | 10.37 | 0.094 | 7.75 | -77.6 | 0 | 82.4 | 9.22 |  | 11.4
2010-08-26 | 4:31 | 10.12 | 0.094 | 7.75 | -77.5 | 0 | 82.4 | 9.28 |  | 11.4
2010-08-26 | 5:01 | 9.86 | 0.094 | 7.75 | -77.5 | 0 | 82.4 | 9.33 |  | 11.4
2010-08-26 | 5:31 | 9.61 | 0.094 | 7.74 | -77 | 0 | 82.3 | 9.38 |  | 11.3
2010-08-26 | 6:01 | 9.37 | 0.094 | 7.74 | -77 | 0 | 82.4 | 9.44 |  | 11.4
2010-08-26 | 6:31 | 9.13 | 0.094 | 7.74 | -76.8 | 0 | 82.3 | 9.49 |  | 11.4
2010-08-26 | 7:01 | 8.9 | 0.094 | 7.74 | -76.9 | 0 | 82.4 | 9.54 |  | 11.4
2010-08-26 | 7:31 | 8.68 | 0.094 | 7.75 | -77.4 | 0 | 82.6 | 9.62 |  | 11.4
2010-08-26 | 8:01 | 8.48 | 0.094 | 7.76 | -78 | 0 | 82.7 | 9.69 |  | 11.3
2010-08-26 | 8:31 | 8.29 | 0.094 | 7.77 | -78.7 | 0 | 82.9 | 9.75 |  | 11.4
2010-08-26 | 9:01 | 8.13 | 0.094 | 7.79 | -79.3 | 0 | 83 | 9.8 |  | 11.4
2010-08-26 | 9:31 | 8.02 | 0.094 | 7.8 | -80.3 | 0 | 83.2 | 9.84 |  | 11.3
2010-08-26 | 10:01 | 8 | 0.094 | 7.83 | -81.5 | 0 | 83.4 | 9.88 |  | 11.3
2010-08-26 | 10:31 | 8.25 | 0.094 | 7.86 | -83.7 | 0 | 83.9 | 9.87 |  | 11.3
2010-08-26 | 11:01 | 8.77 | 0.094 | 7.91 | -86.4 | 0 | 84.4 | 9.8 |  | 11.4
2010-08-26 | 11:31 | 9.39 | 0.094 | 7.94 | -88.2 | 0 | 84.6 | 9.69 |  | 11.3
2010-08-26 | 12:01 | 10.04 | 0.094 | 7.98 | -90.3 | 0 | 85 | 9.58 |  | 11.3
2010-08-26 | 12:31 | 10.73 | 0.094 | 8 | -91.9 | 0 | 85.3 | 9.46 |  | 11.3
2010-08-26 | 13:01 | 11.28 | 0.094 | 8.02 | -93.1 | 0 | 85.2 | 9.34 |  | 11.4
2010-08-26 | 13:31 | 11.64 | 0.094 | 8.04 | -94.3 | 0 | 85 | 9.24 |  | 11.4
2010-08-26 | 14:01 | 12.05 | 0.094 | 8.06 | -95.2 | 0 | 84.8 | 9.13 |  | 11.4
2010-08-26 | 14:31 | 12.37 | 0.094 | 8.07 | -95.9 | 0 | 84.7 | 9.05 |  | 11.3
2010-08-26 | 15:01 | 12.73 | 0.094 | 8.08 | -96.7 | 0 | 84.8 | 8.99 |  | 11.4
2010-08-26 | 15:31 | 13.19 | 0.094 | 8.1 | -98.1 | 0 | 85.3 | 8.95 |  | 11.4
2010-08-26 | 16:01 | 13.58 | 0.094 | 8.12 | -99.3 | 0 | 85.3 | 8.87 |  | 11.4
2010-08-26 | 16:31 | 13.79 | 0.094 | 8.12 | -99.4 | 0 | 84.9 | 8.79 |  | 11.4
2010-08-26 | 17:01 | 14.08 | 0.094 | 8.13 | -99.9 | 0 | 84.6 | 8.7 |  | 11.3
2010-08-26 | 17:31 | 14.19 | 0.094 | 8.09 | -97.5 | 0 | 83.8 | 8.6 |  | 11.3
2010-08-26 | 18:01 | 14.22 | 0.094 | 8.05 | -95.5 | 0 | 83.8 | 8.59 |  | 11.4
2010-08-26 | 18:31 | 14.15 | 0.094 | 8.03 | -94 | 0 | 83.6 | 8.58 |  | 11.4
2010-08-26 | 19:01 | 14.02 | 0.094 | 8 | -92.5 | 0 | 83.3 | 8.58 |  | 11.4
2010-08-26 | 19:31 | 13.88 | 0.094 | 7.99 | -91.6 | 0 | 83.3 | 8.6 |  | 11.4
2010-08-26 | 20:01 | 13.68 | 0.094 | 7.94 | -88.9 | 0 | 82.6 | 8.58 |  | 11.4
2010-08-26 | 20:31 | 13.52 | 0.094 | 7.9 | -86.6 | 0 | 82.3 | 8.57 |  | 11.3
2010-08-26 | 21:01 | 13.36 | 0.094 | 7.86 | -84.4 | 0 | 82 | 8.57 |  | 11.4
2010-08-26 | 21:31 | 13.24 | 0.094 | 7.83 | -82.6 | 0 | 81.8 | 8.58 |  | 11.4
2010-08-26 | 22:01 | 13.12 | 0.094 | 7.81 | -81.3 | 0 | 81.8 | 8.6 |  | 11.4
2010-08-26 | 22:31 | 12.97 | 0.094 | 7.78 | -80 | 0 | 81.8 | 8.62 |  | 11.4
2010-08-26 | 23:01 | 12.82 | 0.094 | 7.77 | -79.3 | 0 | 81.7 | 8.64 |  | 11.4
2010-08-26 | 23:31 | 12.66 | 0.094 | 7.77 | -79.2 | 0 | 81.7 | 8.67 |  | 11.4
2010-08-27 | 0:01 | 12.5 | 0.094 | 7.76 | -78.7 | 0 | 81.7 | 8.7 |  | 11.4
2010-08-27 | 0:31 | 12.33 | 0.094 | 7.76 | -78.8 | 0 | 81.7 | 8.74 |  | 11.4
2010-08-27 | 1:01 | 12.17 | 0.094 | 7.76 | -78.6 | 0 | 81.7 | 8.77 |  | 11.5
2010-08-27 | 1:31 | 12.01 | 0.094 | 7.76 | -78.3 | 0 | 81.7 | 8.8 |  | 11.3
2010-08-27 | 2:01 | 11.86 | 0.094 | 7.75 | -78.1 | 0 | 81.7 | 8.83 |  | 11.4
2010-08-27 | 2:31 | 11.68 | 0.095 | 7.75 | -78.1 | 0 | 81.8 | 8.87 |  | 11.4
2010-08-27 | 3:01 | 11.51 | 0.095 | 7.76 | -78.2 | 0 | 81.8 | 8.91 |  | 11.3
2010-08-27 | 3:31 | 11.33 | 0.095 | 7.75 | -78.1 | 0 | 81.7 | 8.94 |  | 11.4
2010-08-27 | 4:01 | 11.14 | 0.095 | 7.75 | -78 | 0 | 81.7 | 8.98 |  | 11.4
2010-08-27 | 4:31 | 10.95 | 0.095 | 7.75 | -77.8 | 0 | 81.7 | 9.02 |  | 11.3
2010-08-27 | 5:01 | 10.76 | 0.095 | 7.75 | -77.8 | 0 | 81.7 | 9.06 |  | 11.4
2010-08-27 | 5:31 | 10.56 | 0.095 | 7.75 | -77.7 | 0 | 81.7 | 9.1 |  | 11.3
2010-08-27 | 6:01 | 10.36 | 0.095 | 7.75 | -77.6 | 0 | 81.8 | 9.15 |  | 11.4
2010-08-27 | 6:31 | 10.15 | 0.095 | 7.75 | -77.6 | 0 | 81.7 | 9.19 |  | 11.4
2010-08-27 | 7:01 | 9.95 | 0.095 | 7.75 | -77.6 | 0 | 81.8 | 9.24 |  | 11.3
2010-08-27 | 7:31 | 9.75 | 0.095 | 7.76 | -78.2 | 0 | 82 | 9.31 |  | 11.3
2010-08-27 | 8:01 | 9.55 | 0.095 | 7.77 | -78.7 | 0 | 82.2 | 9.37 |  | 11.4
2010-08-27 | 8:31 | 9.36 | 0.095 | 7.79 | -79.5 | 0 | 82.3 | 9.43 |  | 11.3
2010-08-27 | 9:01 | 9.2 | 0.094 | 7.8 | -80.3 | 0 | 82.4 | 9.48 |  | 11.3
2010-08-27 | 9:31 | 9.06 | 0.094 | 7.82 | -81.1 | 0 | 82.6 | 9.53 |  | 11.4
2010-08-27 | 10:01 | 9.01 | 0.094 | 7.85 | -82.8 | 0 | 82.9 | 9.57 |  | 11.3
2010-08-27 | 10:31 | 9.23 | 0.094 | 7.89 | -85.5 | 0 | 83.4 | 9.58 |  | 11.3
2010-08-27 | 11:01 | 9.73 | 0.094 | 7.94 | -88.3 | 0 | 83.8 | 9.52 |  | 11.4
2010-08-27 | 11:31 | 10.33 | 0.094 | 7.98 | -90.6 | 0 | 84.2 | 9.43 |  | 11.3
2010-08-27 | 12:01 | 10.99 | 0.094 | 8.01 | -92.2 | 0 | 84.5 | 9.32 |  | 11.3
2010-08-27 | 12:31 | 11.64 | 0.094 | 8.04 | -94.2 | 0 | 84.7 | 9.21 |  | 11.4
2010-08-27 | 13:01 | 12.27 | 0.094 | 8.06 | -95.5 | 0 | 85 | 9.1 |  | 11.3
2010-08-27 | 13:31 | 12.92 | 0.094 | 8.09 | -97.4 | 0 | 85.2 | 8.99 |  | 11.3
2010-08-27 | 14:01 | 13.62 | 0.094 | 8.12 | -99.1 | 0 | 85.3 | 8.86 |  | 11.3
2010-08-27 | 14:31 | 14.24 | 0.094 | 8.14 | -100.3 | 0 | 85.3 | 8.74 |  | 11.4
2010-08-27 | 15:01 | 14.77 | 0.094 | 8.16 | -101.6 | 0 | 85.3 | 8.64 |  | 11.3
2010-08-27 | 15:31 | 15.24 | 0.094 | 8.17 | -102.3 | 0 | 85.2 | 8.55 |  | 11.3
2010-08-27 | 16:01 | 15.65 | 0.094 | 8.18 | -102.9 | 0 | 84.9 | 8.44 |  | 11.4
2010-08-27 | 16:31 | 15.95 | 0.094 | 8.18 | -102.9 | 0 | 84.6 | 8.36 |  | 11.3
2010-08-27 | 17:01 | 16.08 | 0.094 | 8.16 | -102.1 | 0 | 84.1 | 8.28 |  | 11.3
2010-08-27 | 17:31 | 16.11 | 0.094 | 8.14 | -100.6 | 0 | 83.5 | 8.22 |  | 11.3
2010-08-27 | 18:01 | 15.97 | 0.095 | 8.08 | -97.5 | 0 | 82.9 | 8.19 |  | 11.3
2010-08-27 | 18:31 | 15.76 | 0.095 | 8.03 | -94.4 | 0 | 82.6 | 8.19 |  | 11.4
2010-08-27 | 19:01 | 15.46 | 0.095 | 8 | -92.5 | 0 | 82.4 | 8.23 |  | 11.4
2010-08-27 | 19:31 | 15.1 | 0.095 | 7.95 | -90 | 0 | 82.1 | 8.26 |  | 11.4
2010-08-27 | 20:01 | 14.8 | 0.095 | 7.92 | -88.1 | 0 | 82 | 8.3 |  | 11.3
2010-08-27 | 20:31 | 14.42 | 0.095 | 7.89 | -85.9 | 0 | 81.8 | 8.35 |  | 11.3
2010-08-27 | 21:01 | 14.01 | 0.095 | 7.86 | -84.2 | 0 | 81.6 | 8.4 |  | 11.4
2010-08-27 | 21:31 | 13.67 | 0.095 | 7.83 | -82.6 | 0 | 81.5 | 8.45 |  | 11.3
2010-08-27 | 22:01 | 13.36 | 0.095 | 7.81 | -81.4 | 0 | 81.4 | 8.51 |  | 11.3
2010-08-27 | 22:31 | 13 | 0.095 | 7.8 | -81.1 | 0 | 81.4 | 8.57 |  | 11.4
2010-08-27 | 23:01 | 12.61 | 0.095 | 7.8 | -80.6 | 0 | 81.4 | 8.65 |  | 11.4
2010-08-27 | 23:31 | 12.23 | 0.095 | 7.79 | -80 | 0 | 81.3 | 8.72 |  | 11.4
2010-08-28 | 0:01 | 11.86 | 0.095 | 7.78 | -79.6 | 0 | 81.3 | 8.79 |  | 11.3
2010-08-28 | 0:31 | 11.49 | 0.095 | 7.78 | -79.5 | 0 | 81.3 | 8.86 |  | 11.4
2010-08-28 | 1:01 | 11.16 | 0.095 | 7.77 | -79.1 | 0 | 81.3 | 8.93 |  | 11.4
2010-08-28 | 1:31 | 10.87 | 0.095 | 7.77 | -78.9 | 0 | 81.3 | 8.99 |  | 11.4
2010-08-28 | 2:01 | 10.59 | 0.095 | 7.77 | -78.7 | 0 | 81.2 | 9.04 |  | 11.4
2010-08-28 | 2:31 | 10.32 | 0.095 | 7.76 | -78.5 | 0 | 81.2 | 9.09 |  | 11.3
2010-08-28 | 3:01 | 10.05 | 0.095 | 7.76 | -78.3 | 0 | 81.2 | 9.15 |  | 11.3
2010-08-28 | 3:31 | 9.79 | 0.095 | 7.76 | -78.1 | 0 | 81.2 | 9.21 |  | 11.4
2010-08-28 | 4:01 | 9.54 | 0.095 | 7.76 | -78 | 0 | 81.1 | 9.26 |  | 11.4
2010-08-28 | 4:31 | 9.3 | 0.095 | 7.76 | -77.9 | 0 | 81.1 | 9.31 |  | 11.4
2010-08-28 | 5:01 | 9.07 | 0.095 | 7.75 | -77.6 | 0 | 81.1 | 9.36 |  | 11.4
2010-08-28 | 5:31 | 8.86 | 0.095 | 7.75 | -77.5 | 0 | 81.1 | 9.41 |  | 11.3
2010-08-28 | 6:01 | 8.65 | 0.095 | 7.75 | -77.5 | 0 | 81.1 | 9.45 |  | 11.3
2010-08-28 | 6:31 | 8.48 | 0.095 | 7.75 | -77.5 | 0 | 81.1 | 9.49 |  | 11.4
2010-08-28 | 7:01 | 8.32 | 0.095 | 7.75 | -77.2 | 0 | 81.1 | 9.52 |  | 11.3
2010-08-28 | 7:31 | 8.17 | 0.095 | 7.76 | -77.7 | 0 | 81.2 | 9.58 |  | 11.3
2010-08-28 | 8:01 | 8.05 | 0.095 | 7.77 | -78.5 | 0 | 81.4 | 9.63 |  | 11.3
2010-08-28 | 8:31 | 7.96 | 0.095 | 7.8 | -80.3 | 0 | 81.9 | 9.71 |  | 11.3
2010-08-28 | 9:01 | 7.91 | 0.095 | 7.84 | -82.2 | 0 | 82.3 | 9.77 |  | 11.4
2010-08-28 | 9:31 | 7.92 | 0.095 | 7.88 | -84.4 | 0 | 82.5 | 9.79 |  | 11.3
2010-08-28 | 10:01 | 7.96 | 0.095 | 7.9 | -85.6 | 0 | 82.7 | 9.8 |  | 11.3
2010-08-28 | 10:31 | 8.06 | 0.094 | 7.92 | -86.7 | 0 | 82.7 | 9.78 |  | 11.3
2010-08-28 | 11:01 | 8.18 | 0.094 | 7.95 | -88.3 | 0 | 82.9 | 9.78 |  | 11.3
2010-08-28 | 11:31 | 8.36 | 0.094 | 7.97 | -89.5 | 0 | 83.1 | 9.76 |  | 11.3
2010-08-28 | 12:01 | 8.6 | 0.094 | 8 | -91.1 | 0 | 83.3 | 9.72 |  | 11.4
2010-08-28 | 12:31 | 8.9 | 0.094 | 8.02 | -92.3 | 0 | 83.5 | 9.67 |  | 11.3
2010-08-28 | 13:01 | 9.28 | 0.094 | 8.04 | -93.7 | 0 | 83.6 | 9.6 |  | 11.3
2010-08-28 | 13:31 | 9.68 | 0.094 | 8.06 | -95 | 0 | 83.6 | 9.51 |  | 11.3
2010-08-28 | 14:01 | 10.08 | 0.094 | 8.08 | -95.9 | 0 | 83.6 | 9.41 |  | 11.3
2010-08-28 | 14:31 | 10.55 | 0.094 | 8.1 | -97.3 | 0 | 83.8 | 9.33 |  | 11.3
2010-08-28 | 15:01 | 11.04 | 0.094 | 8.11 | -98.3 | 0 | 83.9 | 9.24 |  | 11.4
2010-08-28 | 15:31 | 11.35 | 0.094 | 8.13 | -99.1 | 0 | 83.7 | 9.15 |  | 11.3
2010-08-28 | 16:01 | 11.76 | 0.094 | 8.14 | -99.9 | 0 | 83.6 | 9.06 |  | 11.3
2010-08-28 | 16:31 | 11.95 | 0.094 | 8.15 | -100.4 | 0 | 83.5 | 9.01 |  | 11.3
2010-08-28 | 17:01 | 12.11 | 0.094 | 8.15 | -100.6 | 0 | 83.3 | 8.96 |  | 11.3
2010-08-28 | 17:31 | 12.25 | 0.094 | 8.14 | -100.2 | 0 | 83.2 | 8.91 |  | 11.3
2010-08-28 | 18:01 | 12.33 | 0.094 | 8.14 | -99.7 | 0 | 83.1 | 8.88 |  | 11.3
2010-08-28 | 18:31 | 12.35 | 0.094 | 8.1 | -97.7 | 0 | 82.6 | 8.83 |  | 11.3
2010-08-28 | 19:01 | 12.33 | 0.094 | 8.06 | -95.7 | 0 | 82.3 | 8.8 |  | 11.3
2010-08-28 | 19:31 | 12.23 | 0.094 | 8.01 | -92.4 | 0 | 81.9 | 8.78 |  | 11.4
2010-08-28 | 20:01 | 12.16 | 0.094 | 7.96 | -89.8 | 0 | 81.5 | 8.75 |  | 11.4
2010-08-28 | 20:31 | 12.04 | 0.094 | 7.9 | -86.6 | 0 | 81.1 | 8.73 |  | 11.4
2010-08-28 | 21:01 | 11.9 | 0.094 | 7.86 | -84.4 | 0 | 81 | 8.75 |  | 11.3
2010-08-28 | 21:31 | 11.71 | 0.094 | 7.83 | -82.6 | 0 | 81 | 8.78 |  | 11.3
2010-08-28 | 22:01 | 11.54 | 0.094 | 7.82 | -81.6 | 0 | 80.9 | 8.81 |  | 11.3
2010-08-28 | 22:31 | 11.35 | 0.094 | 7.81 | -81.1 | 0 | 80.9 | 8.84 |  | 11.3
2010-08-28 | 23:01 | 11.17 | 0.094 | 7.8 | -80.6 | 0 | 80.9 | 8.88 |  | 11.3
2010-08-28 | 23:31 | 10.95 | 0.094 | 7.79 | -80.3 | 0 | 80.9 | 8.93 |  | 11.3
2010-08-29 | 0:01 | 10.77 | 0.094 | 7.79 | -79.9 | 0 | 80.9 | 8.97 |  | 11.3
2010-08-29 | 0:31 | 10.57 | 0.094 | 7.78 | -79.6 | 0 | 80.9 | 9.01 |  | 11.3
2010-08-29 | 1:01 | 10.39 | 0.094 | 7.78 | -79.7 | 0 | 80.9 | 9.05 |  | 11.3
2010-08-29 | 1:31 | 10.22 | 0.094 | 7.78 | -79.3 | 0 | 80.9 | 9.08 |  | 11.3
2010-08-29 | 2:01 | 10.07 | 0.094 | 7.78 | -79.2 | 0 | 80.9 | 9.11 |  | 11.3
2010-08-29 | 2:31 | 9.91 | 0.094 | 7.77 | -78.9 | 0 | 80.9 | 9.14 |  | 11.3
2010-08-29 | 3:01 | 9.77 | 0.094 | 7.77 | -78.7 | 0 | 80.9 | 9.18 |  | 11.3
2010-08-29 | 3:31 | 9.61 | 0.094 | 7.77 | -78.5 | 0 | 80.9 | 9.21 |  | 11.3
2010-08-29 | 4:01 | 9.48 | 0.094 | 7.76 | -78.4 | 0 | 80.9 | 9.24 |  | 11.3
2010-08-29 | 4:31 | 9.37 | 0.094 | 7.76 | -77.9 | 0 | 80.9 | 9.27 |  | 11.3
2010-08-29 | 5:01 | 9.25 | 0.094 | 7.76 | -78.3 | 0 | 80.9 | 9.29 |  | 11.3
2010-08-29 | 5:31 | 9.14 | 0.094 | 7.76 | -78.2 | 0 | 80.9 | 9.32 |  | 11.4
2010-08-29 | 6:01 | 9.06 | 0.095 | 7.76 | -78 | 0 | 80.9 | 9.34 |  | 11.3
2010-08-29 | 6:31 | 8.97 | 0.095 | 7.76 | -77.8 | 0 | 80.9 | 9.35 |  | 11.3
2010-08-29 | 7:01 | 8.87 | 0.094 | 7.76 | -77.9 | 0 | 80.9 | 9.38 |  | 11.3
2010-08-29 | 7:31 | 8.77 | 0.094 | 7.76 | -78.1 | 0 | 81 | 9.42 |  | 11.3
2010-08-29 | 8:01 | 8.7 | 0.094 | 7.78 | -79 | 0 | 81.4 | 9.48 |  | 11.3
2010-08-29 | 8:31 | 8.65 | 0.094 | 7.8 | -80.3 | 0 | 81.8 | 9.53 |  | 11.3
2010-08-29 | 9:01 | 8.6 | 0.094 | 7.81 | -81 | 0 | 81.8 | 9.54 |  | 11.3
2010-08-29 | 9:31 | 8.58 | 0.094 | 7.83 | -82 | 0 | 81.9 | 9.56 |  | 11.3
2010-08-29 | 10:01 | 8.57 | 0.094 | 7.85 | -83.1 | 0 | 82.2 | 9.6 |  | 11.3
2010-08-29 | 10:31 | 8.59 | 0.094 | 7.88 | -84.9 | 0 | 82.5 | 9.63 |  | 11.3
2010-08-29 | 11:01 | 8.64 | 0.094 | 7.92 | -86.6 | 0 | 82.7 | 9.64 |  | 11.3
2010-08-29 | 11:31 | 8.72 | 0.094 | 7.94 | -88.1 | 0 | 82.8 | 9.63 |  | 11.3
2010-08-29 | 12:01 | 8.86 | 0.094 | 7.97 | -89.5 | 0 | 83.1 | 9.64 |  | 11.3
2010-08-29 | 12:31 | 8.98 | 0.094 | 7.99 | -90.9 | 0 | 83.1 | 9.61 |  | 11.3
2010-08-29 | 13:01 | 9.1 | 0.094 | 8 | -91.5 | 0 | 83.1 | 9.59 |  | 11.3
2010-08-29 | 13:31 | 9.27 | 0.094 | 8.02 | -92.8 | 0 | 83.4 | 9.57 |  | 11.3
2010-08-29 | 14:01 | 9.4 | 0.094 | 8.03 | -93.1 | 0 | 83.4 | 9.54 |  | 11.3
2010-08-29 | 14:31 | 9.53 | 0.094 | 8.04 | -93.6 | 0 | 83.2 | 9.5 |  | 11.3
2010-08-29 | 15:01 | 9.74 | 0.094 | 8.05 | -94.5 | 0 | 83.7 | 9.5 |  | 11.3
2010-08-29 | 15:31 | 9.93 | 0.094 | 8.07 | -95.3 | 0 | 83.8 | 9.47 |  | 11.3
2010-08-29 | 16:01 | 10.08 | 0.094 | 8.08 | -95.9 | 0 | 83.6 | 9.42 |  | 11.3
2010-08-29 | 16:31 | 10.25 | 0.094 | 8.09 | -96.7 | 0 | 83.7 | 9.39 |  | 11.3
2010-08-29 | 17:01 | 10.34 | 0.094 | 8.08 | -96.4 | 0 | 83.4 | 9.34 |  | 11.3
2010-08-29 | 17:31 | 10.43 | 0.093 | 8.08 | -96.4 | 0 | 83.5 | 9.33 |  | 11.3
2010-08-29 | 18:01 | 10.51 | 0.094 | 8.07 | -95.8 | 0 | 83.4 | 9.3 |  | 11.3
2010-08-29 | 18:31 | 10.51 | 0.094 | 8.04 | -93.8 | 0 | 82.8 | 9.23 |  | 11.3
2010-08-29 | 19:01 | 10.49 | 0.094 | 7.99 | -91.2 | 0 | 82.4 | 9.2 |  | 11.3
2010-08-29 | 19:31 | 10.48 | 0.093 | 7.96 | -89.6 | 0 | 82.5 | 9.21 |  | 11.3
2010-08-29 | 20:01 | 10.37 | 0.093 | 7.92 | -87 | 0 | 82 | 9.17 |  | 11.3
2010-08-29 | 20:31 | 10.23 | 0.094 | 7.88 | -85 | 0 | 81.7 | 9.17 |  | 11.3
2010-08-29 | 21:01 | 10.06 | 0.094 | 7.84 | -82.8 | 0 | 81.5 | 9.18 |  | 11.3
2010-08-29 | 21:31 | 9.89 | 0.094 | 7.82 | -81.4 | 0 | 81.4 | 9.21 |  | 11.3
2010-08-29 | 22:01 | 9.68 | 0.093 | 7.8 | -80.5 | 0 | 81.4 | 9.25 |  | 11.3
2010-08-29 | 22:31 | 9.48 | 0.093 | 7.78 | -79.5 | 0 | 81.4 | 9.3 |  | 11.3
2010-08-29 | 23:01 | 9.3 | 0.093 | 7.78 | -79 | 0 | 81.4 | 9.34 |  | 11.3
2010-08-29 | 23:31 | 9.14 | 0.093 | 7.77 | -78.8 | 0 | 81.3 | 9.37 |  | 11.3
2010-08-30 | 0:01 | 9 | 0.092 | 7.77 | -78.4 | 0 | 81.3 | 9.4 |  | 11.3
2010-08-30 | 0:31 | 8.85 | 0.092 | 7.76 | -78.1 | 0 | 81.3 | 9.43 |  | 11.3
2010-08-30 | 1:01 | 8.73 | 0.092 | 7.76 | -78 | 0 | 81.3 | 9.45 |  | 11.3
2010-08-30 | 1:31 | 8.63 | 0.092 | 7.76 | -77.9 | 0 | 81.3 | 9.48 |  | 11.3
2010-08-30 | 2:01 | 8.55 | 0.092 | 7.75 | -77.6 | 0 | 81.3 | 9.5 |  | 11.3
2010-08-30 | 2:31 | 8.47 | 0.093 | 7.75 | -77.5 | 0 | 81.3 | 9.52 |  | 11.3
2010-08-30 | 3:01 | 8.39 | 0.093 | 7.75 | -77.4 | 0 | 81.3 | 9.53 |  | 11.3
2010-08-30 | 3:31 | 8.33 | 0.093 | 7.75 | -77.6 | 0 | 81.3 | 9.55 |  | 11.3
2010-08-30 | 4:01 | 8.27 | 0.092 | 7.75 | -77.5 | 0 | 81.2 | 9.56 |  | 11.3
2010-08-30 | 4:31 | 8.2 | 0.092 | 7.75 | -77.6 | 0 | 81.3 | 9.58 |  | 11.3
2010-08-30 | 5:01 | 8.14 | 0.092 | 7.75 | -77.5 | 0 | 81.2 | 9.59 |  | 11.3
2010-08-30 | 5:31 | 8.06 | 0.092 | 7.75 | -77.3 | 0 | 81.3 | 9.61 |  | 11.3
2010-08-30 | 6:01 | 7.98 | 0.092 | 7.75 | -77.2 | 0 | 81.2 | 9.62 |  | 11.3
2010-08-30 | 6:31 | 7.92 | 0.092 | 7.75 | -77.3 | 0 | 81.3 | 9.64 |  | 11.3
2010-08-30 | 7:01 | 7.85 | 0.093 | 7.75 | -77.1 | 0 | 81.3 | 9.66 |  | 11.3
2010-08-30 | 7:31 | 7.8 | 0.093 | 7.75 | -77.3 | 0 | 81.4 | 9.68 |  | 11.3
2010-08-30 | 8:01 | 7.75 | 0.093 | 7.76 | -78 | 0 | 81.5 | 9.71 |  | 11.3
2010-08-30 | 8:31 | 7.72 | 0.093 | 7.78 | -79 | 0 | 81.9 | 9.76 |  | 11.3
2010-08-30 | 9:01 | 7.7 | 0.093 | 7.81 | -80.6 | 0 | 82.2 | 9.81 |  | 11.3
2010-08-30 | 9:31 | 7.67 | 0.092 | 7.84 | -82.3 | 0 | 82.6 | 9.86 |  | 11.3
2010-08-30 | 10:01 | 7.7 | 0.092 | 7.88 | -84.4 | 0 | 82.9 | 9.89 |  | 11.3
2010-08-30 | 10:31 | 7.84 | 0.093 | 7.92 | -86.6 | 0 | 83.3 | 9.9 |  | 11.3
2010-08-30 | 11:01 | 8.11 | 0.092 | 7.95 | -88.5 | 0 | 83.6 | 9.87 |  | 11.3
2010-08-30 | 11:31 | 8.42 | 0.092 | 7.98 | -90 | 0 | 83.7 | 9.81 |  | 11.3
2010-08-30 | 12:01 | 8.88 | 0.093 | 7.99 | -91.1 | 0 | 84 | 9.74 |  | 11.3
2010-08-30 | 12:31 | 9.23 | 0.092 | 8.01 | -91.9 | 0 | 84.1 | 9.67 |  | 11.3
2010-08-30 | 13:01 | 9.74 | 0.092 | 8.03 | -93.1 | 0 | 84.1 | 9.55 |  | 11.3
2010-08-30 | 13:31 | 9.73 | 0.092 | 8.03 | -93.2 | 0 | 83.9 | 9.53 |  | 11.3
2010-08-30 | 14:01 | 9.9 | 0.092 | 8.04 | -93.6 | 0 | 84.3 | 9.54 |  | 11.3
2010-08-30 | 14:31 | 10.08 | 0.092 | 8.04 | -94 | 0 | 84 | 9.46 |  | 11.3
2010-08-30 | 15:01 | 10.38 | 0.092 | 8.06 | -94.8 | 0 | 84.2 | 9.42 |  | 11.3
2010-08-30 | 15:31 | 10.52 | 0.092 | 8.07 | -95.8 | 0 | 84.4 | 9.41 |  | 11.3
2010-08-30 | 16:01 | 10.73 | 0.093 | 8.08 | -96.5 | 0 | 84.3 | 9.35 |  | 11.3
2010-08-30 | 16:31 | 10.85 | 0.093 | 8.09 | -96.7 | 0 | 84 | 9.29 |  | 11.3
2010-08-30 | 17:01 | 10.87 | 0.093 | 8.07 | -95.8 | 0 | 83.9 | 9.28 |  | 11.3
2010-08-30 | 17:31 | 10.76 | 0.093 | 8.06 | -95.2 | 0 | 84 | 9.31 |  | 11.3
2010-08-30 | 18:01 | 10.61 | 0.093 | 8.03 | -93.5 | 0 | 83.5 | 9.29 |  | 11.3
2010-08-30 | 18:31 | 10.55 | 0.093 | 8.02 | -92.8 | 0 | 83.4 | 9.29 |  | 11.3
2010-08-30 | 19:01 | 10.23 | 0.093 | 7.98 | -90.5 | 0 | 83 | 9.32 |  | 11.3
2010-08-30 | 19:31 | 9.99 | 0.093 | 7.94 | -88.1 | 0 | 82.7 | 9.34 |  | 11.3
2010-08-30 | 20:01 | 9.79 | 0.093 | 7.91 | -86.3 | 0 | 82.4 | 9.34 |  | 11.3
2010-08-30 | 20:31 | 9.61 | 0.093 | 7.86 | -83.7 | 0 | 82.1 | 9.35 |  | 11.3
2010-08-30 | 21:01 | 9.44 | 0.093 | 7.83 | -82 | 0 | 81.9 | 9.37 |  | 11.3
2010-08-30 | 21:31 | 9.28 | 0.093 | 7.81 | -80.8 | 0 | 81.8 | 9.39 |  | 11.3
2010-08-30 | 22:01 | 9.11 | 0.093 | 7.79 | -79.8 | 0 | 81.8 | 9.43 |  | 11.3
2010-08-30 | 22:31 | 8.97 | 0.094 | 7.78 | -79.2 | 0 | 81.8 | 9.46 |  | 11.3
2010-08-30 | 23:01 | 8.85 | 0.094 | 7.77 | -78.7 | 0 | 81.7 | 9.48 |  | 11.3
2010-08-30 | 23:31 | 8.74 | 0.094 | 7.77 | -78.3 | 0 | 81.8 | 9.51 |  | 11.3
2010-08-31 | 0:01 | 8.62 | 0.094 | 7.76 | -78.1 | 0 | 81.7 | 9.53 |  | 11.3
2010-08-31 | 0:31 | 8.53 | 0.094 | 7.76 | -77.9 | 0 | 81.8 | 9.56 |  | 11.3
2010-08-31 | 1:01 | 8.43 | 0.094 | 7.76 | -77.8 | 0 | 81.8 | 9.58 |  | 11.3
2010-08-31 | 1:31 | 8.35 | 0.094 | 7.75 | -77.5 | 0 | 81.8 | 9.6 |  | 11.3
2010-08-31 | 2:01 | 8.27 | 0.094 | 7.76 | -77.6 | 0 | 81.8 | 9.62 |  | 11.3
2010-08-31 | 2:31 | 8.21 | 0.094 | 7.75 | -77.3 | 0 | 81.8 | 9.63 |  | 11.3
2010-08-31 | 3:01 | 8.16 | 0.094 | 7.75 | -77.3 | 0 | 81.9 | 9.66 |  | 11.3
2010-08-31 | 3:31 | 8.09 | 0.094 | 7.75 | -77.5 | 0 | 81.8 | 9.67 |  | 11.3
2010-08-31 | 4:01 | 8.01 | 0.094 | 7.75 | -77.3 | 0 | 81.8 | 9.69 |  | 11.3
2010-08-31 | 4:31 | 7.92 | 0.094 | 7.75 | -77.4 | 0 | 81.8 | 9.71 |  | 11.3
2010-08-31 | 5:01 | 7.83 | 0.094 | 7.75 | -77.3 | 0 | 81.9 | 9.74 |  | 11.3
2010-08-31 | 5:31 | 7.74 | 0.094 | 7.75 | -77.3 | 0 | 81.9 | 9.76 |  | 11.3
2010-08-31 | 6:01 | 7.65 | 0.094 | 7.75 | -77.3 | 0 | 81.9 | 9.79 |  | 11.3
2010-08-31 | 6:31 | 7.56 | 0.094 | 7.75 | -77.3 | 0 | 81.9 | 9.81 |  | 11.3
2010-08-31 | 7:01 | 7.48 | 0.094 | 7.75 | -77.2 | 0 | 81.9 | 9.82 |  | 11.3
2010-08-31 | 7:31 | 7.41 | 0.094 | 7.75 | -77.5 | 0 | 82.1 | 9.86 |  | 11.3
2010-08-31 | 8:01 | 7.35 | 0.094 | 7.77 | -78.2 | 0 | 82.4 | 9.91 |  | 11.3
2010-08-31 | 8:31 | 7.32 | 0.094 | 7.8 | -79.9 | 0 | 82.8 | 9.97 |  | 11.3
2010-08-31 | 9:01 | 7.28 | 0.093 | 7.81 | -80.7 | 0 | 82.9 | 9.99 |  | 11.3
2010-08-31 | 9:31 | 7.28 | 0.093 | 7.84 | -82.3 | 0 | 83.2 | 10.03 |  | 11.3
2010-08-31 | 10:01 | 7.31 | 0.093 | 7.87 | -83.9 | 0 | 83.5 | 10.06 |  | 11.3
2010-08-31 | 10:31 | 7.39 | 0.093 | 7.89 | -85 | 0 | 83.6 | 10.06 |  | 11.3
2010-08-31 | 11:01 | 7.7 | 0.093 | 7.93 | -87.4 | 0 | 84.2 | 10.05 |  | 11.3
2010-08-31 | 11:31 | 8.06 | 0.093 | 7.96 | -88.9 | 0 | 84.2 | 9.96 |  | 11.3
2010-08-31 | 12:01 | 8.34 | 0.093 | 7.97 | -89.7 | 0 | 84.5 | 9.92 |  | 11.3
2010-08-31 | 12:31 | 8.66 | 0.093 | 8 | -91.2 | 0 | 84.7 | 9.87 |  | 11.3
2010-08-31 | 13:01 | 9.18 | 0.092 | 8.01 | -92.2 | 0 | 84.9 | 9.77 |  | 11.3
2010-08-31 | 13:31 | 9.45 | 0.092 | 8.03 | -93.3 | 0 | 84.8 | 9.69 |  | 11.3
2010-08-31 | 14:01 | 9.87 | 0.092 | 8.05 | -94.2 | 0 | 85 | 9.62 |  | 11.3
2010-08-31 | 14:31 | 10.19 | 0.092 | 8.06 | -95 | 0 | 85.1 | 9.56 |  | 11.3
2010-08-31 | 15:01 | 10.76 | 0.092 | 8.08 | -96.2 | 0 | 85.3 | 9.46 |  | 11.3
2010-08-31 | 15:31 | 10.84 | 0.092 | 8.08 | -96.2 | 0 | 84.8 | 9.38 |  | 11.3
2010-08-31 | 16:01 | 11.07 | 0.092 | 8.09 | -96.7 | 0 | 84.8 | 9.33 |  | 11.3
2010-08-31 | 16:31 | 11.33 | 0.092 | 8.09 | -97 | 0 | 84.8 | 9.28 |  | 11.3
2010-08-31 | 17:01 | 11.61 | 0.092 | 8.09 | -97.2 | 0 | 84.4 | 9.18 |  | 11.3
2010-08-31 | 17:31 | 11.72 | 0.092 | 8.07 | -96.1 | 0 | 84.3 | 9.14 |  | 11.3
2010-08-31 | 18:01 | 11.83 | 0.092 | 8.06 | -95.5 | 0 | 84 | 9.08 |  | 11.3
2010-08-31 | 18:31 | 11.89 | 0.092 | 8.04 | -94.4 | 0 | 83.8 | 9.05 |  | 11.3
2010-08-31 | 19:01 | 11.78 | 0.093 | 8.01 | -92.7 | 0 | 83.5 | 9.04 |  | 11.3
2010-08-31 | 19:31 | 11.63 | 0.092 | 7.98 | -90.8 | 0 | 83.1 | 9.03 |  | 11.3
2010-08-31 | 20:01 | 11.44 | 0.093 | 7.93 | -88 | 0 | 82.8 | 9.03 |  | 11.3
2010-08-31 | 20:31 | 11.14 | 0.093 | 7.88 | -85.3 | 0 | 82.4 | 9.06 |  | 11.3
2010-08-31 | 21:01 | 10.79 | 0.093 | 7.84 | -83 | 0 | 82.2 | 9.11 |  | 11.3
2010-08-31 | 21:31 | 10.45 | 0.093 | 7.81 | -81.3 | 0 | 82.1 | 9.17 |  | 11.3
2010-08-31 | 22:01 | 10.16 | 0.093 | 7.8 | -80.2 | 0 | 82.1 | 9.23 |  | 11.3
2010-08-31 | 22:31 | 9.93 | 0.093 | 7.78 | -79.5 | 0 | 82.1 | 9.28 |  | 11.3
2010-08-31 | 23:01 | 9.71 | 0.093 | 7.77 | -78.8 | 0 | 82.1 | 9.32 |  | 11.3
2010-08-31 | 23:31 | 9.54 | 0.093 | 7.77 | -78.6 | 0 | 82.1 | 9.37 |  | 11.3
2010-09-01 | 0:01 | 9.38 | 0.093 | 7.76 | -78.3 | 0 | 82 | 9.39 |  | 11.3
2010-09-01 | 0:31 | 9.23 | 0.093 | 7.76 | -77.8 | 0 | 82 | 9.42 |  | 11.3
2010-09-01 | 1:01 | 9.1 | 0.093 | 7.75 | -77.6 | 0 | 82 | 9.46 |  | 11.3
2010-09-01 | 1:31 | 8.99 | 0.093 | 7.75 | -77.4 | 0 | 81.9 | 9.47 |  | 11.3
2010-09-01 | 2:01 | 8.88 | 0.093 | 7.75 | -77.6 | 0 | 82 | 9.5 |  | 11.3
2010-09-01 | 2:31 | 8.77 | 0.093 | 7.75 | -77.3 | 0 | 81.9 | 9.52 |  | 11.3
2010-09-01 | 3:01 | 8.68 | 0.093 | 7.75 | -77.2 | 0 | 81.9 | 9.53 |  | 11.3
2010-09-01 | 3:31 | 8.6 | 0.093 | 7.74 | -77.1 | 0 | 81.9 | 9.56 |  | 11.3
2010-09-01 | 4:01 | 8.53 | 0.093 | 7.74 | -77.1 | 0 | 81.9 | 9.57 |  | 11.3
2010-09-01 | 4:31 | 8.47 | 0.093 | 7.75 | -77.3 | 0 | 81.9 | 9.58 |  | 11.3
2010-09-01 | 5:01 | 8.41 | 0.093 | 7.75 | -77.2 | 0 | 81.9 | 9.6 |  | 11.3
2010-09-01 | 5:31 | 8.36 | 0.093 | 7.74 | -77.1 | 0 | 81.9 | 9.61 |  | 11.3
2010-09-01 | 6:01 | 8.3 | 0.093 | 7.74 | -77 | 0 | 81.9 | 9.62 |  | 11.3
2010-09-01 | 6:31 | 8.25 | 0.093 | 7.74 | -76.9 | 0 | 81.9 | 9.63 |  | 11.3
2010-09-01 | 7:01 | 8.19 | 0.093 | 7.74 | -76.9 | 0 | 81.9 | 9.65 |  | 11.3
2010-09-01 | 7:31 | 8.14 | 0.093 | 7.74 | -77 | 0 | 81.9 | 9.67 |  | 11.3
2010-09-01 | 8:01 | 8.1 | 0.093 | 7.75 | -77.3 | 0 | 82.1 | 9.69 |  | 11.3
2010-09-01 | 8:31 | 8.07 | 0.093 | 7.76 | -78 | 0 | 82.2 | 9.72 |  | 11.3
2010-09-01 | 9:01 | 8.04 | 0.093 | 7.78 | -78.7 | 0 | 82.4 | 9.75 |  | 11.3
2010-09-01 | 9:31 | 8.03 | 0.093 | 7.78 | -79.2 | 0 | 82.6 | 9.77 |  | 11.3
2010-09-01 | 10:01 | 8.04 | 0.093 | 7.81 | -80.9 | 0 | 83 | 9.81 |  | 11.3
2010-09-01 | 10:31 | 8.08 | 0.093 | 7.85 | -82.6 | 0 | 83.3 | 9.84 |  | 11.3
2010-09-01 | 11:01 | 8.15 | 0.093 | 7.88 | -84.5 | 0 | 83.6 | 9.86 |  | 11.3
2010-09-01 | 11:31 | 8.27 | 0.093 | 7.92 | -86.6 | 0 | 83.8 | 9.85 |  | 11.3
2010-09-01 | 12:01 | 8.42 | 0.093 | 7.95 | -88.3 | 0 | 84 | 9.85 |  | 11.3
2010-09-01 | 12:31 | 8.59 | 0.093 | 7.97 | -89.5 | 0 | 84.1 | 9.81 |  | 11.3
2010-09-01 | 13:01 | 8.83 | 0.093 | 7.99 | -90.9 | 0 | 84.4 | 9.79 |  | 11.3
2010-09-01 | 13:31 | 9 | 0.093 | 8 | -91.6 | 0 | 84.5 | 9.77 |  | 11.3
2010-09-01 | 14:01 | 9.16 | 0.093 | 8.02 | -92.7 | 0 | 84.5 | 9.72 |  | 11.3
2010-09-01 | 14:31 | 9.37 | 0.093 | 8.03 | -93.2 | 0 | 84.6 | 9.69 |  | 11.3
2010-09-01 | 15:01 | 9.56 | 0.093 | 8.04 | -94 | 0 | 84.6 | 9.64 |  | 11.3
2010-09-01 | 15:31 | 9.86 | 0.093 | 8.07 | -95.2 | 0 | 84.8 | 9.6 |  | 11.3
2010-09-01 | 16:01 | 10.01 | 0.093 | 8.06 | -95.1 | 0 | 84.6 | 9.54 |  | 11.3
2010-09-01 | 16:31 | 10.24 | 0.093 | 8.05 | -94.6 | 0 | 84.4 | 9.47 |  | 11.3
2010-09-01 | 17:01 | 10.32 | 0.093 | 8.03 | -93.4 | 0 | 84.1 | 9.43 |  | 11.3
2010-09-01 | 17:31 | 10.3 | 0.093 | 8.01 | -92.3 | 0 | 83.9 | 9.4 |  | 11.3
2010-09-01 | 18:01 | 10.35 | 0.093 | 7.98 | -90.7 | 0 | 83.6 | 9.36 |  | 11.3
2010-09-01 | 18:31 | 10.41 | 0.093 | 7.96 | -89.5 | 0 | 83.4 | 9.32 |  | 11.3
2010-09-01 | 19:01 | 10.46 | 0.093 | 7.94 | -88.4 | 0 | 83.2 | 9.29 |  | 11.3
2010-09-01 | 19:31 | 10.47 | 0.093 | 7.92 | -87 | 0 | 83.1 | 9.28 |  | 11.3
2010-09-01 | 20:01 | 10.43 | 0.093 | 7.89 | -85.6 | 0 | 82.8 | 9.25 |  | 11.3
2010-09-01 | 20:31 | 10.36 | 0.093 | 7.86 | -83.7 | 0 | 82.5 | 9.23 |  | 11.3
2010-09-01 | 21:01 | 10.31 | 0.093 | 7.83 | -82 | 0 | 82.3 | 9.23 |  | 11.3
2010-09-01 | 21:31 | 10.27 | 0.093 | 7.8 | -80.6 | 0 | 82.2 | 9.22 |  | 11.3
2010-09-01 | 22:01 | 10.18 | 0.093 | 7.79 | -79.7 | 0 | 82.2 | 9.24 |  | 11.3
2010-09-01 | 22:31 | 10.01 | 0.093 | 7.77 | -78.9 | 0 | 82.2 | 9.27 |  | 11.3
2010-09-01 | 23:01 | 9.82 | 0.093 | 7.77 | -78.6 | 0 | 82.2 | 9.32 |  | 11.3
2010-09-01 | 23:31 | 9.63 | 0.093 | 7.76 | -78.1 | 0 | 82.2 | 9.36 |  | 11.3
2010-09-02 | 0:01 | 9.43 | 0.094 | 7.75 | -77.6 | 0 | 82.2 | 9.41 |  | 11.2
2010-09-02 | 0:31 | 9.24 | 0.094 | 7.75 | -77.4 | 0 | 82.3 | 9.46 |  | 11.3
2010-09-02 | 1:01 | 9.04 | 0.094 | 7.75 | -77.3 | 0 | 82.3 | 9.5 |  | 11.3
2010-09-02 | 1:31 | 8.85 | 0.094 | 7.75 | -77.5 | 0 | 82.3 | 9.55 |  | 11.3
2010-09-02 | 2:01 | 8.67 | 0.094 | 7.74 | -77.1 | 0 | 82.3 | 9.59 |  | 11.3
2010-09-02 | 2:31 | 8.49 | 0.094 | 7.74 | -76.9 | 0 | 82.4 | 9.64 |  | 11.3
2010-09-02 | 3:01 | 8.32 | 0.094 | 7.74 | -76.9 | 0 | 82.4 | 9.68 |  | 11.3
2010-09-02 | 3:31 | 8.16 | 0.094 | 7.74 | -76.6 | 0 | 82.4 | 9.72 |  | 11.3
2010-09-02 | 4:01 | 8 | 0.094 | 7.73 | -76.5 | 0 | 82.4 | 9.75 |  | 11.3
2010-09-02 | 4:31 | 7.84 | 0.094 | 7.73 | -76.4 | 0 | 82.4 | 9.8 |  | 11.3
2010-09-02 | 5:01 | 7.68 | 0.094 | 7.73 | -76.3 | 0 | 82.5 | 9.84 |  | 11.3
2010-09-02 | 5:31 | 7.52 | 0.094 | 7.73 | -76.2 | 0 | 82.4 | 9.88 |  | 11.3
2010-09-02 | 6:01 | 7.36 | 0.094 | 7.73 | -76.1 | 0 | 82.4 | 9.91 |  | 11.3
2010-09-02 | 6:31 | 7.2 | 0.094 | 7.72 | -75.7 | 0 | 82.4 | 9.96 |  | 11.3
2010-09-02 | 7:01 | 7.04 | 0.094 | 7.73 | -75.9 | 0 | 82.4 | 10 |  | 11.3
2010-09-02 | 7:31 | 6.89 | 0.094 | 7.73 | -76 | 0 | 82.6 | 10.06 |  | 11.3
2010-09-02 | 8:01 | 6.74 | 0.094 | 7.74 | -76.6 | 0 | 82.8 | 10.12 |  | 11.2
2010-09-02 | 8:31 | 6.59 | 0.094 | 7.75 | -77.3 | 0 | 83 | 10.18 |  | 11.3
2010-09-02 | 18:31 | 14.04 | 0.094 | 8.05 | -91.9 | 0 | 81.7 | 8.41 |  | 11.3
2010-09-02 | 19:01 | 13.82 | 0.094 | 8.02 | -89.9 | 0 | 81.4 | 8.42 |  | 11.3
2010-09-02 | 19:31 | 13.61 | 0.094 | 7.99 | -88.4 | 0 | 81.2 | 8.44 |  | 11.3
2010-09-02 | 20:01 | 13.42 | 0.094 | 7.97 | -87 | 0 | 81 | 8.45 |  | 11.3
2010-09-02 | 20:31 | 13.11 | 0.094 | 7.93 | -85 | 0 | 80.7 | 8.48 |  | 11.3
2010-09-02 | 21:01 | 12.78 | 0.094 | 7.91 | -83.5 | 0 | 80.6 | 8.53 |  | 11.3
2010-09-02 | 21:31 | 12.48 | 0.094 | 7.89 | -82.5 | 0 | 80.5 | 8.58 |  | 11.3
2010-09-02 | 22:01 | 12.16 | 0.094 | 7.88 | -81.4 | 0 | 80.5 | 8.64 |  | 11.3
2010-09-02 | 22:31 | 11.83 | 0.094 | 7.87 | -80.8 | 0 | 80.5 | 8.71 |  | 11.3
2010-09-02 | 23:01 | 11.5 | 0.094 | 7.86 | -80.4 | 0 | 80.5 | 8.77 |  | 11.3
2010-09-02 | 23:31 | 11.15 | 0.094 | 7.86 | -80.3 | 0 | 80.5 | 8.84 |  | 11.3
2010-09-03 | 0:01 | 10.81 | 0.094 | 7.85 | -79.8 | 0 | 80.5 | 8.91 |  | 11.3
2010-09-03 | 0:31 | 10.49 | 0.095 | 7.85 | -79.5 | 0 | 80.5 | 8.98 |  | 11.3
2010-09-03 | 1:01 | 10.22 | 0.095 | 7.85 | -79.5 | 0 | 80.5 | 9.04 |  | 11.3
2010-09-03 | 1:31 | 9.96 | 0.095 | 7.85 | -79.3 | 0 | 80.4 | 9.09 |  | 11.3
2010-09-03 | 2:01 | 9.72 | 0.095 | 7.84 | -79.2 | 0 | 80.4 | 9.14 |  | 11.3
2010-09-03 | 2:31 | 9.48 | 0.095 | 7.84 | -79 | 0 | 80.5 | 9.19 |  | 11.3
2010-09-03 | 3:01 | 9.24 | 0.095 | 7.84 | -79 | 0 | 80.4 | 9.24 |  | 11.3
2010-09-03 | 3:31 | 9 | 0.095 | 7.84 | -78.7 | 0 | 80.4 | 9.29 |  | 11.3
2010-09-03 | 4:01 | 8.77 | 0.095 | 7.84 | -78.9 | 0 | 80.4 | 9.34 |  | 11.3
2010-09-03 | 4:31 | 8.53 | 0.095 | 7.83 | -78.5 | 0 | 80.3 | 9.39 |  | 11.3
2010-09-03 | 5:01 | 8.3 | 0.095 | 7.84 | -78.5 | 0 | 80.4 | 9.45 |  | 11.3
2010-09-03 | 5:31 | 8.08 | 0.095 | 7.84 | -78.6 | 0 | 80.3 | 9.49 |  | 11.3
2010-09-03 | 6:01 | 7.86 | 0.095 | 7.83 | -78.1 | 0 | 80.3 | 9.54 |  | 11.3
2010-09-03 | 6:31 | 7.65 | 0.095 | 7.83 | -77.9 | 0 | 80.3 | 9.59 |  | 11.3
2010-09-03 | 7:01 | 7.45 | 0.095 | 7.83 | -78.1 | 0 | 80.3 | 9.64 |  | 11.3
2010-09-03 | 7:31 | 7.26 | 0.095 | 7.84 | -78.5 | 0 | 80.5 | 9.71 |  | 11.3
2010-09-03 | 8:01 | 7.07 | 0.095 | 7.83 | -78.2 | 0 | 80.7 | 9.78 |  | 11.3
2010-09-03 | 8:31 | 6.89 | 0.095 | 7.85 | -79.2 | 0 | 80.8 | 9.83 |  | 11.3
2010-09-03 | 9:01 | 6.74 | 0.095 | 7.87 | -80 | 0 | 81 | 9.89 |  | 11.3
2010-09-03 | 9:31 | 6.63 | 0.095 | 7.88 | -80.9 | 0 | 81.2 | 9.94 |  | 11.3
2010-09-03 | 10:01 | 6.58 | 0.095 | 7.91 | -82.3 | 0 | 81.3 | 9.97 |  | 11.3
2010-09-03 | 10:31 | 6.74 | 0.094 | 7.94 | -84.2 | 0 | 81.7 | 9.98 |  | 11.3
2010-09-03 | 11:01 | 7.21 | 0.094 | 7.99 | -86.7 | 0 | 82.2 | 9.93 |  | 11.3
2010-09-03 | 11:31 | 7.82 | 0.094 | 8.02 | -88.9 | 0 | 82.5 | 9.82 |  | 11.3
2010-09-03 | 12:01 | 8.53 | 0.094 | 8.05 | -90.8 | 0 | 82.9 | 9.69 |  | 11.3
2010-09-03 | 12:31 | 9.25 | 0.094 | 8.08 | -92.3 | 0 | 83.2 | 9.55 |  | 11.2
2010-09-03 | 13:01 | 10 | 0.094 | 8.1 | -94.1 | 0 | 83.4 | 9.41 |  | 11.3
2010-09-03 | 13:31 | 10.73 | 0.094 | 8.13 | -95.6 | 0 | 83.6 | 9.27 |  | 11.3
2010-09-03 | 14:01 | 11.51 | 0.094 | 8.16 | -97.5 | 0 | 83.7 | 9.12 |  | 11.2
2010-09-03 | 14:31 | 12.26 | 0.094 | 8.18 | -98.9 | 0 | 83.8 | 8.98 |  | 11.3
2010-09-03 | 15:01 | 12.95 | 0.094 | 8.21 | -100.6 | 0 | 83.9 | 8.85 |  | 11.3
2010-09-03 | 15:31 | 13.56 | 0.094 | 8.23 | -102 | 0 | 83.8 | 8.72 |  | 11.3
2010-09-03 | 16:01 | 14.05 | 0.094 | 8.24 | -102.6 | 0 | 83.6 | 8.61 |  | 11.3
2010-09-03 | 16:31 | 14.49 | 0.094 | 8.26 | -104.3 | 0 | 83.5 | 8.51 |  | 11.3
2010-09-03 | 17:01 | 14.77 | 0.094 | 8.26 | -103.8 | 0 | 83.1 | 8.42 |  | 11.3
2010-09-03 | 17:31 | 14.91 | 0.094 | 8.23 | -102.4 | 0 | 82.7 | 8.35 |  | 11.3
2010-09-03 | 18:01 | 14.92 | 0.094 | 8.19 | -100 | 0 | 82 | 8.28 |  | 11.3
2010-09-03 | 18:31 | 14.81 | 0.094 | 8.15 | -98 | 0 | 81.7 | 8.27 |  | 11.3
2010-09-03 | 19:01 | 14.52 | 0.094 | 8.1 | -94.8 | 0 | 81.4 | 8.29 |  | 11.3
2010-09-03 | 19:31 | 14.3 | 0.094 | 8.05 | -91.7 | 0 | 81.1 | 8.3 |  | 11.3
2010-09-03 | 20:01 | 14.13 | 0.094 | 8.01 | -89.3 | 0 | 80.8 | 8.3 |  | 11.3
2010-09-03 | 20:31 | 13.92 | 0.095 | 7.96 | -86.5 | 0 | 80.5 | 8.31 |  | 11.3
2010-09-03 | 21:01 | 13.66 | 0.095 | 7.92 | -84.5 | 0 | 80.3 | 8.33 |  | 11.3
2010-09-03 | 21:31 | 13.36 | 0.095 | 7.9 | -82.9 | 0 | 80.2 | 8.39 |  | 11.3
2010-09-03 | 22:01 | 13.05 | 0.095 | 7.88 | -82 | 0 | 80.1 | 8.43 |  | 11.3
2010-09-03 | 22:31 | 12.74 | 0.095 | 7.87 | -81.2 | 0 | 80.1 | 8.49 |  | 11.3
2010-09-03 | 23:01 | 12.42 | 0.095 | 7.87 | -80.9 | 0 | 80.1 | 8.55 |  | 11.3
2010-09-03 | 23:31 | 12.1 | 0.095 | 7.86 | -80.3 | 0 | 80.1 | 8.61 |  | 11.3
2010-09-04 | 0:01 | 11.79 | 0.095 | 7.85 | -79.9 | 0 | 80.1 | 8.67 |  | 11.3
2010-09-04 | 0:31 | 11.49 | 0.095 | 7.85 | -79.7 | 0 | 80 | 8.72 |  | 11.3
2010-09-04 | 1:01 | 11.21 | 0.095 | 7.85 | -79.5 | 0 | 80.1 | 8.79 |  | 11.3
2010-09-04 | 1:31 | 10.96 | 0.095 | 7.84 | -79.2 | 0 | 80.1 | 8.83 |  | 11.3
2010-09-04 | 2:01 | 10.71 | 0.095 | 7.84 | -79 | 0 | 80 | 8.89 |  | 11.3
2010-09-04 | 2:31 | 10.47 | 0.095 | 7.84 | -79 | 0 | 80.1 | 8.94 |  | 11.3
2010-09-04 | 3:01 | 10.24 | 0.095 | 7.84 | -79.1 | 0 | 80 | 8.98 |  | 11.3
2010-09-04 | 3:31 | 10.02 | 0.095 | 7.84 | -78.9 | 0 | 80 | 9.02 |  | 11.3
2010-09-04 | 4:01 | 9.8 | 0.095 | 7.84 | -78.7 | 0 | 80 | 9.07 |  | 11.3
2010-09-04 | 4:31 | 9.59 | 0.095 | 7.83 | -78.4 | 0 | 80 | 9.11 |  | 11.3
2010-09-04 | 5:01 | 9.37 | 0.095 | 7.83 | -78.6 | 0 | 79.9 | 9.15 |  | 11.3
2010-09-04 | 5:31 | 9.16 | 0.095 | 7.82 | -78 | 0 | 79.9 | 9.2 |  | 11.3
2010-09-04 | 6:01 | 8.96 | 0.095 | 7.83 | -78.1 | 0 | 79.8 | 9.24 |  | 11.3
2010-09-04 | 6:31 | 8.75 | 0.095 | 7.82 | -77.9 | 0 | 79.8 | 9.28 |  | 11.3
2010-09-04 | 7:01 | 8.54 | 0.095 | 7.82 | -77.7 | 0 | 79.8 | 9.33 |  | 11.2
2010-09-04 | 7:31 | 8.35 | 0.095 | 7.84 | -78.7 | 0 | 80 | 9.39 |  | 11.3
2010-09-04 | 8:01 | 8.15 | 0.095 | 7.84 | -78.7 | 0 | 80.2 | 9.46 |  | 11.3
2010-09-04 | 8:31 | 7.97 | 0.095 | 7.85 | -79.3 | 0 | 80.3 | 9.51 |  | 11.3
2010-09-04 | 9:01 | 7.81 | 0.095 | 7.87 | -80.5 | 0 | 80.4 | 9.57 |  | 11.3
2010-09-04 | 9:31 | 7.67 | 0.095 | 7.88 | -81.1 | 0 | 80.5 | 9.61 |  | 11.3
2010-09-04 | 10:01 | 7.61 | 0.095 | 7.91 | -82.6 | 0 | 80.8 | 9.65 |  | 11.3
2010-09-04 | 10:31 | 7.76 | 0.095 | 7.95 | -85 | 0 | 81.2 | 9.67 |  | 11.3
2010-09-04 | 11:01 | 8.21 | 0.095 | 8 | -87.7 | 0 | 81.8 | 9.63 |  | 11.2
2010-09-04 | 11:31 | 8.81 | 0.095 | 8.04 | -89.9 | 0 | 82.1 | 9.54 |  | 11.3
2010-09-04 | 12:01 | 9.53 | 0.095 | 8.08 | -92.6 | 0 | 82.5 | 9.41 |  | 11.3
2010-09-04 | 12:31 | 10.26 | 0.095 | 8.11 | -94.6 | 0 | 82.8 | 9.28 |  | 11.3
2010-09-04 | 13:01 | 10.97 | 0.095 | 8.14 | -96.2 | 0 | 83 | 9.15 |  | 11.3
2010-09-04 | 13:31 | 11.65 | 0.095 | 8.17 | -97.9 | 0 | 83.2 | 9.04 |  | 11.3
2010-09-04 | 14:01 | 12.39 | 0.095 | 8.21 | -100.5 | 0 | 83.4 | 8.91 |  | 11.3
2010-09-04 | 14:31 | 13.09 | 0.095 | 8.23 | -102 | 0 | 83.5 | 8.78 |  | 11.2
2010-09-04 | 15:01 | 13.74 | 0.095 | 8.25 | -103.1 | 0 | 83.5 | 8.66 |  | 11.3
2010-09-04 | 15:31 | 14.24 | 0.095 | 8.28 | -104.9 | 0 | 83.4 | 8.55 |  | 11.3
2010-09-04 | 16:01 | 14.72 | 0.095 | 8.3 | -106.5 | 0 | 83.3 | 8.45 |  | 11.3
2010-09-04 | 16:31 | 14.9 | 0.095 | 8.3 | -106.3 | 0 | 83.1 | 8.39 |  | 11.3
2010-09-04 | 17:01 | 14.88 | 0.095 | 8.28 | -105.3 | 0 | 82.5 | 8.34 |  | 11.3
2010-09-04 | 17:31 | 14.62 | 0.095 | 8.24 | -102.8 | 0 | 82 | 8.33 |  | 11.3
2010-09-04 | 18:01 | 14.47 | 0.095 | 8.2 | -100.3 | 0 | 81.4 | 8.3 |  | 11.3
2010-09-04 | 18:31 | 14.39 | 0.095 | 8.16 | -98.4 | 0 | 81.1 | 8.28 |  | 11.3
2010-09-04 | 19:01 | 14.15 | 0.095 | 8.11 | -95.4 | 0 | 80.7 | 8.29 |  | 11.3
2010-09-04 | 19:31 | 13.83 | 0.095 | 8.06 | -92.3 | 0 | 80.4 | 8.32 |  | 11.3
2010-09-04 | 20:01 | 13.53 | 0.095 | 8.01 | -89.3 | 0 | 80.2 | 8.35 |  | 11.3
2010-09-04 | 20:31 | 13.14 | 0.094 | 7.97 | -86.7 | 0 | 79.8 | 8.38 |  | 11.3
2010-09-04 | 21:01 | 12.7 | 0.094 | 7.93 | -84.5 | 0 | 79.7 | 8.46 |  | 11.3
2010-09-04 | 21:31 | 12.28 | 0.094 | 7.9 | -82.6 | 0 | 79.6 | 8.52 |  | 11.3
2010-09-04 | 22:01 | 11.91 | 0.094 | 7.88 | -81.7 | 0 | 79.5 | 8.59 |  | 11.3
2010-09-04 | 22:31 | 11.56 | 0.094 | 7.87 | -81.1 | 0 | 79.5 | 8.65 |  | 11.2
2010-09-04 | 23:01 | 11.27 | 0.094 | 7.86 | -80.5 | 0 | 79.4 | 8.7 |  | 11.3
2010-09-04 | 23:31 | 11 | 0.094 | 7.86 | -80.3 | 0 | 79.4 | 8.75 |  | 11.3
2010-09-05 | 0:01 | 10.74 | 0.094 | 7.86 | -80.1 | 0 | 79.3 | 8.8 |  | 11.2
2010-09-05 | 0:31 | 10.5 | 0.095 | 7.85 | -79.6 | 0 | 79.3 | 8.84 |  | 11.3
2010-09-05 | 1:01 | 10.27 | 0.095 | 7.85 | -79.5 | 0 | 79.3 | 8.89 |  | 11.3
2010-09-05 | 1:31 | 10.06 | 0.095 | 7.85 | -79.4 | 0 | 79.2 | 8.93 |  | 11.2
2010-09-05 | 2:01 | 9.86 | 0.095 | 7.84 | -79.1 | 0 | 79.2 | 8.97 |  | 11.3
2010-09-05 | 2:31 | 9.68 | 0.095 | 7.84 | -78.9 | 0 | 79.1 | 9 |  | 11.3
2010-09-05 | 3:01 | 9.5 | 0.095 | 7.84 | -79.2 | 0 | 79.1 | 9.04 |  | 11.3
2010-09-05 | 3:31 | 9.34 | 0.095 | 7.84 | -79 | 0 | 79.2 | 9.08 |  | 11.2
2010-09-05 | 4:01 | 9.17 | 0.095 | 7.84 | -78.9 | 0 | 79.2 | 9.12 |  | 11.3
2010-09-05 | 4:31 | 9 | 0.095 | 7.84 | -78.6 | 0 | 79.1 | 9.15 |  | 11.3
2010-09-05 | 5:01 | 8.83 | 0.095 | 7.84 | -78.7 | 0 | 79.1 | 9.18 |  | 11.3
2010-09-05 | 5:31 | 8.64 | 0.095 | 7.84 | -78.7 | 0 | 79 | 9.21 |  | 11.3
2010-09-05 | 6:01 | 8.47 | 0.095 | 7.83 | -78.2 | 0 | 79.1 | 9.26 |  | 11.3
2010-09-05 | 6:31 | 8.29 | 0.095 | 7.84 | -78.5 | 0 | 79 | 9.29 |  | 11.3
2010-09-05 | 7:01 | 8.11 | 0.095 | 7.83 | -78.4 | 0 | 79 | 9.33 |  | 11.3
2010-09-05 | 7:31 | 7.94 | 0.095 | 7.84 | -78.7 | 0 | 79.2 | 9.39 |  | 11.3
2010-09-05 | 8:01 | 7.77 | 0.095 | 7.86 | -79.5 | 0 | 79.4 | 9.46 |  | 11.3
2010-09-05 | 8:31 | 7.61 | 0.095 | 7.87 | -80.1 | 0 | 79.6 | 9.51 |  | 11.3
2010-09-05 | 9:01 | 7.46 | 0.095 | 7.88 | -81.1 | 0 | 79.7 | 9.56 |  | 11.3
2010-09-05 | 9:31 | 7.34 | 0.095 | 7.9 | -81.9 | 0 | 79.8 | 9.61 |  | 11.3
2010-09-05 | 10:01 | 7.26 | 0.095 | 7.93 | -83.4 | 0 | 80 | 9.65 |  | 11.3
2010-09-05 | 10:31 | 7.38 | 0.095 | 7.97 | -85.8 | 0 | 80.5 | 9.68 |  | 11.2
2010-09-05 | 11:01 | 7.78 | 0.095 | 8.01 | -88.3 | 0 | 81 | 9.65 |  | 11.3
2010-09-05 | 11:31 | 8.28 | 0.095 | 8.05 | -90.5 | 0 | 81.4 | 9.57 |  | 11.3
2010-09-05 | 12:01 | 8.86 | 0.095 | 8.08 | -92.3 | 0 | 81.8 | 9.49 |  | 11.3
2010-09-05 | 12:31 | 9.41 | 0.095 | 8.11 | -94.1 | 0 | 82.1 | 9.39 |  | 11.2
2010-09-05 | 13:01 | 9.84 | 0.095 | 8.13 | -95.4 | 0 | 82 | 9.29 |  | 11.2
2010-09-05 | 13:31 | 10.38 | 0.095 | 8.13 | -95.6 | 0 | 82.3 | 9.21 |  | 11.3
2010-09-05 | 14:01 | 10.91 | 0.094 | 8.17 | -98 | 0 | 82.4 | 9.11 |  | 11.3
2010-09-05 | 14:31 | 11.52 | 0.094 | 8.2 | -99.7 | 0 | 82.6 | 8.99 |  | 11.3
2010-09-05 | 15:01 | 12.04 | 0.094 | 8.22 | -101 | 0 | 82.6 | 8.89 |  | 11.3
2010-09-05 | 15:31 | 12.48 | 0.095 | 8.24 | -102.5 | 0 | 82.4 | 8.78 |  | 11.3
2010-09-05 | 16:01 | 12.75 | 0.094 | 8.23 | -102 | 0 | 82.2 | 8.71 |  | 11.3
2010-09-05 | 16:31 | 12.99 | 0.095 | 8.24 | -102.7 | 0 | 82.2 | 8.66 |  | 11.3
2010-09-05 | 17:01 | 13.02 | 0.095 | 8.24 | -102.6 | 0 | 81.8 | 8.62 |  | 11.3
2010-09-05 | 17:31 | 12.83 | 0.095 | 8.23 | -101.8 | 0 | 81.7 | 8.64 |  | 11.3
2010-09-05 | 18:01 | 12.59 | 0.095 | 8.2 | -100.2 | 0 | 81.2 | 8.64 |  | 11.3
2010-09-05 | 18:31 | 12.46 | 0.095 | 8.18 | -98.7 | 0 | 80.9 | 8.62 |  | 11.2
2010-09-05 | 19:01 | 12.13 | 0.095 | 8.13 | -96.2 | 0 | 80.5 | 8.65 |  | 11.3
2010-09-05 | 19:31 | 11.8 | 0.095 | 8.08 | -93 | 0 | 80.3 | 8.69 |  | 11.3
2010-09-05 | 20:01 | 11.54 | 0.095 | 8.03 | -90.2 | 0 | 79.9 | 8.7 |  | 11.2
2010-09-05 | 20:31 | 11.17 | 0.095 | 7.99 | -87.5 | 0 | 79.6 | 8.75 |  | 11.3
2010-09-05 | 21:01 | 10.83 | 0.095 | 7.95 | -85.5 | 0 | 79.5 | 8.8 |  | 11.3
2010-09-05 | 21:31 | 10.47 | 0.095 | 7.92 | -83.8 | 0 | 79.4 | 8.87 |  | 11.3
2010-09-05 | 22:01 | 10.1 | 0.095 | 7.9 | -82.6 | 0 | 79.4 | 8.94 |  | 11.3
2010-09-05 | 22:31 | 9.7 | 0.095 | 7.89 | -81.9 | 0 | 79.4 | 9.03 |  | 11.2
2010-09-05 | 23:01 | 9.35 | 0.095 | 7.88 | -81.4 | 0 | 79.4 | 9.1 |  | 11.2
2010-09-05 | 23:31 | 9.05 | 0.095 | 7.88 | -80.9 | 0 | 79.4 | 9.17 |  | 11.3
2010-09-06 | 0:01 | 8.76 | 0.095 | 7.87 | -80.7 | 0 | 79.4 | 9.23 |  | 11.3
2010-09-06 | 0:31 | 8.48 | 0.095 | 7.87 | -80.4 | 0 | 79.4 | 9.29 |  | 11.3
2010-09-06 | 1:01 | 8.22 | 0.095 | 7.86 | -80 | 0 | 79.4 | 9.36 |  | 11.3
2010-09-06 | 1:31 | 7.99 | 0.095 | 7.86 | -79.7 | 0 | 79.4 | 9.41 |  | 11.3
2010-09-06 | 2:01 | 7.76 | 0.095 | 7.86 | -79.5 | 0 | 79.5 | 9.47 |  | 11.3
2010-09-06 | 2:31 | 7.53 | 0.095 | 7.85 | -79.2 | 0 | 79.5 | 9.52 |  | 11.2
2010-09-06 | 3:01 | 7.3 | 0.095 | 7.85 | -79.2 | 0 | 79.5 | 9.58 |  | 11.3
2010-09-06 | 3:31 | 7.07 | 0.095 | 7.85 | -79.1 | 0 | 79.5 | 9.63 |  | 11.3
2010-09-06 | 4:01 | 6.86 | 0.095 | 7.84 | -78.7 | 0 | 79.5 | 9.68 |  | 11.2
2010-09-06 | 4:31 | 6.65 | 0.095 | 7.84 | -78.6 | 0 | 79.5 | 9.73 |  | 11.2
2010-09-06 | 5:01 | 6.45 | 0.095 | 7.84 | -78.5 | 0 | 79.5 | 9.79 |  | 11.2
2010-09-06 | 5:31 | 6.26 | 0.095 | 7.84 | -78.4 | 0 | 79.5 | 9.83 |  | 11.2
2010-09-06 | 6:01 | 6.07 | 0.095 | 7.84 | -78.2 | 0 | 79.6 | 9.88 |  | 11.2
2010-09-06 | 6:31 | 5.88 | 0.095 | 7.84 | -78.1 | 0 | 79.6 | 9.93 |  | 11.2
2010-09-06 | 7:01 | 5.7 | 0.095 | 7.83 | -78 | 0 | 79.6 | 9.98 |  | 11.2
2010-09-06 | 7:31 | 5.51 | 0.095 | 7.84 | -78.2 | 0 | 79.7 | 10.04 |  | 11.2
2010-09-06 | 8:01 | 5.34 | 0.095 | 7.85 | -78.8 | 0 | 79.8 | 10.1 |  | 11.3
2010-09-06 | 8:31 | 5.17 | 0.095 | 7.86 | -79.5 | 0 | 80 | 10.18 |  | 11.2
2010-09-06 | 9:01 | 5.02 | 0.095 | 7.87 | -80 | 0 | 80.2 | 10.23 |  | 11.2
2010-09-06 | 9:31 | 4.88 | 0.095 | 7.88 | -80.5 | 0 | 80.3 | 10.28 |  | 11.2
2010-09-06 | 10:01 | 4.8 | 0.095 | 7.9 | -81.3 | 0 | 80.4 | 10.32 |  | 11.1
2010-09-06 | 10:31 | 4.93 | 0.095 | 7.93 | -83.3 | 0 | 80.9 | 10.35 |  | 11.2
2010-09-06 | 11:01 | 5.39 | 0.095 | 7.98 | -86.1 | 0 | 81.6 | 10.32 |  | 11.2
2010-09-06 | 11:31 | 5.89 | 0.095 | 8.01 | -88 | 0 | 81.8 | 10.21 |  | 11.3
2010-09-06 | 12:01 | 6.37 | 0.095 | 8.04 | -89.5 | 0 | 82 | 10.11 |  | 11.2
2010-09-06 | 12:31 | 6.72 | 0.095 | 8.07 | -91.1 | 0 | 82.1 | 10.04 |  | 11.3
2010-09-06 | 13:01 | 7.06 | 0.095 | 8.09 | -92.5 | 0 | 82.3 | 9.97 |  | 11.2
2010-09-06 | 13:31 | 7.43 | 0.094 | 8.1 | -93 | 0 | 82.4 | 9.89 |  | 11.3
2010-09-06 | 14:01 | 8.06 | 0.094 | 8.12 | -94.4 | 0 | 82.6 | 9.76 |  | 11.3
2010-09-06 | 14:31 | 8.5 | 0.094 | 8.13 | -95 | 0 | 82.5 | 9.65 |  | 11.3
2010-09-06 | 15:01 | 9.04 | 0.094 | 8.15 | -96.3 | 0 | 82.5 | 9.52 |  | 11.2
2010-09-06 | 15:31 | 9.54 | 0.094 | 8.18 | -98.1 | 0 | 82.5 | 9.42 |  | 11.3
2010-09-06 | 16:01 | 9.81 | 0.094 | 8.19 | -98.8 | 0 | 82.5 | 9.35 |  | 11.3
2010-09-06 | 16:31 | 10.08 | 0.094 | 8.2 | -99.5 | 0 | 82.3 | 9.27 |  | 11.2
2010-09-06 | 17:01 | 10.29 | 0.094 | 8.2 | -99.5 | 0 | 82.1 | 9.21 |  | 11.3
2010-09-06 | 17:31 | 10.4 | 0.094 | 8.17 | -97.7 | 0 | 81.4 | 9.1 |  | 11.2
2010-09-06 | 18:01 | 10.51 | 0.094 | 8.11 | -94.5 | 0 | 80.9 | 9.02 |  | 11.3
2010-09-06 | 18:31 | 10.55 | 0.094 | 8.08 | -92.8 | 0 | 80.6 | 8.97 |  | 11.3
2010-09-06 | 19:01 | 10.4 | 0.094 | 8.04 | -90.5 | 0 | 80.3 | 8.98 |  | 11.3
2010-09-06 | 19:31 | 10.22 | 0.094 | 8.01 | -88.6 | 0 | 80.1 | 9 |  | 11.3
2010-09-06 | 20:01 | 10.07 | 0.094 | 7.98 | -87 | 0 | 79.9 | 9.01 |  | 11.3
2010-09-06 | 20:31 | 9.9 | 0.095 | 7.94 | -85 | 0 | 79.7 | 9.01 |  | 11.3
2010-09-06 | 21:01 | 9.76 | 0.095 | 7.92 | -83.6 | 0 | 79.5 | 9.03 |  | 11.2
2010-09-06 | 21:31 | 9.61 | 0.095 | 7.9 | -82.4 | 0 | 79.5 | 9.05 |  | 11.2
2010-09-06 | 22:01 | 9.4 | 0.095 | 7.89 | -81.5 | 0 | 79.4 | 9.09 |  | 11.2
2010-09-06 | 22:31 | 9.12 | 0.095 | 7.87 | -80.6 | 0 | 79.5 | 9.16 |  | 11.2
2010-09-06 | 23:01 | 8.82 | 0.095 | 7.87 | -80.4 | 0 | 79.5 | 9.22 |  | 11.3
2010-09-06 | 23:31 | 8.5 | 0.095 | 7.86 | -80.1 | 0 | 79.5 | 9.3 |  | 11.2
2010-09-07 | 0:01 | 8.19 | 0.095 | 7.86 | -79.7 | 0 | 79.4 | 9.36 |  | 11.2
2010-09-07 | 0:31 | 7.9 | 0.095 | 7.85 | -79.2 | 0 | 79.4 | 9.43 |  | 11.3
2010-09-07 | 1:01 | 7.64 | 0.095 | 7.85 | -79 | 0 | 79.4 | 9.49 |  | 11.2
2010-09-07 | 1:31 | 7.4 | 0.095 | 7.84 | -78.9 | 0 | 79.4 | 9.54 |  | 11.2
2010-09-07 | 2:01 | 7.19 | 0.095 | 7.85 | -78.9 | 0 | 79.4 | 9.59 |  | 11.3
2010-09-07 | 2:31 | 6.99 | 0.095 | 7.84 | -78.7 | 0 | 79.3 | 9.63 |  | 11.2
2010-09-07 | 3:01 | 6.81 | 0.095 | 7.84 | -78.6 | 0 | 79.4 | 9.68 |  | 11.2
2010-09-07 | 3:31 | 6.62 | 0.095 | 7.83 | -78.1 | 0 | 79.3 | 9.72 |  | 11.3
2010-09-07 | 4:01 | 6.45 | 0.096 | 7.84 | -78.2 | 0 | 79.4 | 9.76 |  | 11.2
2010-09-07 | 4:31 | 6.28 | 0.096 | 7.83 | -77.9 | 0 | 79.4 | 9.81 |  | 11.2
2010-09-07 | 5:01 | 6.11 | 0.096 | 7.84 | -78.1 | 0 | 79.3 | 9.84 |  | 11.2
2010-09-07 | 5:31 | 5.93 | 0.096 | 7.83 | -77.8 | 0 | 79.4 | 9.89 |  | 11.2
2010-09-07 | 6:01 | 5.76 | 0.096 | 7.83 | -77.8 | 0 | 79.3 | 9.93 |  | 11.2
2010-09-07 | 6:31 | 5.59 | 0.096 | 7.83 | -77.6 | 0 | 79.3 | 9.97 |  | 11.2
2010-09-07 | 7:01 | 5.43 | 0.096 | 7.82 | -77.4 | 0 | 79.3 | 10.01 |  | 11.2
2010-09-07 | 7:31 | 5.27 | 0.096 | 7.83 | -77.5 | 0 | 79.4 | 10.07 |  | 11.2
2010-09-07 | 8:01 | 5.12 | 0.096 | 7.84 | -78.2 | 0 | 79.6 | 10.13 |  | 11.2
2010-09-07 | 8:31 | 4.99 | 0.096 | 7.85 | -78.7 | 0 | 79.7 | 10.18 |  | 11.2
2010-09-07 | 9:01 | 4.87 | 0.096 | 7.86 | -79.5 | 0 | 79.9 | 10.23 |  | 11.2
2010-09-07 | 9:31 | 4.78 | 0.096 | 7.88 | -80.5 | 0 | 80 | 10.28 |  | 11.1
2010-09-07 | 10:01 | 4.76 | 0.095 | 7.91 | -82.1 | 0 | 80.4 | 10.33 |  | 11.1
2010-09-07 | 10:31 | 4.91 | 0.095 | 7.95 | -84.2 | 0 | 80.7 | 10.33 |  | 11.2
2010-09-07 | 11:01 | 5.31 | 0.095 | 7.98 | -85.8 | 0 | 81.1 | 10.27 |  | 11.2
2010-09-07 | 11:31 | 5.84 | 0.095 | 8 | -87.2 | 0 | 81.4 | 10.17 |  | 11.2
2010-09-07 | 12:01 | 6.54 | 0.095 | 8.02 | -88.7 | 0 | 81.6 | 10.02 |  | 11.3
2010-09-07 | 12:31 | 7.27 | 0.095 | 8.05 | -90.6 | 0 | 81.9 | 9.87 |  | 11.2
2010-09-07 | 13:01 | 7.99 | 0.095 | 8.07 | -91.7 | 0 | 82.1 | 9.72 |  | 11.3
2010-09-07 | 13:31 | 8.75 | 0.095 | 8.09 | -92.7 | 0 | 82.2 | 9.56 |  | 11.2
2010-09-07 | 14:01 | 9.52 | 0.095 | 8.12 | -94.7 | 0 | 82.3 | 9.4 |  | 11.2
2010-09-07 | 14:31 | 10.27 | 0.095 | 8.14 | -96.1 | 0 | 82.4 | 9.23 |  | 11.2
2010-09-07 | 15:01 | 10.89 | 0.095 | 8.18 | -98.8 | 0 | 82.3 | 9.1 |  | 11.2
2010-09-07 | 15:31 | 11.42 | 0.095 | 8.2 | -99.5 | 0 | 82.2 | 8.98 |  | 11.2
2010-09-07 | 16:01 | 11.8 | 0.095 | 8.21 | -100.7 | 0 | 82.1 | 8.88 |  | 11.2
2010-09-07 | 16:31 | 12.07 | 0.095 | 8.22 | -101.3 | 0 | 81.8 | 8.8 |  | 11.2
2010-09-07 | 17:01 | 12.26 | 0.095 | 8.22 | -101.2 | 0 | 81.4 | 8.72 |  | 11.2
2010-09-07 | 17:31 | 12.31 | 0.095 | 8.2 | -99.8 | 0 | 81.1 | 8.68 |  | 11.2
2010-09-07 | 18:01 | 12.29 | 0.095 | 8.18 | -98.8 | 0 | 80.8 | 8.65 |  | 11.2
2010-09-07 | 18:31 | 12.25 | 0.095 | 8.17 | -98.2 | 0 | 80.8 | 8.66 |  | 11.2
2010-09-07 | 19:01 | 12.11 | 0.095 | 8.13 | -96.1 | 0 | 80.3 | 8.64 |  | 11.2
2010-09-07 | 19:31 | 11.98 | 0.095 | 8.09 | -93.4 | 0 | 79.9 | 8.61 |  | 11.2
2010-09-07 | 20:01 | 11.85 | 0.095 | 8.02 | -89.8 | 0 | 79.5 | 8.59 |  | 11.3
2010-09-07 | 20:31 | 11.65 | 0.095 | 7.97 | -86.9 | 0 | 79.1 | 8.59 |  | 11.2
2010-09-07 | 21:01 | 11.43 | 0.095 | 7.93 | -84.4 | 0 | 79 | 8.62 |  | 11.2
2010-09-07 | 21:31 | 11.2 | 0.096 | 7.9 | -82.9 | 0 | 78.9 | 8.66 |  | 11.2
2010-09-07 | 22:01 | 10.95 | 0.096 | 7.89 | -82 | 0 | 78.9 | 8.71 |  | 11.3
2010-09-07 | 22:31 | 10.68 | 0.096 | 7.87 | -81.1 | 0 | 78.8 | 8.75 |  | 11.2
2010-09-07 | 23:01 | 10.39 | 0.096 | 7.87 | -80.5 | 0 | 78.8 | 8.81 |  | 11.2
2010-09-07 | 23:31 | 10.11 | 0.096 | 7.86 | -80.1 | 0 | 78.7 | 8.86 |  | 11.2
2010-09-08 | 0:01 | 9.84 | 0.096 | 7.85 | -79.8 | 0 | 78.7 | 8.91 |  | 11.1
2010-09-08 | 0:31 | 9.6 | 0.096 | 7.85 | -79.4 | 0 | 78.7 | 8.96 |  | 11.2
2010-09-08 | 1:01 | 9.37 | 0.096 | 7.85 | -79.3 | 0 | 78.7 | 9.01 |  | 11.2
2010-09-08 | 1:31 | 9.17 | 0.096 | 7.84 | -79 | 0 | 78.6 | 9.05 |  | 11.2
2010-09-08 | 2:01 | 8.98 | 0.096 | 7.84 | -78.9 | 0 | 78.6 | 9.09 |  | 11.2
2010-09-08 | 2:31 | 8.81 | 0.096 | 7.84 | -78.9 | 0 | 78.6 | 9.13 |  | 11.2
2010-09-08 | 3:01 | 8.65 | 0.096 | 7.84 | -78.9 | 0 | 78.7 | 9.17 |  | 11.2
2010-09-08 | 3:31 | 8.51 | 0.096 | 7.84 | -78.6 | 0 | 78.6 | 9.2 |  | 11.2
2010-09-08 | 4:01 | 8.38 | 0.096 | 7.84 | -78.7 | 0 | 78.6 | 9.23 |  | 11.3
2010-09-08 | 4:31 | 8.23 | 0.096 | 7.83 | -78.4 | 0 | 78.6 | 9.26 |  | 11.2
2010-09-08 | 5:01 | 8.11 | 0.096 | 7.83 | -78.3 | 0 | 78.6 | 9.28 |  | 11.2
2010-09-08 | 5:31 | 7.98 | 0.096 | 7.83 | -78 | 0 | 78.7 | 9.32 |  | 11.2
2010-09-08 | 6:01 | 7.85 | 0.096 | 7.83 | -78.2 | 0 | 78.7 | 9.35 |  | 11.1
2010-09-08 | 6:31 | 7.71 | 0.096 | 7.83 | -78 | 0 | 78.7 | 9.38 |  | 11.2
2010-09-08 | 7:01 | 7.59 | 0.096 | 7.83 | -78 | 0 | 78.7 | 9.41 |  | 11.2
2010-09-08 | 7:31 | 7.49 | 0.096 | 7.83 | -78.1 | 0 | 78.8 | 9.44 |  | 11.2
2010-09-08 | 8:01 | 7.38 | 0.096 | 7.84 | -78.7 | 0 | 78.9 | 9.49 |  | 11.2
2010-09-08 | 8:31 | 7.33 | 0.096 | 7.85 | -79.3 | 0 | 79.2 | 9.54 |  | 11.2
2010-09-08 | 9:01 | 7.28 | 0.096 | 7.87 | -80.4 | 0 | 79.4 | 9.57 |  | 11.2
2010-09-08 | 9:31 | 7.27 | 0.096 | 7.91 | -82.3 | 0 | 80 | 9.64 |  | 11.2
2010-09-08 | 10:01 | 7.31 | 0.096 | 7.95 | -84.7 | 0 | 80.4 | 9.68 |  | 11.3
2010-09-08 | 10:31 | 7.41 | 0.096 | 8 | -87.3 | 0 | 80.8 | 9.71 |  | 11.2
2010-09-08 | 11:01 | 7.59 | 0.096 | 8.04 | -89.7 | 0 | 81.1 | 9.7 |  | 11.2
2010-09-08 | 11:31 | 7.8 | 0.096 | 8.07 | -91.7 | 0 | 81.3 | 9.67 |  | 11.2
2010-09-08 | 12:01 | 8.07 | 0.096 | 8.1 | -93.4 | 0 | 81.4 | 9.63 |  | 11.2
2010-09-08 | 12:31 | 8.31 | 0.096 | 8.12 | -94.5 | 0 | 81.4 | 9.57 |  | 11.2
2010-09-08 | 13:01 | 8.63 | 0.096 | 8.15 | -96.3 | 0 | 81.6 | 9.52 |  | 11.2
2010-09-08 | 13:31 | 8.91 | 0.096 | 8.17 | -97.6 | 0 | 81.6 | 9.45 |  | 11.2
2010-09-08 | 14:01 | 9.15 | 0.096 | 8.19 | -98.6 | 0 | 81.5 | 9.38 |  | 11.2
2010-09-08 | 14:31 | 9.37 | 0.096 | 8.19 | -99 | 0 | 81.4 | 9.32 |  | 11.2
2010-09-08 | 15:01 | 9.54 | 0.095 | 8.19 | -98.9 | 0 | 81.3 | 9.27 |  | 11.2
2010-09-08 | 15:31 | 9.7 | 0.095 | 8.21 | -99.9 | 0 | 81.4 | 9.25 |  | 11.2
2010-09-08 | 16:01 | 9.87 | 0.095 | 8.22 | -100.5 | 0 | 81.5 | 9.23 |  | 11.2
2010-09-08 | 16:31 | 10 | 0.095 | 8.23 | -101.2 | 0 | 81.5 | 9.2 |  | 11.2
2010-09-08 | 17:01 | 10.15 | 0.095 | 8.24 | -101.8 | 0 | 81.5 | 9.17 |  | 11.2
2010-09-08 | 17:31 | 10.21 | 0.095 | 8.23 | -101.1 | 0 | 81.1 | 9.11 |  | 11.2
2010-09-08 | 18:01 | 10.31 | 0.095 | 8.22 | -100.6 | 0 | 81.1 | 9.09 |  | 11.2
2010-09-08 | 18:31 | 10.36 | 0.096 | 8.21 | -100 | 0 | 81.1 | 9.08 |  | 11.2
2010-09-08 | 19:01 | 10.33 | 0.096 | 8.18 | -98.3 | 0 | 80.6 | 9.03 |  | 11.2
2010-09-08 | 19:31 | 10.3 | 0.096 | 8.13 | -95.4 | 0 | 80.1 | 8.98 |  | 11.2
2010-09-08 | 20:01 | 10.2 | 0.096 | 8.06 | -91.4 | 0 | 79.5 | 8.93 |  | 11.2
2010-09-08 | 20:31 | 10.1 | 0.096 | 8 | -88 | 0 | 79.2 | 8.91 |  | 11.2
2010-09-08 | 21:01 | 10.01 | 0.096 | 7.95 | -85.3 | 0 | 79 | 8.91 |  | 11.2
2010-09-08 | 21:31 | 9.91 | 0.096 | 7.92 | -83.5 | 0 | 78.8 | 8.91 |  | 11.2
2010-09-08 | 22:01 | 9.81 | 0.096 | 7.9 | -82.4 | 0 | 78.7 | 8.92 |  | 11.2
2010-09-08 | 22:31 | 9.7 | 0.096 | 7.88 | -81.5 | 0 | 78.6 | 8.94 |  | 11.2
2010-09-08 | 23:01 | 9.58 | 0.096 | 7.88 | -81.1 | 0 | 78.6 | 8.96 |  | 11.2
2010-09-08 | 23:31 | 9.46 | 0.096 | 7.87 | -80.6 | 0 | 78.6 | 8.99 |  | 11.3
2010-09-09 | 0:01 | 9.35 | 0.096 | 7.86 | -80.2 | 0 | 78.6 | 9.01 |  | 11.2
2010-09-09 | 0:31 | 9.23 | 0.096 | 7.86 | -80.3 | 0 | 78.6 | 9.03 |  | 11.2
2010-09-09 | 1:01 | 9.12 | 0.096 | 7.86 | -79.8 | 0 | 78.6 | 9.06 |  | 11.2
2010-09-09 | 1:31 | 9.02 | 0.096 | 7.86 | -79.8 | 0 | 78.6 | 9.08 |  | 11.2
2010-09-09 | 2:01 | 8.92 | 0.097 | 7.86 | -79.9 | 0 | 78.6 | 9.1 |  | 11.2
2010-09-09 | 2:31 | 8.82 | 0.096 | 7.85 | -79.6 | 0 | 78.6 | 9.12 |  | 11.2
2010-09-09 | 3:01 | 8.72 | 0.096 | 7.86 | -79.7 | 0 | 78.5 | 9.14 |  | 11.2
2010-09-09 | 3:31 | 8.63 | 0.096 | 7.86 | -79.8 | 0 | 78.5 | 9.15 |  | 11.2
2010-09-09 | 4:01 | 8.55 | 0.096 | 7.86 | -79.7 | 0 | 78.5 | 9.18 |  | 11.2
2010-09-09 | 4:31 | 8.47 | 0.096 | 7.85 | -79.5 | 0 | 78.5 | 9.19 |  | 11.2
2010-09-09 | 5:01 | 8.38 | 0.096 | 7.85 | -79.3 | 0 | 78.5 | 9.21 |  | 11.2
2010-09-09 | 5:31 | 8.3 | 0.096 | 7.85 | -79.3 | 0 | 78.5 | 9.23 |  | 11.2
2010-09-09 | 6:01 | 8.22 | 0.096 | 7.85 | -79.2 | 0 | 78.5 | 9.24 |  | 11.2
2010-09-09 | 6:31 | 8.16 | 0.096 | 7.84 | -79 | 0 | 78.4 | 9.25 |  | 11.2
2010-09-09 | 7:01 | 8.09 | 0.096 | 7.85 | -79 | 0 | 78.4 | 9.26 |  | 11.2
2010-09-09 | 7:31 | 8.02 | 0.095 | 7.84 | -78.9 | 0 | 78.5 | 9.29 |  | 11.2
2010-09-09 | 8:01 | 7.94 | 0.095 | 7.85 | -79 | 0 | 78.6 | 9.32 |  | 11.2
2010-09-09 | 8:31 | 7.88 | 0.094 | 7.86 | -79.9 | 0 | 78.9 | 9.37 |  | 11.2
2010-09-09 | 9:01 | 7.81 | 0.094 | 7.87 | -80.3 | 0 | 79 | 9.39 |  | 11.2
2010-09-09 | 9:31 | 7.74 | 0.094 | 7.89 | -81.4 | 0 | 79.1 | 9.43 |  | 11.2
2010-09-09 | 10:01 | 7.67 | 0.093 | 7.9 | -82 | 0 | 79.2 | 9.46 |  | 11.2
2010-09-09 | 10:31 | 7.61 | 0.093 | 7.91 | -82.5 | 0 | 79.6 | 9.52 |  | 11.2
2010-09-09 | 11:01 | 7.58 | 0.093 | 7.94 | -84.3 | 0 | 79.8 | 9.55 |  | 11.1
2010-09-09 | 11:31 | 7.57 | 0.093 | 7.97 | -85.9 | 0 | 80.1 | 9.59 |  | 11.1
2010-09-09 | 12:01 | 7.57 | 0.093 | 7.99 | -86.8 | 0 | 80.2 | 9.6 |  | 11.2
2010-09-09 | 12:31 | 7.59 | 0.093 | 8 | -87.7 | 0 | 80.3 | 9.61 |  | 11.2
2010-09-09 | 13:01 | 7.62 | 0.093 | 8.01 | -88.3 | 0 | 80.5 | 9.61 |  | 11.2
2010-09-09 | 13:31 | 7.66 | 0.093 | 8.02 | -88.9 | 0 | 80.5 | 9.61 |  | 11.1
2010-09-09 | 14:01 | 7.72 | 0.093 | 8.03 | -89.5 | 0 | 80.6 | 9.61 |  | 11.1
2010-09-09 | 14:31 | 7.77 | 0.092 | 8.04 | -89.7 | 0 | 80.6 | 9.6 |  | 11.2
2010-09-09 | 15:01 | 7.85 | 0.092 | 8.05 | -90.8 | 0 | 80.8 | 9.6 |  | 11.2
2010-09-09 | 15:31 | 7.94 | 0.093 | 8.07 | -91.6 | 0 | 81 | 9.6 |  | 11.2
2010-09-09 | 16:01 | 8.04 | 0.093 | 8.08 | -92.2 | 0 | 81 | 9.58 |  | 11.2
2010-09-09 | 16:31 | 8.13 | 0.093 | 8.09 | -92.7 | 0 | 81 | 9.56 |  | 11.2
2010-09-09 | 17:01 | 8.21 | 0.093 | 8.09 | -92.9 | 0 | 81.1 | 9.55 |  | 11.2
2010-09-09 | 17:31 | 8.29 | 0.093 | 8.1 | -93.6 | 0 | 81 | 9.52 |  | 11.1
2010-09-09 | 18:01 | 8.34 | 0.093 | 8.08 | -92.5 | 0 | 80.9 | 9.5 |  | 11.2
2010-09-09 | 18:31 | 8.36 | 0.093 | 8.08 | -92.1 | 0 | 80.7 | 9.47 |  | 11.1
2010-09-09 | 19:01 | 8.37 | 0.093 | 8.03 | -89.4 | 0 | 80.4 | 9.44 |  | 11.2
2010-09-09 | 19:31 | 8.35 | 0.093 | 7.99 | -87.5 | 0 | 80.1 | 9.41 |  | 11.1
2010-09-09 | 20:01 | 8.3 | 0.093 | 7.96 | -85.6 | 0 | 79.8 | 9.38 |  | 11.2
2010-09-09 | 20:31 | 8.22 | 0.093 | 7.92 | -83.3 | 0 | 79.6 | 9.38 |  | 11.2
2010-09-09 | 21:01 | 8.14 | 0.093 | 7.9 | -81.9 | 0 | 79.5 | 9.38 |  | 11.2
2010-09-09 | 21:31 | 8.05 | 0.093 | 7.88 | -80.7 | 0 | 79.4 | 9.39 |  | 11.2
2010-09-09 | 22:01 | 7.95 | 0.093 | 7.86 | -79.9 | 0 | 79.4 | 9.41 |  | 11.2
2010-09-09 | 22:31 | 7.87 | 0.093 | 7.86 | -79.7 | 0 | 79.4 | 9.43 |  | 11.2
2010-09-09 | 23:01 | 7.77 | 0.093 | 7.85 | -79 | 0 | 79.4 | 9.45 |  | 11.2
2010-09-09 | 23:31 | 7.69 | 0.093 | 7.84 | -78.6 | 0 | 79.3 | 9.47 |  | 11.2
2010-09-10 | 0:01 | 7.62 | 0.093 | 7.84 | -78.4 | 0 | 79.4 | 9.49 |  | 11.1
2010-09-10 | 0:31 | 7.56 | 0.093 | 7.83 | -78.2 | 0 | 79.4 | 9.5 |  | 11.2
2010-09-10 | 1:01 | 7.48 | 0.094 | 7.83 | -78 | 0 | 79.4 | 9.52 |  | 11.1
2010-09-10 | 1:31 | 7.4 | 0.094 | 7.83 | -78.1 | 0 | 79.4 | 9.54 |  | 11.2
2010-09-10 | 2:01 | 7.32 | 0.094 | 7.83 | -77.8 | 0 | 79.4 | 9.56 |  | 11.1
2010-09-10 | 2:31 | 7.26 | 0.094 | 7.83 | -77.9 | 0 | 79.4 | 9.58 |  | 11.1
2010-09-10 | 3:01 | 7.2 | 0.094 | 7.82 | -77.6 | 0 | 79.4 | 9.59 |  | 11.1
2010-09-10 | 3:31 | 7.14 | 0.094 | 7.82 | -77.5 | 0 | 79.4 | 9.61 |  | 11.2
2010-09-10 | 4:01 | 7.07 | 0.094 | 7.82 | -77.1 | 0 | 79.4 | 9.62 |  | 11.1
2010-09-10 | 4:31 | 6.98 | 0.094 | 7.82 | -77.3 | 0 | 79.4 | 9.65 |  | 11.1
2010-09-10 | 5:01 | 6.87 | 0.094 | 7.82 | -77.3 | 0 | 79.4 | 9.67 |  | 11.1
2010-09-10 | 5:31 | 6.75 | 0.094 | 7.81 | -77 | 0 | 79.4 | 9.7 |  | 11.2
2010-09-10 | 6:01 | 6.65 | 0.094 | 7.81 | -77 | 0 | 79.5 | 9.73 |  | 11.2
2010-09-10 | 6:31 | 6.55 | 0.094 | 7.81 | -76.8 | 0 | 79.5 | 9.76 |  | 11.1
2010-09-10 | 7:01 | 6.5 | 0.094 | 7.81 | -76.9 | 0 | 79.5 | 9.77 |  | 11.2
2010-09-10 | 7:31 | 6.44 | 0.095 | 7.82 | -77.1 | 0 | 79.6 | 9.8 |  | 11.1
2010-09-10 | 8:01 | 6.43 | 0.095 | 7.83 | -77.9 | 0 | 79.7 | 9.81 |  | 11.1
2010-09-10 | 8:31 | 6.39 | 0.095 | 7.84 | -78.4 | 0 | 79.9 | 9.85 |  | 11.2
2010-09-10 | 9:01 | 6.36 | 0.095 | 7.87 | -80.3 | 0 | 80.4 | 9.92 |  | 11.1
2010-09-10 | 9:31 | 6.41 | 0.095 | 7.92 | -83.1 | 0 | 81.1 | 9.99 |  | 11.1
2010-09-10 | 10:01 | 6.48 | 0.095 | 7.96 | -85.1 | 0 | 81.4 | 10.01 |  | 11.1
2010-09-10 | 10:31 | 6.57 | 0.095 | 7.99 | -86.9 | 0 | 81.6 | 10.01 |  | 11.2
2010-09-10 | 11:01 | 6.76 | 0.095 | 8.01 | -88.2 | 0 | 81.9 | 9.99 |  | 11.1
2010-09-10 | 11:31 | 6.99 | 0.095 | 8.04 | -89.7 | 0 | 82 | 9.95 |  | 11.1
2010-09-10 | 12:01 | 7.44 | 0.095 | 8.06 | -90.8 | 0 | 82.2 | 9.87 |  | 11.1
2010-09-10 | 12:31 | 7.76 | 0.095 | 8.08 | -92 | 0 | 82.3 | 9.8 |  | 11.2
2010-09-10 | 13:01 | 7.86 | 0.095 | 8.09 | -92.8 | 0 | 82.2 | 9.77 |  | 11.2
2010-09-10 | 13:31 | 8.2 | 0.095 | 8.1 | -93.6 | 0 | 82.4 | 9.71 |  | 11.2
2010-09-10 | 14:01 | 8.64 | 0.095 | 8.11 | -94.2 | 0 | 82.8 | 9.65 |  | 11.1
2010-09-10 | 14:31 | 9.28 | 0.095 | 8.14 | -95.6 | 0 | 82.8 | 9.5 |  | 11.2
2010-09-10 | 15:01 | 9.85 | 0.095 | 8.14 | -96.3 | 0 | 82.9 | 9.38 |  | 11.2
2010-09-10 | 15:31 | 10.28 | 0.095 | 8.15 | -96.5 | 0 | 82.9 | 9.3 |  | 11.1
2010-09-10 | 16:01 | 10.6 | 0.095 | 8.16 | -97.5 | 0 | 82.9 | 9.22 |  | 11.1
2010-09-10 | 16:31 | 10.67 | 0.095 | 8.15 | -97 | 0 | 82.3 | 9.15 |  | 11.1
2010-09-10 | 17:01 | 10.57 | 0.096 | 8.12 | -95.2 | 0 | 81.8 | 9.11 |  | 11.1
2010-09-10 | 17:31 | 10.75 | 0.096 | 8.1 | -93.8 | 0 | 81.3 | 9.02 |  | 11.2
2010-09-10 | 18:01 | 10.9 | 0.096 | 8.06 | -91.6 | 0 | 80.9 | 8.94 |  | 11.2
2010-09-10 | 18:31 | 10.79 | 0.096 | 8.03 | -90 | 0 | 80.8 | 8.95 |  | 11.1
2010-09-10 | 19:01 | 10.56 | 0.096 | 8 | -88.1 | 0 | 80.5 | 8.97 |  | 11.2
2010-09-10 | 19:31 | 10.46 | 0.096 | 7.97 | -86.6 | 0 | 80.4 | 8.97 |  | 11.1
2010-09-10 | 20:01 | 10.34 | 0.096 | 7.95 | -85.3 | 0 | 80.1 | 8.97 |  | 11.2
2010-09-10 | 20:31 | 10.12 | 0.096 | 7.92 | -83.6 | 0 | 79.9 | 8.99 |  | 11.2
2010-09-10 | 21:01 | 9.85 | 0.096 | 7.89 | -81.7 | 0 | 79.9 | 9.05 |  | 11.1
2010-09-10 | 21:31 | 9.5 | 0.097 | 7.87 | -80.6 | 0 | 79.9 | 9.12 |  | 11.2
2010-09-10 | 22:01 | 9.11 | 0.097 | 7.86 | -80.1 | 0 | 79.9 | 9.21 |  | 11.1
2010-09-10 | 22:31 | 8.74 | 0.097 | 7.85 | -79.4 | 0 | 79.9 | 9.29 |  | 11.1
2010-09-10 | 23:01 | 8.43 | 0.097 | 7.85 | -79.3 | 0 | 79.8 | 9.35 |  | 11.1
2010-09-10 | 23:31 | 8.16 | 0.097 | 7.84 | -78.9 | 0 | 79.9 | 9.42 |  | 11.1
2010-09-11 | 0:01 | 7.92 | 0.097 | 7.84 | -78.5 | 0 | 79.9 | 9.48 |  | 11.2
2010-09-11 | 0:31 | 7.72 | 0.097 | 7.83 | -78.3 | 0 | 79.9 | 9.52 |  | 11
2010-09-11 | 1:01 | 7.54 | 0.097 | 7.83 | -78.1 | 0 | 79.8 | 9.56 |  | 11.2
2010-09-11 | 1:31 | 7.35 | 0.097 | 7.83 | -77.9 | 0 | 79.9 | 9.61 |  | 11.2
2010-09-11 | 2:01 | 7.17 | 0.097 | 7.83 | -78.1 | 0 | 79.8 | 9.65 |  | 11.2
2010-09-11 | 2:31 | 6.98 | 0.097 | 7.82 | -77.5 | 0 | 79.8 | 9.69 |  | 11.2
2010-09-11 | 3:01 | 6.79 | 0.097 | 7.82 | -77.4 | 0 | 79.8 | 9.74 |  | 11.1
2010-09-11 | 3:31 | 6.59 | 0.097 | 7.82 | -77.2 | 0 | 79.8 | 9.78 |  | 11.1
2010-09-11 | 4:01 | 6.4 | 0.097 | 7.82 | -77.2 | 0 | 79.8 | 9.83 |  | 11.2
2010-09-11 | 4:31 | 6.21 | 0.097 | 7.81 | -76.9 | 0 | 79.9 | 9.88 |  | 11.1
2010-09-11 | 5:01 | 6.03 | 0.096 | 7.81 | -76.8 | 0 | 79.8 | 9.93 |  | 11.1
2010-09-11 | 5:31 | 5.86 | 0.096 | 7.81 | -76.8 | 0 | 79.8 | 9.97 |  | 11.1
2010-09-11 | 6:01 | 5.7 | 0.096 | 7.81 | -76.7 | 0 | 79.8 | 10.01 |  | 11.1
2010-09-11 | 6:31 | 5.54 | 0.096 | 7.81 | -76.5 | 0 | 79.8 | 10.05 |  | 11.1
2010-09-11 | 7:01 | 5.37 | 0.096 | 7.81 | -76.4 | 0 | 79.8 | 10.09 |  | 11.1
2010-09-11 | 7:31 | 5.21 | 0.096 | 7.8 | -76.2 | 0 | 79.8 | 10.14 |  | 11.1
2010-09-11 | 8:01 | 5.06 | 0.096 | 7.81 | -76.7 | 0 | 80.1 | 10.21 |  | 11
2010-09-11 | 8:31 | 4.9 | 0.096 | 7.83 | -77.4 | 0 | 80.2 | 10.27 |  | 11.1
2010-09-11 | 9:01 | 4.76 | 0.096 | 7.84 | -78.1 | 0 | 80.3 | 10.32 |  | 11.1
2010-09-11 | 9:31 | 4.64 | 0.096 | 7.85 | -78.6 | 0 | 80.4 | 10.36 |  | 11.1
2010-09-11 | 10:01 | 4.56 | 0.096 | 7.87 | -79.7 | 0 | 80.6 | 10.41 |  | 11.1
2010-09-11 | 10:31 | 4.68 | 0.096 | 7.9 | -81.2 | 0 | 80.9 | 10.42 |  | 11.1
2010-09-11 | 11:01 | 5.11 | 0.096 | 7.94 | -83.5 | 0 | 81.5 | 10.38 |  | 11.1
2010-09-11 | 11:31 | 5.69 | 0.096 | 7.96 | -85 | 0 | 81.8 | 10.26 |  | 11.1
2010-09-11 | 12:01 | 6.38 | 0.096 | 7.98 | -86.2 | 0 | 82.2 | 10.13 |  | 11
2010-09-11 | 12:31 | 7.09 | 0.096 | 8.01 | -87.8 | 0 | 82.4 | 9.98 |  | 11.1
2010-09-11 | 13:01 | 7.79 | 0.096 | 8.03 | -89.2 | 0 | 82.6 | 9.84 |  | 11.1
2010-09-11 | 13:31 | 8.47 | 0.096 | 8.05 | -90.7 | 0 | 82.8 | 9.69 |  | 11.1
2010-09-11 | 14:01 | 9.19 | 0.096 | 8.07 | -92 | 0 | 82.9 | 9.54 |  | 11.1
2010-09-11 | 14:31 | 9.89 | 0.096 | 8.1 | -93.8 | 0 | 83 | 9.39 |  | 11.1
2010-09-11 | 15:01 | 10.53 | 0.096 | 8.12 | -95 | 0 | 83 | 9.26 |  | 11.2
2010-09-11 | 15:31 | 11.05 | 0.096 | 8.14 | -96.1 | 0 | 82.9 | 9.13 |  | 11.1
2010-09-11 | 16:01 | 11.47 | 0.096 | 8.15 | -97.2 | 0 | 82.8 | 9.03 |  | 11.1
2010-09-11 | 16:31 | 11.76 | 0.096 | 8.14 | -96.7 | 0 | 82.4 | 8.93 |  | 11.2
2010-09-11 | 17:01 | 11.95 | 0.096 | 8.14 | -96.7 | 0 | 81.9 | 8.84 |  | 11.1
2010-09-11 | 17:31 | 12 | 0.096 | 8.09 | -93.9 | 0 | 81.4 | 8.77 |  | 11.1
2010-09-11 | 18:01 | 11.97 | 0.096 | 8.06 | -91.9 | 0 | 80.9 | 8.72 |  | 11.1
2010-09-11 | 18:31 | 11.86 | 0.096 | 8.02 | -89.9 | 0 | 80.7 | 8.73 |  | 11.2
2010-09-11 | 19:01 | 11.63 | 0.097 | 7.99 | -87.8 | 0 | 80.5 | 8.75 |  | 11.1
2010-09-11 | 19:31 | 11.48 | 0.097 | 7.96 | -86.2 | 0 | 80.4 | 8.76 |  | 11.2
2010-09-11 | 20:01 | 11.27 | 0.097 | 7.93 | -84.6 | 0 | 80.1 | 8.78 |  | 11.2
2010-09-11 | 20:31 | 10.97 | 0.097 | 7.91 | -83 | 0 | 80 | 8.82 |  | 11.1
2010-09-11 | 21:01 | 10.69 | 0.097 | 7.89 | -81.8 | 0 | 79.9 | 8.87 |  | 11.1
2010-09-11 | 21:31 | 10.4 | 0.097 | 7.87 | -80.7 | 0 | 79.9 | 8.93 |  | 11.2
2010-09-11 | 22:01 | 10.09 | 0.097 | 7.86 | -80.2 | 0 | 79.8 | 8.99 |  | 11.3
2010-09-11 | 22:31 | 9.76 | 0.097 | 7.85 | -79.5 | 0 | 79.9 | 9.06 |  | 11.1
2010-09-11 | 23:01 | 9.43 | 0.097 | 7.84 | -79 | 0 | 79.8 | 9.13 |  | 11.1
2010-09-11 | 23:31 | 9.11 | 0.097 | 7.84 | -78.8 | 0 | 79.9 | 9.21 |  | 11.2
2010-09-12 | 0:01 | 8.8 | 0.097 | 7.83 | -78.6 | 0 | 79.8 | 9.27 |  | 11.1
2010-09-12 | 0:31 | 8.53 | 0.097 | 7.83 | -78.2 | 0 | 79.9 | 9.34 |  | 11.2
2010-09-12 | 1:01 | 8.28 | 0.097 | 7.82 | -77.9 | 0 | 79.9 | 9.4 |  | 11.1
2010-09-12 | 1:31 | 8.04 | 0.097 | 7.82 | -77.7 | 0 | 79.9 | 9.44 |  | 11.2
2010-09-12 | 2:01 | 7.82 | 0.097 | 7.82 | -77.6 | 0 | 79.9 | 9.5 |  | 11.1
2010-09-12 | 2:31 | 7.59 | 0.097 | 7.82 | -77.3 | 0 | 79.9 | 9.55 |  | 11.2
2010-09-12 | 3:01 | 7.38 | 0.097 | 7.81 | -77.1 | 0 | 79.9 | 9.61 |  | 11.2
2010-09-12 | 3:31 | 7.17 | 0.097 | 7.81 | -77 | 0 | 79.9 | 9.65 |  | 11.1
2010-09-12 | 4:01 | 6.96 | 0.097 | 7.81 | -76.8 | 0 | 79.9 | 9.71 |  | 11.1
2010-09-12 | 4:31 | 6.75 | 0.097 | 7.81 | -76.7 | 0 | 79.9 | 9.75 |  | 11.1
2010-09-12 | 5:01 | 6.55 | 0.097 | 7.81 | -76.8 | 0 | 79.9 | 9.8 |  | 11.1
2010-09-12 | 5:31 | 6.35 | 0.097 | 7.8 | -76.4 | 0 | 79.9 | 9.85 |  | 11.1
2010-09-12 | 6:01 | 6.17 | 0.097 | 7.8 | -76.2 | 0 | 79.9 | 9.9 |  | 11.1
2010-09-12 | 6:31 | 5.99 | 0.097 | 7.8 | -76.4 | 0 | 79.9 | 9.95 |  | 11.1
2010-09-12 | 7:01 | 5.82 | 0.097 | 7.8 | -76.2 | 0 | 79.9 | 9.99 |  | 11.1
2010-09-12 | 7:31 | 5.65 | 0.097 | 7.8 | -76.1 | 0 | 80 | 10.04 |  | 11.2
2010-09-12 | 8:01 | 5.49 | 0.097 | 7.81 | -76.8 | 0 | 80.2 | 10.11 |  | 11.1
2010-09-12 | 8:31 | 5.34 | 0.097 | 7.82 | -77.4 | 0 | 80.3 | 10.17 |  | 11
2010-09-12 | 9:01 | 5.19 | 0.097 | 7.83 | -77.7 | 0 | 80.5 | 10.23 |  | 11.1
2010-09-12 | 9:31 | 5.08 | 0.097 | 7.85 | -78.9 | 0 | 80.6 | 10.27 |  | 11.1
2010-09-12 | 10:01 | 5.01 | 0.096 | 7.86 | -79.5 | 0 | 80.8 | 10.32 |  | 11.1
2010-09-12 | 10:31 | 5.1 | 0.096 | 7.89 | -81 | 0 | 81.2 | 10.34 |  | 11.1
2010-09-12 | 11:01 | 5.52 | 0.096 | 7.93 | -83.3 | 0 | 81.7 | 10.3 |  | 11.1
2010-09-12 | 11:31 | 6.09 | 0.096 | 7.97 | -85.4 | 0 | 82.1 | 10.19 |  | 11.1
2010-09-12 | 12:01 | 6.78 | 0.096 | 8 | -87.5 | 0 | 82.4 | 10.06 |  | 11.1
2010-09-12 | 12:31 | 7.49 | 0.096 | 8.02 | -89 | 0 | 82.7 | 9.91 |  | 11.1
2010-09-12 | 13:01 | 8.22 | 0.096 | 8.05 | -90.8 | 0 | 82.9 | 9.77 |  | 11.2
2010-09-12 | 13:31 | 8.91 | 0.096 | 8.07 | -91.9 | 0 | 83.1 | 9.63 |  | 11.1
2010-09-12 | 14:01 | 9.64 | 0.095 | 8.11 | -94.3 | 0 | 83.2 | 9.47 |  | 11.1
2010-09-12 | 14:31 | 10.37 | 0.095 | 8.12 | -95.2 | 0 | 83.3 | 9.32 |  | 11.1
2010-09-12 | 15:01 | 11.03 | 0.095 | 8.16 | -97.5 | 0 | 83.3 | 9.17 |  | 11.1
2010-09-12 | 15:31 | 11.61 | 0.095 | 8.17 | -98.1 | 0 | 83.2 | 9.05 |  | 11.1
2010-09-12 | 16:01 | 12.06 | 0.094 | 8.19 | -99.3 | 0 | 83.1 | 8.94 |  | 11.1
2010-09-12 | 16:31 | 12.37 | 0.094 | 8.19 | -99.5 | 0 | 82.7 | 8.83 |  | 11.2
2010-09-12 | 17:01 | 12.5 | 0.095 | 8.16 | -97.8 | 0 | 82 | 8.74 |  | 11.1
2010-09-12 | 17:31 | 12.62 | 0.095 | 8.13 | -96.3 | 0 | 81.6 | 8.67 |  | 11.1
2010-09-12 | 18:01 | 12.65 | 0.095 | 8.09 | -94 | 0 | 81.1 | 8.62 |  | 11.1
2010-09-12 | 18:31 | 12.6 | 0.095 | 8.06 | -92 | 0 | 80.9 | 8.6 |  | 11.1
2010-09-12 | 19:01 | 12.39 | 0.095 | 8.01 | -89.1 | 0 | 80.6 | 8.61 |  | 11.2
2010-09-12 | 19:31 | 12.26 | 0.095 | 7.98 | -87.7 | 0 | 80.4 | 8.62 |  | 11.1
2010-09-12 | 20:01 | 12.05 | 0.095 | 7.95 | -85.8 | 0 | 80.2 | 8.63 |  | 11.1
2010-09-12 | 20:31 | 11.74 | 0.095 | 7.91 | -83.3 | 0 | 80 | 8.67 |  | 11.1
2010-09-12 | 21:01 | 11.46 | 0.095 | 7.88 | -81.6 | 0 | 79.9 | 8.72 |  | 11.2
2010-09-12 | 21:31 | 11.18 | 0.095 | 7.87 | -81.1 | 0 | 79.8 | 8.77 |  | 11.1
2010-09-12 | 22:01 | 10.88 | 0.095 | 7.86 | -80.1 | 0 | 79.8 | 8.83 |  | 11.1
2010-09-12 | 22:31 | 10.55 | 0.095 | 7.85 | -79.6 | 0 | 79.8 | 8.89 |  | 11.1
2010-09-12 | 23:01 | 10.21 | 0.095 | 7.84 | -79.1 | 0 | 79.8 | 8.96 |  | 11.2
2010-09-12 | 23:31 | 9.88 | 0.095 | 7.84 | -79 | 0 | 79.8 | 9.03 |  | 11.2
2010-09-13 | 0:01 | 9.55 | 0.095 | 7.83 | -78.6 | 0 | 79.8 | 9.11 |  | 11.1
2010-09-13 | 0:31 | 9.25 | 0.095 | 7.83 | -78.4 | 0 | 79.8 | 9.17 |  | 11.1
2010-09-13 | 1:01 | 8.97 | 0.096 | 7.83 | -78.2 | 0 | 79.8 | 9.23 |  | 11.1
2010-09-13 | 1:31 | 8.71 | 0.096 | 7.82 | -77.6 | 0 | 79.8 | 9.29 |  | 11.2
2010-09-13 | 2:01 | 8.47 | 0.096 | 7.82 | -77.5 | 0 | 79.8 | 9.35 |  | 11.2
2010-09-13 | 2:31 | 8.23 | 0.096 | 7.82 | -77.6 | 0 | 79.8 | 9.39 |  | 11.2
2010-09-13 | 3:01 | 8.01 | 0.096 | 7.82 | -77.5 | 0 | 79.8 | 9.44 |  | 11.1
2010-09-13 | 3:31 | 7.8 | 0.096 | 7.81 | -77.2 | 0 | 79.8 | 9.49 |  | 11.2
2010-09-13 | 4:01 | 7.59 | 0.096 | 7.81 | -77.1 | 0 | 79.8 | 9.54 |  | 11.1
2010-09-13 | 4:31 | 7.37 | 0.096 | 7.81 | -76.9 | 0 | 79.8 | 9.59 |  | 11.1
2010-09-13 | 5:01 | 7.17 | 0.096 | 7.81 | -76.8 | 0 | 79.8 | 9.64 |  | 11.1
2010-09-13 | 5:31 | 6.97 | 0.096 | 7.81 | -76.7 | 0 | 79.8 | 9.69 |  | 11.1
2010-09-13 | 6:01 | 6.78 | 0.096 | 7.81 | -76.7 | 0 | 79.8 | 9.74 |  | 11.2
2010-09-13 | 6:31 | 6.59 | 0.096 | 7.8 | -76.4 | 0 | 79.8 | 9.78 |  | 11.1
2010-09-13 | 7:01 | 6.41 | 0.096 | 7.8 | -76.4 | 0 | 79.8 | 9.83 |  | 11.1
2010-09-13 | 7:31 | 6.22 | 0.096 | 7.81 | -76.6 | 0 | 79.9 | 9.88 |  | 11.1
2010-09-13 | 8:01 | 6.06 | 0.096 | 7.82 | -77.1 | 0 | 80.1 | 9.95 |  | 11.1
2010-09-13 | 8:31 | 5.93 | 0.096 | 7.84 | -78.2 | 0 | 80.5 | 10.03 |  | 11.1
2010-09-13 | 9:01 | 5.85 | 0.096 | 7.87 | -80.1 | 0 | 81 | 10.12 |  | 11.1
2010-09-13 | 9:31 | 5.8 | 0.096 | 7.9 | -81.9 | 0 | 81.2 | 10.16 |  | 11.1
2010-09-13 | 10:01 | 5.8 | 0.096 | 7.93 | -83.6 | 0 | 81.3 | 10.18 |  | 11.1
2010-09-13 | 10:31 | 5.88 | 0.096 | 7.95 | -84.4 | 0 | 81.4 | 10.16 |  | 11.1
2010-09-13 | 11:01 | 6.3 | 0.095 | 7.97 | -85.9 | 0 | 81.8 | 10.11 |  | 11.1
2010-09-13 | 11:31 | 6.84 | 0.095 | 8.01 | -87.9 | 0 | 82.2 | 10.01 |  | 11.1
2010-09-13 | 12:01 | 7.52 | 0.095 | 8.04 | -89.8 | 0 | 82.4 | 9.88 |  | 11.2
2010-09-13 | 12:31 | 8.22 | 0.095 | 8.07 | -91.7 | 0 | 82.8 | 9.75 |  | 11.1
2010-09-13 | 13:01 | 8.88 | 0.095 | 8.11 | -93.9 | 0 | 83.1 | 9.63 |  | 11.2
2010-09-13 | 13:31 | 9.21 | 0.095 | 8.11 | -94.1 | 0 | 82.6 | 9.5 |  | 11.1
2010-09-13 | 14:01 | 9.71 | 0.095 | 8.12 | -95.1 | 0 | 82.5 | 9.37 |  | 11.1
2010-09-13 | 14:31 | 10.13 | 0.095 | 8.13 | -95.6 | 0 | 82.5 | 9.28 |  | 11.1
2010-09-13 | 15:01 | 10.56 | 0.096 | 8.15 | -96.6 | 0 | 82.3 | 9.17 |  | 11.1
2010-09-13 | 15:31 | 10.94 | 0.096 | 8.17 | -98.1 | 0 | 82.4 | 9.1 |  | 11.1
2010-09-13 | 16:01 | 11.24 | 0.096 | 8.19 | -99 | 0 | 82.5 | 9.04 |  | 11.1
2010-09-13 | 16:31 | 11.41 | 0.096 | 8.19 | -99.4 | 0 | 82.2 | 8.98 |  | 11.1
2010-09-13 | 17:01 | 11.76 | 0.096 | 8.21 | -100.5 | 0 | 82.2 | 8.91 |  | 11.1
2010-09-13 | 17:31 | 11.84 | 0.096 | 8.2 | -100.1 | 0 | 82 | 8.87 |  | 11.1
2010-09-13 | 18:01 | 11.97 | 0.096 | 8.17 | -98.4 | 0 | 81.5 | 8.79 |  | 11.1
2010-09-13 | 18:31 | 12.1 | 0.096 | 8.15 | -96.9 | 0 | 81.5 | 8.76 |  | 11.1
2010-09-13 | 19:01 | 12.11 | 0.096 | 8.1 | -94.5 | 0 | 81.1 | 8.72 |  | 11.1
2010-09-13 | 19:31 | 12.03 | 0.096 | 8.06 | -92.2 | 0 | 80.6 | 8.68 |  | 11.2
2010-09-13 | 20:01 | 11.86 | 0.096 | 8 | -88.3 | 0 | 80.1 | 8.66 |  | 11.1
2010-09-13 | 20:31 | 11.65 | 0.096 | 7.94 | -85.2 | 0 | 79.8 | 8.67 |  | 11.1
2010-09-13 | 21:01 | 11.44 | 0.096 | 7.91 | -83.1 | 0 | 79.7 | 8.7 |  | 11.1
2010-09-13 | 21:31 | 11.24 | 0.096 | 7.88 | -81.5 | 0 | 79.6 | 8.73 |  | 11.1
2010-09-13 | 22:01 | 11 | 0.096 | 7.86 | -80.6 | 0 | 79.6 | 8.77 |  | 11
2010-09-13 | 22:31 | 10.78 | 0.096 | 7.86 | -80.1 | 0 | 79.6 | 8.82 |  | 11
2010-09-13 | 23:01 | 10.56 | 0.096 | 7.84 | -79.3 | 0 | 79.6 | 8.87 |  | 11.1
2010-09-13 | 23:31 | 10.35 | 0.095 | 7.84 | -79.3 | 0 | 79.6 | 8.91 |  | 11.2
2010-09-14 | 0:01 | 10.14 | 0.095 | 7.84 | -79 | 0 | 79.6 | 8.95 |  | 11.1
2010-09-14 | 0:31 | 9.94 | 0.095 | 7.84 | -78.9 | 0 | 79.6 | 8.99 |  | 11.1
2010-09-14 | 1:01 | 9.76 | 0.094 | 7.83 | -78.5 | 0 | 79.6 | 9.03 |  | 11.1
2010-09-14 | 1:31 | 9.58 | 0.094 | 7.83 | -78.4 | 0 | 79.6 | 9.07 |  | 11.1
2010-09-14 | 2:01 | 9.41 | 0.094 | 7.83 | -78.1 | 0 | 79.6 | 9.11 |  | 11.1
2010-09-14 | 2:31 | 9.23 | 0.094 | 7.82 | -77.9 | 0 | 79.5 | 9.14 |  | 11.2
2010-09-14 | 3:01 | 9.05 | 0.094 | 7.82 | -77.8 | 0 | 79.5 | 9.18 |  | 11.1
2010-09-14 | 3:31 | 8.87 | 0.094 | 7.82 | -77.8 | 0 | 79.5 | 9.22 |  | 11.1
2010-09-14 | 4:01 | 8.68 | 0.094 | 7.82 | -77.5 | 0 | 79.4 | 9.25 |  | 11.1
2010-09-14 | 4:31 | 8.51 | 0.094 | 7.82 | -77.6 | 0 | 79.5 | 9.3 |  | 11.1
2010-09-14 | 5:01 | 8.32 | 0.094 | 7.81 | -77.3 | 0 | 79.4 | 9.33 |  | 11
2010-09-14 | 5:31 | 8.14 | 0.094 | 7.82 | -77.4 | 0 | 79.4 | 9.37 |  | 11.1
2010-09-14 | 6:01 | 7.94 | 0.094 | 7.81 | -77.1 | 0 | 79.5 | 9.42 |  | 11
2010-09-14 | 6:31 | 7.75 | 0.094 | 7.81 | -77 | 0 | 79.4 | 9.46 |  | 11
2010-09-14 | 7:01 | 7.57 | 0.094 | 7.82 | -77.2 | 0 | 79.5 | 9.51 |  | 11.1
2010-09-14 | 7:31 | 7.39 | 0.094 | 7.81 | -77.1 | 0 | 79.5 | 9.55 |  | 11.1
2010-09-14 | 8:01 | 7.22 | 0.094 | 7.83 | -77.9 | 0 | 79.8 | 9.64 |  | 11.2
2010-09-14 | 8:31 | 7.07 | 0.094 | 7.85 | -79.2 | 0 | 80.2 | 9.72 |  | 11.1
2010-09-14 | 9:01 | 6.97 | 0.094 | 7.89 | -81.1 | 0 | 80.7 | 9.81 |  | 11
2010-09-14 | 9:31 | 6.93 | 0.094 | 7.93 | -83.3 | 0 | 81.2 | 9.87 |  | 11.1
2010-09-14 | 10:01 | 6.94 | 0.094 | 7.97 | -85.8 | 0 | 81.4 | 9.9 |  | 11
2010-09-14 | 10:31 | 7.04 | 0.094 | 8.01 | -87.9 | 0 | 81.7 | 9.91 |  | 11.1
2010-09-14 | 11:01 | 7.39 | 0.094 | 8.04 | -89.7 | 0 | 82 | 9.85 |  | 11.1
2010-09-14 | 11:31 | 7.8 | 0.093 | 8.06 | -91.1 | 0 | 82.2 | 9.78 |  | 11
2010-09-14 | 12:01 | 8.42 | 0.093 | 8.09 | -92.8 | 0 | 82.5 | 9.67 |  | 11.1
2010-09-14 | 12:31 | 9.01 | 0.093 | 8.12 | -94.9 | 0 | 82.7 | 9.55 |  | 11.1
2010-09-14 | 13:01 | 9.66 | 0.093 | 8.16 | -97 | 0 | 82.9 | 9.44 |  | 11.1
2010-09-14 | 13:31 | 10.15 | 0.093 | 8.18 | -98.1 | 0 | 83 | 9.33 |  | 11.1
2010-09-14 | 14:01 | 10.57 | 0.094 | 8.19 | -99.3 | 0 | 83 | 9.25 |  | 11.1
2010-09-14 | 14:31 | 11.08 | 0.094 | 8.21 | -100.5 | 0 | 83.2 | 9.15 |  | 11.1
2010-09-14 | 15:01 | 11.45 | 0.095 | 8.23 | -101.6 | 0 | 83.1 | 9.06 |  | 11.1
2010-09-14 | 15:31 | 11.74 | 0.095 | 8.24 | -101.9 | 0 | 82.7 | 8.97 |  | 11.1
2010-09-14 | 16:01 | 12.1 | 0.095 | 8.24 | -102.1 | 0 | 82.5 | 8.87 |  | 11.1
2010-09-14 | 16:31 | 12.32 | 0.095 | 8.24 | -102.1 | 0 | 82.2 | 8.79 |  | 11.1
2010-09-14 | 17:01 | 12.45 | 0.095 | 8.22 | -101.2 | 0 | 82.1 | 8.75 |  | 11.1
2010-09-14 | 17:31 | 12.46 | 0.095 | 8.23 | -101.7 | 0 | 82.2 | 8.76 |  | 11.1
2010-09-14 | 18:01 | 12.45 | 0.095 | 8.2 | -100.2 | 0 | 81.7 | 8.71 |  | 11.1
2010-09-14 | 18:31 | 12.43 | 0.095 | 8.17 | -98.1 | 0 | 81.4 | 8.68 |  | 11.1
2010-09-14 | 19:01 | 12.34 | 0.095 | 8.1 | -94.1 | 0 | 80.7 | 8.63 |  | 11.1
2010-09-14 | 19:31 | 12.18 | 0.095 | 8.05 | -91.2 | 0 | 80.4 | 8.63 |  | 11.1
2010-09-14 | 20:01 | 11.94 | 0.095 | 7.98 | -87.5 | 0 | 80.1 | 8.64 |  | 11.1
2010-09-14 | 20:31 | 11.64 | 0.095 | 7.93 | -84.7 | 0 | 79.8 | 8.67 |  | 11.1
2010-09-14 | 21:01 | 11.35 | 0.095 | 7.9 | -82.5 | 0 | 79.7 | 8.72 |  | 11.1
2010-09-14 | 21:31 | 11.06 | 0.095 | 7.88 | -81.2 | 0 | 79.6 | 8.76 |  | 11.1
2010-09-14 | 22:01 | 10.77 | 0.095 | 7.86 | -80.4 | 0 | 79.6 | 8.83 |  | 11.1
2010-09-14 | 22:31 | 10.46 | 0.096 | 7.85 | -79.5 | 0 | 79.6 | 8.89 |  | 11
2010-09-14 | 23:01 | 10.17 | 0.096 | 7.84 | -79.1 | 0 | 79.6 | 8.95 |  | 11.1
2010-09-14 | 23:31 | 9.87 | 0.096 | 7.84 | -78.8 | 0 | 79.7 | 9.02 |  | 11.1
2010-09-15 | 0:01 | 9.56 | 0.096 | 7.83 | -78.6 | 0 | 79.7 | 9.09 |  | 11.2
2010-09-15 | 0:31 | 9.27 | 0.096 | 7.83 | -78.2 | 0 | 79.7 | 9.15 |  | 11.1
2010-09-15 | 1:01 | 9 | 0.096 | 7.83 | -78.1 | 0 | 79.7 | 9.21 |  | 11.2
2010-09-15 | 1:31 | 8.75 | 0.096 | 7.82 | -77.8 | 0 | 79.7 | 9.27 |  | 11.1
2010-09-15 | 2:01 | 8.52 | 0.096 | 7.82 | -77.5 | 0 | 79.6 | 9.31 |  | 11.1
2010-09-15 | 2:31 | 8.3 | 0.096 | 7.82 | -77.5 | 0 | 79.7 | 9.37 |  | 11.1
2010-09-15 | 3:01 | 8.09 | 0.096 | 7.82 | -77.4 | 0 | 79.7 | 9.42 |  | 11.1
2010-09-15 | 3:31 | 7.89 | 0.096 | 7.81 | -77.3 | 0 | 79.7 | 9.46 |  | 11.1
2010-09-15 | 4:01 | 7.68 | 0.096 | 7.81 | -77.1 | 0 | 79.7 | 9.51 |  | 11.1
2010-09-15 | 4:31 | 7.49 | 0.096 | 7.81 | -77.1 | 0 | 79.7 | 9.56 |  | 11.1
2010-09-15 | 5:01 | 7.29 | 0.096 | 7.81 | -77 | 0 | 79.7 | 9.6 |  | 11
2010-09-15 | 5:31 | 7.11 | 0.096 | 7.81 | -76.6 | 0 | 79.7 | 9.65 |  | 11.1
2010-09-15 | 6:01 | 6.92 | 0.096 | 7.81 | -76.7 | 0 | 79.7 | 9.69 |  | 11
2010-09-15 | 6:31 | 6.74 | 0.096 | 7.8 | -76.5 | 0 | 79.7 | 9.74 |  | 11.1
2010-09-15 | 7:01 | 6.57 | 0.096 | 7.8 | -76.5 | 0 | 79.7 | 9.78 |  | 11.2
2010-09-15 | 7:31 | 6.4 | 0.096 | 7.81 | -76.5 | 0 | 79.8 | 9.83 |  | 11
2010-09-15 | 16:31 | 12.65 | 0.094 | 8.19 | -101.5 | 0 | 82.3 | 8.74 |  | 11.2
2010-09-15 | 17:01 | 12.95 | 0.095 | 8.2 | -102.4 | 0 | 81.8 | 8.63 |  | 11.2
2010-09-15 | 17:31 | 13.06 | 0.095 | 8.17 | -100.5 | 0 | 81.1 | 8.53 |  | 11.2
2010-09-15 | 18:01 | 13.03 | 0.095 | 8.11 | -97.5 | 0 | 80.5 | 8.47 |  | 11.1
2010-09-15 | 18:31 | 12.97 | 0.095 | 8.08 | -95.4 | 0 | 80.3 | 8.46 |  | 11.1
2010-09-15 | 19:01 | 12.73 | 0.095 | 8.05 | -93.7 | 0 | 80.4 | 8.52 |  | 11.2
2010-09-15 | 19:31 | 12.47 | 0.094 | 8 | -91.1 | 0 | 79.8 | 8.51 |  | 11.1
2010-09-15 | 20:01 | 12.12 | 0.095 | 7.95 | -88.1 | 0 | 79.4 | 8.53 |  | 11.1
2010-09-15 | 20:31 | 11.71 | 0.094 | 7.91 | -85.4 | 0 | 79.1 | 8.58 |  | 11.1
2010-09-15 | 21:01 | 11.33 | 0.094 | 7.87 | -83.5 | 0 | 79 | 8.64 |  | 11.1
2010-09-15 | 21:31 | 10.98 | 0.094 | 7.85 | -82.3 | 0 | 78.9 | 8.71 |  | 11.1
2010-09-15 | 22:01 | 10.67 | 0.094 | 7.84 | -81.6 | 0 | 78.9 | 8.76 |  | 11.1
2010-09-15 | 22:31 | 10.4 | 0.095 | 7.83 | -81.1 | 0 | 78.9 | 8.82 |  | 11.1
2010-09-15 | 23:01 | 10.14 | 0.095 | 7.83 | -80.7 | 0 | 78.9 | 8.87 |  | 11.1
2010-09-15 | 23:31 | 9.87 | 0.095 | 7.82 | -80.4 | 0 | 78.8 | 8.92 |  | 11.2
2010-09-16 | 0:01 | 9.61 | 0.095 | 7.82 | -80.3 | 0 | 78.8 | 8.98 |  | 11.1
2010-09-16 | 0:31 | 9.34 | 0.095 | 7.82 | -80 | 0 | 78.8 | 9.03 |  | 11.1
2010-09-16 | 1:01 | 9.11 | 0.095 | 7.81 | -79.7 | 0 | 78.8 | 9.08 |  | 11.1
2010-09-16 | 1:31 | 8.88 | 0.096 | 7.82 | -80.1 | 0 | 78.8 | 9.13 |  | 11.1
2010-09-16 | 2:01 | 8.65 | 0.096 | 7.81 | -79.5 | 0 | 78.8 | 9.19 |  | 11.1
2010-09-16 | 2:31 | 8.42 | 0.096 | 7.8 | -79.2 | 0 | 78.8 | 9.23 |  | 11.1
2010-09-16 | 3:01 | 8.2 | 0.096 | 7.81 | -79.2 | 0 | 78.8 | 9.28 |  | 11.1
2010-09-16 | 3:31 | 7.97 | 0.096 | 7.8 | -79.1 | 0 | 78.7 | 9.33 |  | 11.1
2010-09-16 | 4:01 | 7.75 | 0.096 | 7.8 | -78.9 | 0 | 78.7 | 9.38 |  | 11
2010-09-16 | 4:31 | 7.53 | 0.096 | 7.8 | -78.9 | 0 | 78.7 | 9.43 |  | 11.1
2010-09-16 | 5:01 | 7.33 | 0.096 | 7.8 | -78.7 | 0 | 78.7 | 9.48 |  | 11
2010-09-16 | 5:31 | 7.14 | 0.096 | 7.8 | -78.7 | 0 | 78.7 | 9.52 |  | 11
2010-09-16 | 6:01 | 6.95 | 0.096 | 7.8 | -78.4 | 0 | 78.7 | 9.56 |  | 11.1
2010-09-16 | 6:31 | 6.76 | 0.096 | 7.79 | -78.4 | 0 | 78.7 | 9.61 |  | 11.2
2010-09-16 | 7:01 | 6.58 | 0.096 | 7.8 | -78.4 | 0 | 78.7 | 9.65 |  | 11.1
2010-09-16 | 7:31 | 6.41 | 0.096 | 7.79 | -78.2 | 0 | 78.7 | 9.7 |  | 11.1
2010-09-16 | 8:01 | 6.25 | 0.096 | 7.81 | -78.9 | 0 | 78.9 | 9.76 |  | 11.1
2010-09-16 | 8:31 | 6.1 | 0.096 | 7.82 | -79.5 | 0 | 79.1 | 9.82 |  | 11.1
2010-09-16 | 9:01 | 5.95 | 0.096 | 7.83 | -80.3 | 0 | 79.3 | 9.88 |  | 11
2010-09-16 | 9:31 | 5.83 | 0.096 | 7.85 | -81.2 | 0 | 79.4 | 9.93 |  | 11
2010-09-16 | 10:01 | 5.76 | 0.096 | 7.87 | -82.3 | 0 | 79.6 | 9.97 |  | 11
2010-09-16 | 10:31 | 5.8 | 0.096 | 7.9 | -84 | 0 | 80 | 10.01 |  | 11
2010-09-16 | 11:01 | 6.19 | 0.095 | 7.96 | -87.3 | 0 | 80.8 | 10 |  | 11.1
2010-09-16 | 11:31 | 6.61 | 0.095 | 7.98 | -88.8 | 0 | 80.9 | 9.92 |  | 11
2010-09-16 | 12:01 | 7.35 | 0.095 | 8.03 | -91.3 | 0 | 81.5 | 9.8 |  | 11.1
2010-09-16 | 12:31 | 7.89 | 0.095 | 8.06 | -93.4 | 0 | 81.5 | 9.68 |  | 11.1
2010-09-16 | 13:01 | 8.42 | 0.095 | 8.08 | -94.8 | 0 | 81.9 | 9.59 |  | 11.1
2010-09-16 | 13:31 | 8.98 | 0.095 | 8.11 | -96.4 | 0 | 82.2 | 9.5 |  | 11.1
2010-09-16 | 14:01 | 9.78 | 0.095 | 8.14 | -98.3 | 0 | 82.4 | 9.35 |  | 11.1
2010-09-16 | 14:31 | 10.56 | 0.094 | 8.16 | -99.7 | 0 | 82.4 | 9.17 |  | 11.1
2010-09-16 | 15:01 | 11.22 | 0.094 | 8.18 | -100.8 | 0 | 82.3 | 9.03 |  | 11.1
2010-09-16 | 15:31 | 11.64 | 0.094 | 8.2 | -102.4 | 0 | 82.2 | 8.93 |  | 11.1
2010-09-16 | 16:01 | 11.75 | 0.094 | 8.21 | -102.5 | 0 | 81.9 | 8.88 |  | 11
2010-09-16 | 16:31 | 11.96 | 0.094 | 8.23 | -103.7 | 0 | 81.8 | 8.82 |  | 11
2010-09-16 | 17:01 | 11.97 | 0.094 | 8.22 | -103.4 | 0 | 81.6 | 8.8 |  | 11.1
2010-09-16 | 17:31 | 11.95 | 0.094 | 8.2 | -102 | 0 | 81.2 | 8.76 |  | 11.1
2010-09-16 | 18:01 | 11.93 | 0.094 | 8.18 | -101.3 | 0 | 81.1 | 8.76 |  | 11
2010-09-16 | 18:31 | 11.9 | 0.094 | 8.16 | -99.8 | 0 | 80.8 | 8.73 |  | 11.1
2010-09-16 | 19:01 | 11.8 | 0.094 | 8.1 | -96.4 | 0 | 80.1 | 8.67 |  | 11.1
2010-09-16 | 19:31 | 11.68 | 0.094 | 8.03 | -92.5 | 0 | 79.6 | 8.64 |  | 11.1
2010-09-16 | 20:01 | 11.53 | 0.095 | 7.97 | -88.9 | 0 | 79.1 | 8.62 |  | 11.1
2010-09-16 | 20:31 | 11.37 | 0.095 | 7.92 | -86.4 | 0 | 78.9 | 8.63 |  | 11.1
2010-09-16 | 21:01 | 11.18 | 0.095 | 7.89 | -84.5 | 0 | 78.8 | 8.65 |  | 11.1
2010-09-16 | 21:31 | 10.95 | 0.095 | 7.87 | -83 | 0 | 78.8 | 8.69 |  | 11
2010-09-16 | 22:01 | 10.7 | 0.095 | 7.85 | -82.2 | 0 | 78.7 | 8.74 |  | 11
2010-09-16 | 22:31 | 10.43 | 0.095 | 7.84 | -81.5 | 0 | 78.8 | 8.8 |  | 11.1
2010-09-16 | 23:01 | 10.16 | 0.095 | 7.84 | -81.2 | 0 | 78.7 | 8.85 |  | 11
2010-09-16 | 23:31 | 9.93 | 0.095 | 7.83 | -80.9 | 0 | 78.7 | 8.9 |  | 11
2010-09-17 | 0:01 | 9.68 | 0.095 | 7.82 | -80.4 | 0 | 78.7 | 8.95 |  | 11.1
2010-09-17 | 0:31 | 9.45 | 0.095 | 7.82 | -80 | 0 | 78.7 | 9 |  | 11.1
2010-09-17 | 1:01 | 9.23 | 0.095 | 7.81 | -79.8 | 0 | 78.7 | 9.05 |  | 11.2
2010-09-17 | 1:31 | 9.04 | 0.096 | 7.81 | -79.6 | 0 | 78.7 | 9.09 |  | 11
2010-09-17 | 2:01 | 8.86 | 0.096 | 7.81 | -79.3 | 0 | 78.7 | 9.13 |  | 11
2010-09-17 | 2:31 | 8.68 | 0.096 | 7.81 | -79.3 | 0 | 78.7 | 9.17 |  | 11
2010-09-17 | 3:01 | 8.49 | 0.096 | 7.81 | -79.5 | 0 | 78.7 | 9.2 |  | 11
2010-09-17 | 3:31 | 8.32 | 0.096 | 7.8 | -78.9 | 0 | 78.6 | 9.24 |  | 11
2010-09-17 | 4:01 | 8.16 | 0.096 | 7.8 | -79 | 0 | 78.6 | 9.27 |  | 11.1
2010-09-17 | 4:31 | 7.99 | 0.096 | 7.8 | -78.9 | 0 | 78.6 | 9.31 |  | 11.1
2010-09-17 | 5:01 | 7.82 | 0.096 | 7.8 | -78.9 | 0 | 78.6 | 9.34 |  | 11
2010-09-17 | 5:31 | 7.64 | 0.096 | 7.8 | -78.6 | 0 | 78.6 | 9.39 |  | 11.1
2010-09-17 | 6:01 | 7.47 | 0.096 | 7.8 | -78.5 | 0 | 78.6 | 9.43 |  | 11
2010-09-17 | 6:31 | 7.31 | 0.096 | 7.8 | -78.6 | 0 | 78.6 | 9.46 |  | 11
2010-09-17 | 7:01 | 7.15 | 0.096 | 7.79 | -78.4 | 0 | 78.6 | 9.5 |  | 11.1
2010-09-17 | 7:31 | 6.98 | 0.096 | 7.79 | -78.3 | 0 | 78.6 | 9.55 |  | 11.1
2010-09-17 | 8:01 | 6.83 | 0.096 | 7.8 | -78.7 | 0 | 78.8 | 9.6 |  | 11
2010-09-17 | 8:31 | 6.68 | 0.096 | 7.81 | -79.4 | 0 | 79 | 9.66 |  | 11
2010-09-17 | 9:01 | 6.53 | 0.096 | 7.83 | -80.1 | 0 | 79.1 | 9.71 |  | 11
2010-09-17 | 9:31 | 6.42 | 0.096 | 7.84 | -80.7 | 0 | 79.3 | 9.77 |  | 11.1
2010-09-17 | 10:01 | 6.34 | 0.096 | 7.86 | -81.7 | 0 | 79.4 | 9.8 |  | 11
2010-09-17 | 10:31 | 6.36 | 0.096 | 7.88 | -83.1 | 0 | 79.7 | 9.83 |  | 11
2010-09-17 | 11:01 | 6.83 | 0.096 | 7.96 | -87.4 | 0 | 80.8 | 9.85 |  | 11
2010-09-17 | 11:31 | 7.46 | 0.095 | 8.01 | -90.4 | 0 | 81.3 | 9.76 |  | 11.1
2010-09-17 | 12:01 | 8.19 | 0.095 | 8.05 | -93.1 | 0 | 81.5 | 9.6 |  | 11
2010-09-17 | 12:31 | 8.63 | 0.095 | 8.07 | -94.1 | 0 | 81.4 | 9.49 |  | 11.1
2010-09-17 | 13:01 | 9.12 | 0.095 | 8.1 | -95.6 | 0 | 81.6 | 9.4 |  | 11
2010-09-17 | 13:31 | 9.61 | 0.095 | 8.12 | -97 | 0 | 81.8 | 9.32 |  | 11
2010-09-17 | 14:01 | 10 | 0.094 | 8.13 | -97.8 | 0 | 81.5 | 9.2 |  | 11
2010-09-17 | 14:31 | 10.44 | 0.094 | 8.14 | -98.5 | 0 | 81.5 | 9.1 |  | 11
2010-09-17 | 15:01 | 11.11 | 0.094 | 8.18 | -100.7 | 0 | 81.8 | 8.99 |  | 11
2010-09-17 | 15:31 | 11.83 | 0.094 | 8.22 | -103.2 | 0 | 81.9 | 8.85 |  | 11.1
2010-09-17 | 16:01 | 12.23 | 0.094 | 8.25 | -105 | 0 | 81.7 | 8.76 |  | 11
2010-09-17 | 16:31 | 12.55 | 0.094 | 8.24 | -104.6 | 0 | 81.4 | 8.66 |  | 11
2010-09-17 | 17:01 | 12.64 | 0.094 | 8.23 | -104 | 0 | 81.2 | 8.63 |  | 11
2010-09-17 | 17:31 | 12.62 | 0.094 | 8.21 | -102.7 | 0 | 80.9 | 8.6 |  | 11.1
2010-09-17 | 18:01 | 12.61 | 0.094 | 8.16 | -100.3 | 0 | 80.3 | 8.54 |  | 11.1
2010-09-17 | 18:31 | 12.71 | 0.094 | 8.13 | -98.6 | 0 | 80.2 | 8.5 |  | 11
2010-09-17 | 19:01 | 12.67 | 0.094 | 8.1 | -96.9 | 0 | 79.9 | 8.48 |  | 11
2010-09-17 | 19:31 | 12.63 | 0.094 | 8.03 | -92.9 | 0 | 79.3 | 8.43 |  | 11
2010-09-17 | 20:01 | 12.52 | 0.094 | 7.98 | -89.8 | 0 | 78.8 | 8.4 |  | 11.1
2010-09-17 | 20:31 | 12.33 | 0.094 | 7.94 | -87.3 | 0 | 78.6 | 8.41 |  | 11
2010-09-17 | 21:01 | 12.1 | 0.094 | 7.89 | -84.7 | 0 | 78.5 | 8.43 |  | 11.1
2010-09-17 | 21:31 | 11.85 | 0.094 | 7.87 | -83.3 | 0 | 78.4 | 8.48 |  | 11.1
2010-09-17 | 22:01 | 11.57 | 0.094 | 7.85 | -82.5 | 0 | 78.5 | 8.54 |  | 11.1
2010-09-17 | 22:31 | 11.29 | 0.094 | 7.84 | -81.6 | 0 | 78.4 | 8.59 |  | 11
2010-09-17 | 23:01 | 11.01 | 0.094 | 7.84 | -81.4 | 0 | 78.5 | 8.65 |  | 11
2010-09-17 | 23:31 | 10.76 | 0.095 | 7.83 | -80.8 | 0 | 78.4 | 8.7 |  | 11
2010-09-18 | 0:01 | 10.52 | 0.095 | 7.82 | -80.6 | 0 | 78.5 | 8.75 |  | 11.1
2010-09-18 | 0:31 | 10.29 | 0.095 | 7.82 | -80.1 | 0 | 78.4 | 8.79 |  | 11
2010-09-18 | 1:01 | 10.08 | 0.095 | 7.81 | -79.8 | 0 | 78.4 | 8.83 |  | 11.1
2010-09-18 | 1:31 | 9.86 | 0.096 | 7.81 | -79.7 | 0 | 78.4 | 8.88 |  | 11
2010-09-18 | 2:01 | 9.66 | 0.096 | 7.81 | -79.8 | 0 | 78.4 | 8.92 |  | 11.1
2010-09-18 | 2:31 | 9.47 | 0.096 | 7.81 | -79.4 | 0 | 78.5 | 8.97 |  | 11.1
2010-09-18 | 3:01 | 9.28 | 0.096 | 7.81 | -79.7 | 0 | 78.4 | 9 |  | 11.1
2010-09-18 | 3:31 | 9.09 | 0.096 | 7.81 | -79.3 | 0.7 | 78.4 | 9.04 |  | 11.1
2010-09-18 | 4:01 | 8.91 | 0.096 | 7.8 | -79.2 | 3.7 | 78.4 | 9.08 |  | 11
2010-09-18 | 4:31 | 8.73 | 0.096 | 7.8 | -79 | 9.8 | 78.4 | 9.12 |  | 11.1
2010-09-18 | 5:01 | 8.54 | 0.096 | 7.8 | -79.1 | 7.8 | 78.4 | 9.17 |  | 11.1
2010-09-18 | 5:31 | 8.36 | 0.096 | 7.8 | -78.7 | 7.6 | 78.4 | 9.2 |  | 11.1
2010-09-18 | 6:01 | 8.17 | 0.096 | 7.8 | -78.7 | 0 | 78.4 | 9.25 |  | 11.1
2010-09-18 | 6:31 | 7.98 | 0.096 | 7.8 | -78.6 | 5.1 | 78.4 | 9.29 |  | 11
2010-09-18 | 7:01 | 7.81 | 0.096 | 7.8 | -78.6 | 6.4 | 78.4 | 9.33 |  | 11.1
2010-09-18 | 7:31 | 7.63 | 0.096 | 7.8 | -78.6 | 3.6 | 78.4 | 9.37 |  | 11
2010-09-18 | 8:01 | 7.47 | 0.096 | 7.81 | -79.2 | 1.6 | 78.8 | 9.45 |  | 11.1
2010-09-18 | 8:31 | 7.32 | 0.096 | 7.82 | -80 | 2.3 | 79 | 9.51 |  | 11
2010-09-18 | 9:01 | 7.18 | 0.096 | 7.83 | -80.5 | 5.6 | 79.1 | 9.55 |  | 11
2010-09-18 | 9:31 | 7.06 | 0.096 | 7.85 | -81.6 | 5.9 | 79.3 | 9.61 |  | 11
2010-09-18 | 10:01 | 6.98 | 0.096 | 7.87 | -82.8 | 6.4 | 79.6 | 9.66 |  | 11
2010-09-18 | 10:31 | 6.98 | 0.096 | 7.9 | -84.1 | 5.4 | 79.7 | 9.68 |  | 11
2010-09-18 | 11:01 | 7.31 | 0.096 | 7.95 | -86.9 | 4.2 | 80.3 | 9.67 |  | 11
2010-09-18 | 11:31 | 7.77 | 0.096 | 7.99 | -89.4 | 1.1 | 80.8 | 9.62 |  | 11
2010-09-18 | 12:01 | 8.44 | 0.096 | 8.02 | -91.5 | 7.2 | 81.1 | 9.51 |  | 11.1
2010-09-18 | 12:31 | 9.13 | 0.095 | 8.07 | -94.1 | 5.3 | 81.4 | 9.38 |  | 11
2010-09-18 | 13:01 | 9.68 | 0.095 | 8.1 | -96.1 | 5.7 | 81.6 | 9.28 |  | 11
2010-09-18 | 13:31 | 10.21 | 0.095 | 8.13 | -98.1 | 5.8 | 81.9 | 9.19 |  | 11
2010-09-18 | 14:01 | 10.62 | 0.095 | 8.17 | -100.4 | 4.2 | 81.9 | 9.11 |  | 11.1
2010-09-18 | 14:31 | 10.93 | 0.094 | 8.19 | -101.5 | 0 | 81.7 | 9.02 |  | 11
2010-09-18 | 15:01 | 11.24 | 0.094 | 8.22 | -103.2 | 7.7 | 81.7 | 8.96 |  | 11
2010-09-18 | 15:31 | 11.43 | 0.094 | 8.22 | -103.2 | 5.7 | 81.6 | 8.9 |  | 11
2010-09-18 | 16:01 | 11.62 | 0.094 | 8.24 | -104.5 | 8.1 | 81.5 | 8.86 |  | 11.1
2010-09-18 | 16:31 | 11.84 | 0.094 | 8.24 | -104.7 | 0 | 81.5 | 8.82 |  | 11
2010-09-18 | 17:01 | 11.99 | 0.094 | 8.24 | -104.6 | 0 | 81.3 | 8.76 |  | 11
2010-09-18 | 17:31 | 12.13 | 0.094 | 8.23 | -103.7 | 0 | 81 | 8.7 |  | 11.1
2010-09-18 | 18:01 | 12.15 | 0.094 | 8.18 | -101 | 0 | 80.3 | 8.62 |  | 11
2010-09-18 | 18:31 | 12.14 | 0.094 | 8.12 | -97.6 | 0.4 | 79.7 | 8.56 |  | 11
2010-09-18 | 19:01 | 11.99 | 0.095 | 8.06 | -94.3 | 1.2 | 79.3 | 8.55 |  | 11
2010-09-18 | 19:31 | 11.81 | 0.095 | 7.99 | -90.2 | 1.1 | 79 | 8.56 |  | 11
2010-09-18 | 20:01 | 11.58 | 0.095 | 7.95 | -87.9 | 1.4 | 78.8 | 8.57 |  | 11
2010-09-18 | 20:31 | 11.28 | 0.095 | 7.91 | -85.4 | 1.6 | 78.6 | 8.61 |  | 11
2010-09-18 | 21:01 | 11 | 0.095 | 7.88 | -83.6 | 0 | 78.5 | 8.65 |  | 11.1
2010-09-18 | 21:31 | 10.72 | 0.095 | 7.86 | -82.4 | 0 | 78.4 | 8.7 |  | 11
2010-09-18 | 22:01 | 10.44 | 0.095 | 7.85 | -81.9 | 2.9 | 78.4 | 8.76 |  | 11
2010-09-18 | 22:31 | 10.16 | 0.095 | 7.84 | -81.3 | 0.4 | 78.4 | 8.81 |  | 11
2010-09-18 | 23:01 | 9.88 | 0.095 | 7.83 | -81.1 | 4.1 | 78.4 | 8.87 |  | 11
2010-09-18 | 23:31 | 9.59 | 0.095 | 7.83 | -80.6 | 0.3 | 78.4 | 8.93 |  | 11.1
2010-09-19 | 0:01 | 9.31 | 0.095 | 7.82 | -80.1 | 2.6 | 78.4 | 8.99 |  | 11
2010-09-19 | 0:31 | 9.03 | 0.095 | 7.82 | -79.9 | 6.1 | 78.3 | 9.05 |  | 11.1
2010-09-19 | 1:01 | 8.77 | 0.096 | 7.81 | -79.7 | 4 | 78.3 | 9.1 |  | 11
2010-09-19 | 1:31 | 8.52 | 0.096 | 7.81 | -79.5 | 7.9 | 78.3 | 9.16 |  | 11.1
2010-09-19 | 2:01 | 8.28 | 0.096 | 7.81 | -79.4 | 1.1 | 78.2 | 9.2 |  | 11
2010-09-19 | 2:31 | 8.06 | 0.096 | 7.81 | -79.3 | 6 | 78.3 | 9.25 |  | 11
2010-09-19 | 3:01 | 7.85 | 0.096 | 7.81 | -79.2 | 0 | 78.2 | 9.3 |  | 11
2010-09-19 | 3:31 | 7.64 | 0.096 | 7.8 | -79 | 0 | 78.2 | 9.34 |  | 11
2010-09-19 | 4:01 | 7.44 | 0.096 | 7.8 | -78.9 | 0 | 78.2 | 9.39 |  | 11
2010-09-19 | 4:31 | 7.24 | 0.096 | 7.8 | -78.5 | 0 | 78.2 | 9.43 |  | 11
2010-09-19 | 5:01 | 7.05 | 0.096 | 7.8 | -78.7 | 0 | 78.1 | 9.47 |  | 11
2010-09-19 | 5:31 | 6.86 | 0.096 | 7.8 | -78.6 | 0 | 78.1 | 9.51 |  | 11
2010-09-19 | 6:01 | 6.68 | 0.096 | 7.79 | -78.2 | 0 | 78.1 | 9.55 |  | 11
2010-09-19 | 6:31 | 6.5 | 0.096 | 7.8 | -78.3 | 0 | 78.1 | 9.59 |  | 11
2010-09-19 | 7:01 | 6.33 | 0.096 | 7.79 | -78.1 | 0 | 78 | 9.63 |  | 11
2010-09-19 | 7:31 | 6.16 | 0.096 | 7.8 | -78.4 | 0 | 78.1 | 9.67 |  | 11
2010-09-19 | 8:01 | 6.01 | 0.096 | 7.8 | -78.4 | 0.1 | 78.3 | 9.74 |  | 11
2010-09-19 | 8:31 | 5.86 | 0.096 | 7.81 | -79.2 | 0 | 78.5 | 9.8 |  | 11
2010-09-19 | 9:01 | 5.74 | 0.096 | 7.83 | -80.3 | 0 | 78.6 | 9.85 |  | 11
2010-09-19 | 9:31 | 5.63 | 0.096 | 7.84 | -80.8 | 0 | 78.8 | 9.9 |  | 11
2010-09-19 | 10:01 | 5.55 | 0.096 | 7.86 | -81.5 | 0 | 78.9 | 9.94 |  | 10.9
2010-09-19 | 10:31 | 5.56 | 0.096 | 7.88 | -82.9 | 0 | 79.2 | 9.97 |  | 10.9
2010-09-19 | 11:01 | 5.91 | 0.096 | 7.92 | -85.4 | 0 | 79.7 | 9.94 |  | 11
2010-09-19 | 11:31 | 6.4 | 0.096 | 7.96 | -87.5 | 4.2 | 80.2 | 9.88 |  | 11
2010-09-19 | 12:01 | 7.09 | 0.096 | 8 | -89.6 | 0 | 80.5 | 9.75 |  | 11
2010-09-19 | 12:31 | 7.86 | 0.096 | 8.03 | -91.6 | 0.1 | 80.9 | 9.61 |  | 11
2010-09-19 | 13:01 | 8.6 | 0.096 | 8.06 | -93.3 | 0 | 81.1 | 9.46 |  | 11.1
2010-09-19 | 13:31 | 9.29 | 0.095 | 8.09 | -95.1 | 0 | 81.3 | 9.33 |  | 11
2010-09-19 | 14:01 | 9.82 | 0.095 | 8.11 | -96.6 | 0 | 81.2 | 9.2 |  | 10.9
2010-09-19 | 14:31 | 10.25 | 0.095 | 8.14 | -98.1 | 0 | 81.1 | 9.1 |  | 11
2010-09-19 | 15:01 | 10.65 | 0.094 | 8.14 | -98.5 | 0 | 80.6 | 8.96 |  | 11
2010-09-19 | 15:31 | 10.83 | 0.094 | 8.12 | -97.3 | 0 | 80.1 | 8.86 |  | 11
2010-09-19 | 16:01 | 10.91 | 0.094 | 8.1 | -96.3 | 0 | 80.1 | 8.85 |  | 11
2010-09-19 | 16:31 | 10.93 | 0.094 | 8.1 | -96.4 | 0 | 80.2 | 8.86 |  | 11
2010-09-19 | 17:01 | 10.9 | 0.094 | 8.08 | -95.3 | 0 | 79.7 | 8.81 |  | 11
2010-09-19 | 17:31 | 10.83 | 0.094 | 8.04 | -92.9 | 0 | 79.3 | 8.77 |  | 11
2010-09-19 | 18:01 | 10.73 | 0.094 | 7.99 | -90.1 | 0 | 79 | 8.76 |  | 11
2010-09-19 | 18:31 | 10.58 | 0.094 | 7.95 | -88 | 0 | 78.7 | 8.76 |  | 11
2010-09-19 | 19:01 | 10.46 | 0.094 | 7.92 | -86.3 | 0 | 78.5 | 8.77 |  | 11.1
2010-09-19 | 19:31 | 10.32 | 0.094 | 7.9 | -85 | 0 | 78.4 | 8.78 |  | 11
2010-09-19 | 20:01 | 10.11 | 0.093 | 7.88 | -83.6 | 0 | 78.3 | 8.82 |  | 11
2010-09-19 | 20:31 | 9.88 | 0.093 | 7.87 | -82.9 | 0 | 78.3 | 8.86 |  | 11
2010-09-19 | 21:01 | 9.64 | 0.093 | 7.85 | -82.2 | 0 | 78.2 | 8.9 |  | 11
2010-09-19 | 21:31 | 9.44 | 0.093 | 7.84 | -81.5 | 0 | 78.1 | 8.93 |  | 11
2010-09-19 | 22:01 | 9.25 | 0.093 | 7.83 | -81 | 0 | 78.1 | 8.97 |  | 11
2010-09-19 | 22:31 | 9.08 | 0.093 | 7.83 | -80.9 | 0 | 78 | 9 |  | 11
2010-09-19 | 23:01 | 8.92 | 0.093 | 7.83 | -80.5 | 0 | 78.1 | 9.04 |  | 11
2010-09-19 | 23:31 | 8.78 | 0.093 | 7.83 | -80.5 | 0 | 78.1 | 9.07 |  | 11
2010-09-20 | 0:01 | 8.66 | 0.093 | 7.83 | -80.5 | 0 | 78.1 | 9.1 |  | 11
2010-09-20 | 0:31 | 8.54 | 0.093 | 7.82 | -80.3 | 0 | 77.9 | 9.11 |  | 11
2010-09-20 | 1:01 | 8.42 | 0.093 | 7.82 | -80.1 | 0 | 77.9 | 9.13 |  | 10.9
2010-09-20 | 1:31 | 8.32 | 0.093 | 7.82 | -80 | 0 | 78 | 9.16 |  | 11
2010-09-20 | 2:01 | 8.21 | 0.093 | 7.82 | -80 | 0 | 78 | 9.19 |  | 11
2010-09-20 | 2:31 | 8.1 | 0.093 | 7.82 | -80 | 0 | 78 | 9.22 |  | 11
2010-09-20 | 3:01 | 7.98 | 0.093 | 7.82 | -79.7 | 0 | 78 | 9.24 |  | 11
2010-09-20 | 3:31 | 7.85 | 0.093 | 7.81 | -79.6 | 0 | 77.9 | 9.26 |  | 11
2010-09-20 | 4:01 | 7.71 | 0.093 | 7.81 | -79.5 | 0 | 78 | 9.3 |  | 11
2010-09-20 | 4:31 | 7.58 | 0.093 | 7.81 | -79.5 | 0 | 78 | 9.33 |  | 11
2010-09-20 | 5:01 | 7.43 | 0.093 | 7.81 | -79.2 | 0 | 78 | 9.37 |  | 11
2010-09-20 | 5:31 | 7.28 | 0.093 | 7.8 | -78.9 | 0 | 78 | 9.4 |  | 11
2010-09-20 | 6:01 | 7.11 | 0.093 | 7.81 | -79.1 | 0 | 78 | 9.44 |  | 11
2010-09-20 | 6:31 | 6.94 | 0.093 | 7.81 | -79.2 | 0 | 78 | 9.48 |  | 10.9
2010-09-20 | 7:01 | 6.81 | 0.093 | 7.8 | -78.6 | 0 | 78 | 9.52 |  | 11
2010-09-20 | 7:31 | 6.71 | 0.093 | 7.8 | -78.7 | 0 | 78.1 | 9.55 |  | 11
2010-09-20 | 8:01 | 6.63 | 0.092 | 7.81 | -79 | 0 | 78.3 | 9.59 |  | 11
2010-09-20 | 8:31 | 6.58 | 0.092 | 7.83 | -80.2 | 0 | 78.7 | 9.65 |  | 10.9
2010-09-20 | 9:01 | 6.58 | 0.092 | 7.86 | -81.7 | 0 | 79.1 | 9.71 |  | 11
2010-09-20 | 9:31 | 6.62 | 0.092 | 7.9 | -84 | 0 | 79.6 | 9.75 |  | 11
2010-09-20 | 10:01 | 6.66 | 0.092 | 7.93 | -86 | 0 | 79.8 | 9.77 |  | 11
2010-09-20 | 10:31 | 6.74 | 0.092 | 7.96 | -87.6 | 0 | 80.1 | 9.78 |  | 10.9
2010-09-20 | 11:01 | 6.96 | 0.092 | 8 | -89.8 | 0 | 80.4 | 9.77 |  | 10.9
2010-09-20 | 11:31 | 7.18 | 0.092 | 8.03 | -91.6 | 0 | 80.5 | 9.73 |  | 10.9
2010-09-20 | 12:01 | 7.64 | 0.092 | 8.05 | -92.7 | 0 | 80.8 | 9.65 |  | 11
2010-09-20 | 12:31 | 8.14 | 0.092 | 8.08 | -94.4 | 0 | 81 | 9.56 |  | 10.9
2010-09-20 | 13:01 | 8.52 | 0.092 | 8.11 | -96.1 | 0 | 81.1 | 9.48 |  | 11
2010-09-20 | 13:31 | 8.68 | 0.092 | 8.1 | -95.8 | 0 | 81.4 | 9.48 |  | 11
2010-09-20 | 14:01 | 9.08 | 0.092 | 8.11 | -96.6 | 0 | 81.5 | 9.41 |  | 10.9
2010-09-20 | 14:31 | 9.27 | 0.092 | 8.11 | -96.6 | 0 | 81.2 | 9.33 |  | 10.9
2010-09-20 | 15:01 | 9.5 | 0.092 | 8.12 | -97.3 | 0 | 81 | 9.25 |  | 11
2010-09-20 | 15:31 | 9.75 | 0.092 | 8.14 | -98.6 | 0 | 81 | 9.2 |  | 10.9
2010-09-20 | 16:01 | 10.25 | 0.092 | 8.15 | -99.2 | 0 | 81 | 9.09 |  | 11
2010-09-20 | 16:31 | 10.72 | 0.092 | 8.16 | -99.8 | 0 | 80.9 | 8.98 |  | 11
2010-09-20 | 17:01 | 10.92 | 0.092 | 8.15 | -98.9 | 0 | 80.5 | 8.89 |  | 10.9
2010-09-20 | 17:31 | 11.03 | 0.092 | 8.11 | -96.6 | 0 | 79.8 | 8.79 |  | 11.1
2010-09-20 | 18:01 | 11.19 | 0.092 | 8.07 | -94.4 | 0 | 79.2 | 8.69 |  | 10.9
2010-09-20 | 18:31 | 11.2 | 0.092 | 8.04 | -93.1 | 0 | 79.3 | 8.71 |  | 11
2010-09-20 | 19:01 | 10.93 | 0.092 | 8.01 | -91.4 | 0 | 79.3 | 8.75 |  | 11
2010-09-20 | 19:31 | 10.75 | 0.092 | 7.98 | -89.6 | 0 | 78.9 | 8.75 |  | 11
2010-09-20 | 20:01 | 10.49 | 0.092 | 7.94 | -87.3 | 0 | 78.5 | 8.76 |  | 10.9
2010-09-20 | 20:31 | 10.2 | 0.092 | 7.91 | -85.1 | 0 | 78.3 | 8.79 |  | 10.9
2010-09-20 | 21:01 | 9.96 | 0.092 | 7.87 | -83.4 | 0 | 78.2 | 8.83 |  | 11
2010-09-20 | 21:31 | 9.75 | 0.092 | 7.86 | -82.5 | 0 | 78.1 | 8.87 |  | 11
2010-09-20 | 22:01 | 9.51 | 0.093 | 7.85 | -81.7 | 0 | 78.1 | 8.91 |  | 11
2010-09-20 | 22:31 | 9.25 | 0.093 | 7.84 | -81.2 | 0 | 78.1 | 8.98 |  | 11
2010-09-20 | 23:01 | 8.94 | 0.093 | 7.83 | -80.9 | 0 | 78.1 | 9.04 |  | 11
2010-09-20 | 23:31 | 8.66 | 0.093 | 7.82 | -80.2 | 0 | 78.1 | 9.1 |  | 11
2010-09-21 | 0:01 | 8.4 | 0.093 | 7.82 | -80 | 0 | 78.1 | 9.15 |  | 11
2010-09-21 | 0:31 | 8.18 | 0.093 | 7.81 | -79.7 | 0 | 78.1 | 9.2 |  | 11
2010-09-21 | 1:01 | 7.98 | 0.093 | 7.81 | -79.5 | 0 | 78.1 | 9.25 |  | 10.9
2010-09-21 | 1:31 | 7.79 | 0.093 | 7.81 | -79.2 | 0 | 78 | 9.28 |  | 10.9
2010-09-21 | 2:01 | 7.6 | 0.093 | 7.81 | -79.3 | 0 | 78 | 9.32 |  | 10.9
2010-09-21 | 2:31 | 7.4 | 0.093 | 7.8 | -79 | 0 | 77.9 | 9.37 |  | 11
2010-09-21 | 3:01 | 7.2 | 0.093 | 7.81 | -79 | 0 | 77.9 | 9.41 |  | 10.9
2010-09-21 | 3:31 | 6.99 | 0.093 | 7.8 | -78.5 | 0 | 77.9 | 9.46 |  | 10.9
2010-09-21 | 4:01 | 6.79 | 0.093 | 7.8 | -78.4 | 0 | 77.9 | 9.51 |  | 11
2010-09-21 | 4:31 | 6.59 | 0.093 | 7.8 | -78.4 | 0 | 77.9 | 9.56 |  | 11
2010-09-21 | 5:01 | 6.4 | 0.093 | 7.79 | -78.1 | 0 | 77.9 | 9.6 |  | 10.9
2010-09-21 | 5:31 | 6.21 | 0.093 | 7.8 | -78.4 | 0 | 77.9 | 9.64 |  | 11
2010-09-21 | 6:01 | 6.03 | 0.093 | 7.79 | -77.9 | 0 | 77.9 | 9.69 |  | 10.9
2010-09-21 | 6:31 | 5.86 | 0.093 | 7.79 | -78.1 | 0 | 77.9 | 9.73 |  | 10.9
2010-09-21 | 7:01 | 5.69 | 0.093 | 7.79 | -78 | 0 | 77.9 | 9.77 |  | 10.9
2010-09-21 | 7:31 | 5.53 | 0.093 | 7.79 | -77.9 | 0 | 77.9 | 9.81 |  | 10.9
2010-09-21 | 8:01 | 5.38 | 0.093 | 7.8 | -78.4 | 0 | 78 | 9.87 |  | 11
2010-09-21 | 8:31 | 5.24 | 0.093 | 7.81 | -78.7 | 0 | 78.2 | 9.92 |  | 10.9
2010-09-21 | 9:01 | 5.11 | 0.093 | 7.82 | -79.4 | 0 | 78.4 | 9.98 |  | 10.9
2010-09-21 | 9:31 | 4.99 | 0.093 | 7.84 | -80.4 | 0 | 78.5 | 10.02 |  | 11
2010-09-21 | 10:01 | 4.91 | 0.093 | 7.85 | -81 | 0 | 78.6 | 10.06 |  | 10.9
2010-09-21 | 10:31 | 4.89 | 0.093 | 7.87 | -82.3 | 0 | 78.9 | 10.1 |  | 10.9
2010-09-21 | 11:01 | 5.23 | 0.093 | 7.91 | -84.6 | 0 | 79.5 | 10.09 |  | 11
2010-09-21 | 11:31 | 5.68 | 0.093 | 7.96 | -87.5 | 0 | 80 | 10.04 |  | 10.9
2010-09-21 | 12:01 | 6.22 | 0.092 | 8 | -89.6 | 0 | 80.4 | 9.95 |  | 11
2010-09-21 | 12:31 | 6.76 | 0.092 | 8.03 | -91.2 | 0 | 80.5 | 9.83 |  | 10.9
2010-09-21 | 13:01 | 7.35 | 0.092 | 8.06 | -93.1 | 0 | 80.8 | 9.72 |  | 10.9
2010-09-21 | 13:31 | 7.99 | 0.092 | 8.07 | -94.2 | 0 | 80.8 | 9.57 |  | 10.9
2010-09-21 | 14:01 | 8.64 | 0.092 | 8.09 | -95.3 | 0 | 80.9 | 9.43 |  | 11
2010-09-21 | 14:31 | 9.3 | 0.092 | 8.1 | -95.8 | 0 | 80.9 | 9.29 |  | 11
2010-09-21 | 15:01 | 9.98 | 0.092 | 8.12 | -97 | 0 | 80.9 | 9.14 |  | 11
2010-09-21 | 15:31 | 10.4 | 0.092 | 8.12 | -97.5 | 0 | 80.5 | 9 |  | 11
2010-09-21 | 16:01 | 10.87 | 0.092 | 8.14 | -98.5 | 0 | 80.6 | 8.91 |  | 11
2010-09-21 | 16:31 | 11.13 | 0.092 | 8.13 | -98.2 | 0 | 80.3 | 8.83 |  | 10.9
2010-09-21 | 17:01 | 11.17 | 0.092 | 8.13 | -98.1 | 0 | 79.9 | 8.78 |  | 11
2010-09-21 | 17:31 | 11.24 | 0.093 | 8.1 | -96.2 | 0 | 79.5 | 8.71 |  | 10.9
2010-09-21 | 18:01 | 11.22 | 0.093 | 8.06 | -94.4 | 0 | 79 | 8.66 |  | 11
2010-09-21 | 18:31 | 11.16 | 0.093 | 8.03 | -92.3 | 0 | 78.8 | 8.65 |  | 11
2010-09-21 | 19:01 | 10.97 | 0.093 | 7.99 | -90.3 | 0 | 78.5 | 8.66 |  | 10.9
2010-09-21 | 19:31 | 10.85 | 0.093 | 7.96 | -88.5 | 0 | 78.2 | 8.65 |  | 11
2010-09-21 | 20:01 | 10.69 | 0.093 | 7.93 | -86.4 | 0 | 77.9 | 8.65 |  | 11
2010-09-21 | 20:31 | 10.45 | 0.093 | 7.89 | -84.4 | 0 | 77.7 | 8.68 |  | 11
2010-09-21 | 21:01 | 10.19 | 0.093 | 7.87 | -83.3 | 0 | 77.7 | 8.73 |  | 11
2010-09-21 | 21:31 | 9.92 | 0.093 | 7.85 | -82.1 | 0 | 77.6 | 8.78 |  | 11
2010-09-21 | 22:01 | 9.65 | 0.093 | 7.84 | -81.5 | 0 | 77.6 | 8.84 |  | 11
2010-09-21 | 22:31 | 9.35 | 0.093 | 7.83 | -80.9 | 0 | 77.6 | 8.9 |  | 11
2010-09-21 | 23:01 | 9.09 | 0.093 | 7.83 | -80.7 | 0 | 77.6 | 8.95 |  | 11
2010-09-21 | 23:31 | 8.84 | 0.093 | 7.83 | -80.5 | 0 | 77.6 | 9.01 |  | 11
2010-09-22 | 0:01 | 8.6 | 0.093 | 7.82 | -80.1 | 0 | 77.6 | 9.06 |  | 10.9
2010-09-22 | 0:31 | 8.37 | 0.093 | 7.82 | -79.9 | 0 | 77.6 | 9.11 |  | 11
2010-09-22 | 1:01 | 8.18 | 0.093 | 7.81 | -79.7 | 0 | 77.6 | 9.15 |  | 11
2010-09-22 | 1:31 | 7.98 | 0.093 | 7.81 | -79.5 | 0 | 77.5 | 9.19 |  | 10.9
2010-09-22 | 2:01 | 7.78 | 0.094 | 7.81 | -79.4 | 0 | 77.6 | 9.23 |  | 10.9
2010-09-22 | 2:31 | 7.59 | 0.094 | 7.8 | -78.9 | 0 | 77.6 | 9.28 |  | 10.9
2010-09-22 | 3:01 | 7.4 | 0.094 | 7.8 | -79 | 0 | 77.5 | 9.32 |  | 11
2010-09-22 | 3:31 | 7.2 | 0.094 | 7.8 | -78.8 | 0 | 77.5 | 9.36 |  | 10.9
2010-09-22 | 4:01 | 7.03 | 0.094 | 7.8 | -78.6 | 0 | 77.5 | 9.4 |  | 10.9
2010-09-22 | 4:31 | 6.85 | 0.094 | 7.8 | -78.8 | 0 | 77.5 | 9.44 |  | 10.9
2010-09-22 | 5:01 | 6.7 | 0.094 | 7.8 | -78.6 | 0 | 77.5 | 9.48 |  | 10.9
2010-09-22 | 5:31 | 6.54 | 0.094 | 7.8 | -78.4 | 0 | 77.5 | 9.52 |  | 10.9
2010-09-22 | 6:01 | 6.37 | 0.094 | 7.8 | -78.6 | 0 | 77.5 | 9.56 |  | 10.9
2010-09-22 | 6:31 | 6.22 | 0.094 | 7.8 | -78.5 | 0 | 77.5 | 9.59 |  | 11
2010-09-22 | 7:01 | 6.09 | 0.094 | 7.8 | -78.3 | 0 | 77.5 | 9.63 |  | 10.9
2010-09-22 | 7:31 | 5.96 | 0.094 | 7.79 | -78.1 | 0 | 77.5 | 9.66 |  | 10.9
2010-09-22 | 8:01 | 5.84 | 0.094 | 7.81 | -78.9 | 0 | 77.7 | 9.72 |  | 10.9
2010-09-22 | 8:31 | 5.74 | 0.094 | 7.83 | -79.9 | 0 | 78.1 | 9.78 |  | 10.9
2010-09-22 | 9:01 | 5.67 | 0.094 | 7.85 | -81.1 | 0 | 78.4 | 9.85 |  | 10.9
2010-09-22 | 9:31 | 5.67 | 0.093 | 7.89 | -83.3 | 0 | 78.9 | 9.9 |  | 10.9
2010-09-22 | 10:01 | 5.7 | 0.093 | 7.92 | -85.1 | 0 | 79.2 | 9.93 |  | 10.9
2010-09-22 | 10:31 | 5.77 | 0.093 | 7.95 | -86.7 | 0 | 79.5 | 9.95 |  | 10.9
2010-09-22 | 11:01 | 5.91 | 0.093 | 7.98 | -88.4 | 0 | 79.7 | 9.94 |  | 10.9
2010-09-22 | 11:31 | 6.13 | 0.093 | 8 | -89.7 | 0 | 79.9 | 9.91 |  | 10.9
2010-09-22 | 12:01 | 6.41 | 0.093 | 8.03 | -91.2 | 0 | 80 | 9.85 |  | 10.9
2010-09-22 | 12:31 | 6.82 | 0.093 | 8.05 | -92.4 | 0 | 80.2 | 9.78 |  | 10.9
2010-09-22 | 13:01 | 7.31 | 0.093 | 8.07 | -93.6 | 0 | 80.5 | 9.7 |  | 10.9
2010-09-22 | 13:31 | 7.84 | 0.093 | 8.09 | -95.3 | 0 | 80.5 | 9.57 |  | 10.9
2010-09-22 | 14:01 | 8.31 | 0.093 | 8.11 | -96.6 | 0 | 80.5 | 9.46 |  | 10.9
2010-09-22 | 14:31 | 8.76 | 0.093 | 8.13 | -97.7 | 0 | 80.6 | 9.37 |  | 11
2010-09-22 | 15:01 | 9.02 | 0.093 | 8.14 | -98.4 | 0 | 80.3 | 9.28 |  | 10.9
2010-09-22 | 15:31 | 9.32 | 0.093 | 8.16 | -99.1 | 0 | 80.4 | 9.22 |  | 10.9
2010-09-22 | 16:01 | 9.47 | 0.093 | 8.15 | -98.7 | 0 | 80 | 9.14 |  | 10.9
2010-09-22 | 16:31 | 9.55 | 0.093 | 8.13 | -97.8 | 0 | 79.8 | 9.1 |  | 10.9
2010-09-22 | 17:01 | 9.62 | 0.093 | 8.13 | -97.9 | 0 | 79.9 | 9.1 |  | 11
2010-09-22 | 17:31 | 9.65 | 0.093 | 8.13 | -97.6 | 0 | 79.9 | 9.09 |  | 11
2010-09-22 | 18:01 | 9.62 | 0.093 | 8.1 | -96.1 | 0 | 79.4 | 9.04 |  | 10.9
2010-09-22 | 18:31 | 9.57 | 0.093 | 8.06 | -93.8 | 0 | 78.8 | 8.99 |  | 10.9
2010-09-22 | 19:01 | 9.45 | 0.093 | 8.01 | -90.6 | 0 | 78.5 | 8.97 |  | 10.9
2010-09-22 | 19:31 | 9.31 | 0.093 | 7.96 | -88 | 0 | 78.2 | 8.97 |  | 10.9
2010-09-22 | 20:01 | 9.19 | 0.093 | 7.93 | -86.2 | 0 | 77.8 | 8.96 |  | 10.9
2010-09-22 | 20:31 | 9.02 | 0.093 | 7.89 | -83.9 | 0 | 77.7 | 8.98 |  | 10.9
2010-09-22 | 21:01 | 8.83 | 0.093 | 7.87 | -82.8 | 0 | 77.6 | 9.01 |  | 10.9
2010-09-22 | 21:31 | 8.66 | 0.093 | 7.85 | -81.8 | 0 | 77.6 | 9.05 |  | 10.9
2010-09-22 | 22:01 | 8.49 | 0.093 | 7.84 | -81 | 0 | 77.6 | 9.08 |  | 10.9
2010-09-22 | 22:31 | 8.32 | 0.093 | 7.83 | -80.6 | 0 | 77.6 | 9.12 |  | 10.9
2010-09-22 | 23:01 | 8.14 | 0.093 | 7.82 | -80.2 | 0 | 77.6 | 9.16 |  | 10.9
2010-09-22 | 23:31 | 7.94 | 0.093 | 7.82 | -79.7 | 0 | 77.7 | 9.21 |  | 10.9
2010-09-23 | 0:01 | 7.73 | 0.093 | 7.82 | -79.7 | 0 | 77.6 | 9.25 |  | 10.9
2010-09-23 | 0:31 | 7.51 | 0.093 | 7.81 | -79.4 | 0 | 77.7 | 9.31 |  | 10.9
2010-09-23 | 1:01 | 7.3 | 0.094 | 7.81 | -79.1 | 0 | 77.7 | 9.36 |  | 10.9
2010-09-23 | 1:31 | 7.09 | 0.094 | 7.81 | -79 | 0 | 77.7 | 9.41 |  | 10.9
2010-09-23 | 2:01 | 6.89 | 0.094 | 7.81 | -79 | 0 | 77.7 | 9.46 |  | 10.9
2010-09-23 | 2:31 | 6.69 | 0.094 | 7.8 | -78.7 | 0 | 77.8 | 9.51 |  | 10.9
2010-09-23 | 3:01 | 6.48 | 0.094 | 7.8 | -78.6 | 0 | 77.8 | 9.56 |  | 10.9
2010-09-23 | 3:31 | 6.29 | 0.094 | 7.8 | -78.4 | 0 | 77.8 | 9.61 |  | 10.9
2010-09-23 | 4:01 | 6.1 | 0.094 | 7.8 | -78.6 | 0 | 77.8 | 9.66 |  | 11
2010-09-23 | 4:31 | 5.91 | 0.094 | 7.79 | -78 | 0 | 77.8 | 9.71 |  | 10.9
2010-09-23 | 5:01 | 5.73 | 0.094 | 7.79 | -77.9 | 0 | 77.8 | 9.76 |  | 10.9
2010-09-23 | 5:31 | 5.56 | 0.094 | 7.79 | -78.1 | 0 | 77.8 | 9.8 |  | 10.9
2010-09-23 | 6:01 | 5.39 | 0.094 | 7.8 | -78.2 | 0 | 77.9 | 9.85 |  | 10.9
2010-09-23 | 6:31 | 5.22 | 0.094 | 7.79 | -77.8 | 0 | 77.9 | 9.9 |  | 10.9
2010-09-23 | 7:01 | 5.06 | 0.094 | 7.78 | -77.4 | 0 | 77.9 | 9.93 |  | 10.9
2010-09-23 | 7:31 | 4.9 | 0.094 | 7.79 | -77.7 | 0 | 78 | 9.98 |  | 10.9
2010-09-23 | 8:01 | 4.75 | 0.094 | 7.79 | -77.7 | 0 | 78.2 | 10.04 |  | 10.9
2010-09-23 | 8:31 | 4.62 | 0.094 | 7.81 | -78.7 | 0 | 78.4 | 10.11 |  | 10.9
2010-09-23 | 9:01 | 4.48 | 0.094 | 7.82 | -79.2 | 0 | 78.6 | 10.17 |  | 10.9
2010-09-23 | 9:31 | 4.37 | 0.094 | 7.83 | -79.9 | 0 | 78.7 | 10.22 |  | 10.9
2010-09-23 | 10:01 | 4.28 | 0.094 | 7.84 | -80.4 | 0 | 78.8 | 10.26 |  | 10.9
2010-09-23 | 10:31 | 4.24 | 0.094 | 7.85 | -81.2 | 0 | 79 | 10.29 |  | 10.9
2010-09-23 | 11:01 | 4.54 | 0.094 | 7.89 | -83.3 | 0 | 79.6 | 10.28 |  | 10.9
2010-09-23 | 11:31 | 5.03 | 0.093 | 7.93 | -85.4 | 0 | 80.1 | 10.22 |  | 10.9
2010-09-23 | 12:01 | 5.69 | 0.093 | 7.95 | -86.9 | 0 | 80.4 | 10.09 |  | 10.9
2010-09-23 | 12:31 | 6.42 | 0.093 | 7.98 | -88.7 | 0 | 80.7 | 9.94 |  | 10.9
2010-09-23 | 13:01 | 7.13 | 0.093 | 8 | -90 | 0 | 81 | 9.79 |  | 10.9
2010-09-23 | 13:31 | 7.8 | 0.093 | 8.03 | -91.9 | 0 | 81.2 | 9.66 |  | 10.9
2010-09-23 | 14:01 | 8.41 | 0.093 | 8.05 | -93 | 0 | 81.3 | 9.53 |  | 11
2010-09-23 | 14:31 | 9.01 | 0.093 | 8.07 | -94 | 0 | 81.4 | 9.41 |  | 10.9
2010-09-23 | 15:01 | 9.57 | 0.093 | 8.1 | -95.8 | 0 | 81.3 | 9.27 |  | 11
2010-09-23 | 15:31 | 10.09 | 0.093 | 8.1 | -96.3 | 0 | 81.3 | 9.15 |  | 10.9
2010-09-23 | 16:01 | 10.47 | 0.093 | 8.12 | -97 | 0 | 81.1 | 9.05 |  | 10.9
2010-09-23 | 16:31 | 10.73 | 0.093 | 8.11 | -96.9 | 0 | 80.7 | 8.95 |  | 10.9
2010-09-23 | 17:01 | 10.86 | 0.093 | 8.09 | -95.8 | 0 | 80.2 | 8.87 |  | 10.9
2010-09-23 | 17:31 | 10.85 | 0.093 | 8.04 | -92.7 | 0 | 79.6 | 8.81 |  | 11
2010-09-23 | 18:01 | 10.83 | 0.093 | 8.01 | -91.2 | 0 | 79.3 | 8.77 |  | 10.9
2010-09-23 | 18:31 | 10.71 | 0.093 | 7.98 | -89.7 | 0 | 79.2 | 8.79 |  | 10.9
2010-09-23 | 19:01 | 10.5 | 0.093 | 7.95 | -88 | 0 | 79 | 8.81 |  | 10.9
2010-09-23 | 19:31 | 10.34 | 0.093 | 7.93 | -86.5 | 0 | 78.8 | 8.82 |  | 11
2010-09-23 | 20:01 | 10.12 | 0.093 | 7.9 | -85 | 0 | 78.6 | 8.85 |  | 11
2010-09-23 | 20:31 | 9.84 | 0.094 | 7.87 | -83.4 | 0 | 78.5 | 8.89 |  | 10.9
2010-09-23 | 21:01 | 9.6 | 0.094 | 7.86 | -82.6 | 0 | 78.4 | 8.94 |  | 10.9
2010-09-23 | 21:31 | 9.37 | 0.094 | 7.85 | -81.6 | 0 | 78.5 | 8.99 |  | 10.9
2010-09-23 | 22:01 | 9.09 | 0.094 | 7.83 | -80.6 | 0 | 78.5 | 9.05 |  | 10.9
2010-09-23 | 22:31 | 8.8 | 0.094 | 7.83 | -80.5 | 0 | 78.5 | 9.12 |  | 10.9
2010-09-23 | 23:01 | 8.51 | 0.094 | 7.82 | -80.3 | 0 | 78.6 | 9.19 |  | 10.9
2010-09-23 | 23:31 | 8.21 | 0.094 | 7.82 | -80 | 0 | 78.6 | 9.26 |  | 10.9
2010-09-24 | 0:01 | 7.93 | 0.094 | 7.82 | -79.7 | 0 | 78.6 | 9.32 |  | 10.9
2010-09-24 | 0:31 | 7.66 | 0.094 | 7.81 | -79.3 | 0 | 78.5 | 9.38 |  | 10.9
2010-09-24 | 1:01 | 7.41 | 0.094 | 7.81 | -79.1 | 0 | 78.5 | 9.43 |  | 10.9
2010-09-24 | 1:31 | 7.17 | 0.094 | 7.81 | -79.2 | 0 | 78.5 | 9.49 |  | 10.9
2010-09-24 | 2:01 | 6.95 | 0.094 | 7.8 | -78.9 | 0 | 78.5 | 9.54 |  | 10.9
2010-09-24 | 2:31 | 6.74 | 0.094 | 7.8 | -78.7 | 0 | 78.5 | 9.59 |  | 10.9
2010-09-24 | 3:01 | 6.54 | 0.094 | 7.8 | -78.7 | 0 | 78.5 | 9.64 |  | 10.9
2010-09-24 | 3:31 | 6.36 | 0.094 | 7.8 | -78.6 | 0 | 78.5 | 9.69 |  | 10.9
2010-09-24 | 4:01 | 6.18 | 0.094 | 7.8 | -78.5 | 0 | 78.6 | 9.73 |  | 10.9
2010-09-24 | 4:31 | 6 | 0.094 | 7.79 | -78.2 | 0 | 78.5 | 9.77 |  | 10.9
2010-09-24 | 5:01 | 5.82 | 0.094 | 7.79 | -77.9 | 0 | 78.5 | 9.82 |  | 10.9
2010-09-24 | 5:31 | 5.65 | 0.094 | 7.79 | -78.1 | 0 | 78.5 | 9.86 |  | 10.9
2010-09-24 | 6:01 | 5.49 | 0.094 | 7.79 | -78 | 0 | 78.6 | 9.91 |  | 10.9
2010-09-24 | 6:31 | 5.36 | 0.094 | 7.79 | -77.8 | 0 | 78.7 | 9.95 |  | 10.9
2010-09-24 | 7:01 | 5.24 | 0.094 | 7.79 | -77.6 | 0 | 78.7 | 9.98 |  | 10.9
2010-09-24 | 7:31 | 5.14 | 0.094 | 7.79 | -77.6 | 0 | 78.6 | 10 |  | 10.9
2010-09-24 | 8:01 | 5.03 | 0.094 | 7.79 | -78 | 0 | 78.8 | 10.05 |  | 10.9
2010-09-24 | 8:31 | 4.91 | 0.094 | 7.8 | -78.6 | 0 | 78.9 | 10.1 |  | 10.9
2010-09-24 | 9:01 | 4.81 | 0.094 | 7.81 | -79.1 | 0 | 79.2 | 10.16 |  | 10.9
2010-09-24 | 9:31 | 4.72 | 0.094 | 7.83 | -79.9 | 0 | 79.4 | 10.21 |  | 10.9
2010-09-24 | 10:01 | 4.65 | 0.094 | 7.84 | -80.5 | 0 | 79.5 | 10.24 |  | 10.9
2010-09-24 | 10:31 | 4.63 | 0.094 | 7.86 | -81.6 | 0 | 79.8 | 10.28 |  | 10.9
2010-09-24 | 11:01 | 4.92 | 0.094 | 7.9 | -83.7 | 0 | 80.2 | 10.27 |  | 10.9
2010-09-24 | 11:31 | 5.42 | 0.094 | 7.93 | -85.7 | 0 | 80.8 | 10.21 |  | 10.9
2010-09-24 | 12:01 | 6.07 | 0.093 | 7.96 | -87.6 | 0 | 81.1 | 10.08 |  | 10.9
2010-09-24 | 12:31 | 6.82 | 0.093 | 7.99 | -89.5 | 0 | 81.5 | 9.94 |  | 10.9
2010-09-24 | 13:01 | 7.53 | 0.093 | 8.02 | -91.1 | 0 | 81.8 | 9.79 |  | 10.9
2010-09-24 | 13:31 | 8.21 | 0.093 | 8.04 | -92.2 | 0 | 82 | 9.65 |  | 10.9
2010-09-24 | 14:01 | 8.84 | 0.093 | 8.06 | -93.8 | 0 | 82.1 | 9.53 |  | 10.9
2010-09-24 | 14:31 | 9.45 | 0.093 | 8.08 | -95.1 | 0 | 82.2 | 9.39 |  | 10.9
2010-09-24 | 15:01 | 10.01 | 0.093 | 8.1 | -96.1 | 0 | 82.2 | 9.27 |  | 10.9
2010-09-24 | 15:31 | 10.53 | 0.093 | 8.12 | -97.6 | 0 | 82.1 | 9.15 |  | 10.9
2010-09-24 | 16:01 | 10.92 | 0.093 | 8.13 | -97.8 | 0 | 81.9 | 9.05 |  | 10.9
2010-09-24 | 16:31 | 11.19 | 0.093 | 8.12 | -97.3 | 0 | 81.5 | 8.94 |  | 10.9
2010-09-24 | 17:01 | 11.34 | 0.093 | 8.09 | -95.9 | 0 | 80.9 | 8.85 |  | 10.9
2010-09-24 | 17:31 | 11.39 | 0.093 | 8.05 | -93.4 | 0 | 80.4 | 8.78 |  | 10.9
2010-09-24 | 18:01 | 11.41 | 0.094 | 8.02 | -91.6 | 0 | 80.1 | 8.74 |  | 10.9
2010-09-24 | 18:31 | 11.33 | 0.094 | 7.99 | -90 | 0 | 79.9 | 8.74 |  | 10.9
2010-09-24 | 19:01 | 11.17 | 0.094 | 7.95 | -87.9 | 0 | 79.8 | 8.76 |  | 10.9
2010-09-24 | 19:31 | 11.06 | 0.094 | 7.92 | -86.3 | 0 | 79.6 | 8.76 |  | 11
2010-09-24 | 20:01 | 10.87 | 0.094 | 7.9 | -84.7 | 0 | 79.3 | 8.77 |  | 10.9
2010-09-24 | 20:31 | 10.62 | 0.094 | 7.87 | -83.4 | 0 | 79.2 | 8.81 |  | 10.9
2010-09-24 | 21:01 | 10.39 | 0.094 | 7.86 | -82.3 | 0 | 79.2 | 8.86 |  | 10.9
2010-09-24 | 21:31 | 10.16 | 0.094 | 7.84 | -81.6 | 0 | 79.2 | 8.91 |  | 10.9
2010-09-24 | 22:01 | 9.89 | 0.094 | 7.84 | -81.2 | 0 | 79.2 | 8.96 |  | 10.9
2010-09-24 | 22:31 | 9.58 | 0.094 | 7.83 | -80.6 | 0 | 79.3 | 9.03 |  | 10.9
2010-09-24 | 23:01 | 9.26 | 0.094 | 7.82 | -80.3 | 0 | 79.3 | 9.1 |  | 10.9
2010-09-24 | 23:31 | 8.93 | 0.094 | 7.82 | -80.1 | 0 | 79.3 | 9.18 |  | 10.9
2010-09-25 | 0:01 | 8.6 | 0.094 | 7.81 | -79.6 | 0 | 79.3 | 9.25 |  | 10.9
2010-09-25 | 0:31 | 8.33 | 0.094 | 7.81 | -79.5 | 0 | 79.4 | 9.32 |  | 10.9
2010-09-25 | 1:01 | 8.06 | 0.094 | 7.81 | -79.2 | 0 | 79.4 | 9.38 |  | 10.9
2010-09-25 | 1:31 | 7.83 | 0.094 | 7.8 | -79 | 0 | 79.3 | 9.43 |  | 10.9
2010-09-25 | 2:01 | 7.62 | 0.094 | 7.81 | -79.1 | 0 | 79.3 | 9.48 |  | 10.9
2010-09-25 | 2:31 | 7.42 | 0.094 | 7.8 | -78.9 | 0 | 79.3 | 9.53 |  | 10.9
2010-09-25 | 3:01 | 7.24 | 0.094 | 7.8 | -78.7 | 0 | 79.3 | 9.57 |  | 10.9
2010-09-25 | 3:31 | 7.05 | 0.094 | 7.79 | -78.4 | 0 | 79.3 | 9.61 |  | 10.9
2010-09-25 | 4:01 | 6.87 | 0.094 | 7.79 | -78.3 | 0 | 79.3 | 9.65 |  | 10.9
2010-09-25 | 4:31 | 6.69 | 0.094 | 7.8 | -78.4 | 0 | 79.3 | 9.7 |  | 10.9
2010-09-25 | 5:01 | 6.52 | 0.094 | 7.79 | -78.3 | 0 | 79.2 | 9.73 |  | 10.9
2010-09-25 | 5:31 | 6.35 | 0.094 | 7.79 | -77.9 | 0 | 79.3 | 9.78 |  | 10.9
2010-09-25 | 6:01 | 6.17 | 0.094 | 7.79 | -78 | 0 | 79.3 | 9.82 |  | 10.9
2010-09-25 | 6:31 | 6.02 | 0.094 | 7.79 | -78.2 | 0 | 79.2 | 9.86 |  | 10.9
2010-09-25 | 7:01 | 5.86 | 0.094 | 7.79 | -77.9 | 0 | 79.3 | 9.9 |  | 10.8
2010-09-25 | 7:31 | 5.7 | 0.094 | 7.79 | -77.8 | 0 | 79.2 | 9.94 |  | 10.9
2010-09-25 | 8:01 | 5.56 | 0.094 | 7.79 | -78.1 | 0 | 79.4 | 9.99 |  | 10.9
2010-09-25 | 8:31 | 5.42 | 0.094 | 7.8 | -78.7 | 0 | 79.6 | 10.06 |  | 10.9
2010-09-25 | 9:01 | 5.29 | 0.094 | 7.82 | -79.3 | 0 | 79.8 | 10.11 |  | 10.9
2010-09-25 | 9:31 | 5.19 | 0.094 | 7.82 | -79.8 | 0 | 79.9 | 10.16 |  | 10.9
2010-09-25 | 10:01 | 5.1 | 0.094 | 7.84 | -80.6 | 0 | 80 | 10.19 |  | 10.9
2010-09-25 | 10:31 | 5.06 | 0.094 | 7.85 | -81.1 | 0 | 80.2 | 10.23 |  | 10.9
2010-09-25 | 11:01 | 5.34 | 0.094 | 7.89 | -83.4 | 0 | 80.8 | 10.22 |  | 10.9
2010-09-25 | 11:31 | 5.8 | 0.094 | 7.93 | -85.6 | 0 | 81.3 | 10.17 |  | 10.9
2010-09-25 | 12:01 | 6.42 | 0.094 | 7.96 | -87.7 | 0 | 81.6 | 10.05 |  | 10.8
2010-09-25 | 12:31 | 7.17 | 0.094 | 7.99 | -89.2 | 0 | 81.9 | 9.9 |  | 10.9
2010-09-25 | 13:01 | 7.9 | 0.094 | 8.02 | -90.9 | 0 | 82.2 | 9.75 |  | 10.9
2010-09-25 | 13:31 | 8.63 | 0.094 | 8.05 | -92.8 | 0 | 82.4 | 9.61 |  | 10.9
2010-09-25 | 14:01 | 9.3 | 0.094 | 8.08 | -94.8 | 0 | 82.5 | 9.47 |  | 10.9
2010-09-25 | 14:31 | 9.97 | 0.094 | 8.1 | -96 | 0 | 82.6 | 9.33 |  | 11
2010-09-25 | 15:01 | 10.63 | 0.094 | 8.12 | -97.4 | 0 | 82.5 | 9.18 |  | 10.9
2010-09-25 | 15:31 | 11.23 | 0.094 | 8.13 | -98.1 | 0 | 82.4 | 9.04 |  | 10.9
2010-09-25 | 16:01 | 11.71 | 0.094 | 8.14 | -98.7 | 0 | 82.2 | 8.92 |  | 10.9
2010-09-25 | 16:31 | 12.04 | 0.094 | 8.13 | -98.3 | 0 | 81.7 | 8.79 |  | 10.9
2010-09-25 | 17:01 | 12.25 | 0.094 | 8.09 | -96.1 | 0 | 81.1 | 8.69 |  | 10.9
2010-09-25 | 17:31 | 12.3 | 0.094 | 8.04 | -93.3 | 0 | 80.4 | 8.6 |  | 10.9
2010-09-25 | 18:01 | 12.35 | 0.094 | 8.01 | -91.4 | 0 | 80 | 8.56 |  | 10.9
2010-09-25 | 18:31 | 12.25 | 0.096 | 7.98 | -89.5 | 0 | 79.8 | 8.55 |  | 10.9
2010-09-25 | 19:01 | 12.07 | 0.097 | 7.95 | -88.1 | 0 | 79.6 | 8.57 |  | 10.9
2010-09-25 | 19:31 | 11.97 | 0.097 | 7.92 | -86.2 | 0 | 79.3 | 8.55 |  | 10.9
2010-09-25 | 20:01 | 11.78 | 0.097 | 7.89 | -84.5 | 0 | 79.1 | 8.57 |  | 10.9
2010-09-25 | 20:31 | 11.52 | 0.098 | 7.87 | -83.4 | 0 | 79 | 8.61 |  | 10.9
2010-09-25 | 21:01 | 11.29 | 0.098 | 7.84 | -81.7 | 0 | 79 | 8.65 |  | 10.9
2010-09-25 | 21:31 | 11.05 | 0.098 | 7.84 | -81.4 | 0 | 78.9 | 8.69 |  | 10.9
2010-09-25 | 22:01 | 10.77 | 0.098 | 7.83 | -81 | 0 | 79 | 8.76 |  | 10.9
2010-09-25 | 22:31 | 10.46 | 0.098 | 7.82 | -80.4 | 0 | 79 | 8.82 |  | 10.9
2010-09-25 | 23:01 | 10.14 | 0.098 | 7.82 | -80 | 0 | 79 | 8.89 |  | 10.9
2010-09-25 | 23:31 | 9.8 | 0.098 | 7.82 | -80 | 0 | 79 | 8.96 |  | 10.9
2010-09-26 | 0:01 | 9.46 | 0.098 | 7.81 | -79.8 | 0 | 79 | 9.03 |  | 10.9
2010-09-26 | 0:31 | 9.16 | 0.098 | 7.81 | -79.4 | 0 | 79 | 9.09 |  | 10.9
2010-09-26 | 1:01 | 8.87 | 0.098 | 7.8 | -79.2 | 0 | 79 | 9.16 |  | 11
2010-09-26 | 1:31 | 8.6 | 0.097 | 7.8 | -79.2 | 0 | 79 | 9.21 |  | 10.9
2010-09-26 | 2:01 | 8.35 | 0.096 | 7.8 | -79 | 0 | 78.9 | 9.27 |  | 10.9
2010-09-26 | 2:31 | 8.11 | 0.095 | 7.8 | -79 | 0 | 78.9 | 9.31 |  | 10.9
2010-09-26 | 3:01 | 7.89 | 0.095 | 7.8 | -78.6 | 0 | 78.9 | 9.37 |  | 10.9
2010-09-26 | 3:31 | 7.66 | 0.095 | 7.8 | -78.6 | 0 | 78.9 | 9.42 |  | 10.9
2010-09-26 | 4:01 | 7.44 | 0.095 | 7.8 | -78.6 | 0 | 78.9 | 9.47 |  | 10.9
2010-09-26 | 4:31 | 7.23 | 0.095 | 7.79 | -78.3 | 0 | 78.9 | 9.52 |  | 10.9
2010-09-26 | 5:01 | 7.02 | 0.095 | 7.79 | -78.4 | 0 | 78.8 | 9.56 |  | 10.9
2010-09-26 | 5:31 | 6.82 | 0.095 | 7.79 | -78.1 | 0 | 78.8 | 9.61 |  | 10.9
2010-09-26 | 6:01 | 6.62 | 0.095 | 7.79 | -77.9 | 0 | 78.8 | 9.66 |  | 10.9
2010-09-26 | 6:31 | 6.42 | 0.095 | 7.79 | -77.9 | 0 | 78.8 | 9.7 |  | 10.9
2010-09-26 | 7:01 | 6.23 | 0.095 | 7.79 | -77.9 | 0 | 78.8 | 9.75 |  | 10.9
2010-09-26 | 7:31 | 6.05 | 0.095 | 7.78 | -77.6 | 0 | 78.8 | 9.8 |  | 10.9
2010-09-26 | 8:01 | 5.88 | 0.095 | 7.79 | -77.9 | 0 | 79 | 9.86 |  | 10.9
2010-09-26 | 8:31 | 5.71 | 0.095 | 7.8 | -78.5 | 0 | 79.1 | 9.92 |  | 10.9
2010-09-26 | 9:01 | 5.56 | 0.095 | 7.81 | -79.2 | 0 | 79.3 | 9.98 |  | 10.9
2010-09-26 | 9:31 | 5.42 | 0.095 | 7.83 | -79.8 | 0 | 79.4 | 10.03 |  | 10.9
2010-09-26 | 10:01 | 5.31 | 0.095 | 7.84 | -80.5 | 0 | 79.6 | 10.08 |  | 10.9
2010-09-26 | 10:31 | 5.26 | 0.094 | 7.85 | -81.4 | 0 | 79.8 | 10.12 |  | 10.9
2010-09-26 | 11:01 | 5.51 | 0.094 | 7.89 | -83.6 | 0 | 80.3 | 10.12 |  | 10.9
2010-09-26 | 11:31 | 5.95 | 0.094 | 7.93 | -85.7 | 0 | 80.9 | 10.08 |  | 10.9
2010-09-26 | 12:01 | 6.56 | 0.094 | 7.97 | -88 | 0 | 81.2 | 9.97 |  | 10.9
2010-09-26 | 12:31 | 7.3 | 0.094 | 7.99 | -89.5 | 19.9 | 81.6 | 9.83 |  | 10.9
2010-09-26 | 13:01 | 8.04 | 0.094 | 8.03 | -91.5 | 0 | 81.9 | 9.69 |  | 10.9
2010-09-26 | 13:31 | 8.74 | 0.094 | 8.06 | -93.8 | 0 | 82.2 | 9.56 |  | 10.9
2010-09-26 | 14:01 | 9.32 | 0.094 | 8.09 | -95.5 | 0 | 82.3 | 9.44 |  | 10.9
2010-09-26 | 14:31 | 9.9 | 0.096 | 8.12 | -97.1 | 0 | 82.4 | 9.32 |  | 10.9
2010-09-26 | 15:01 | 10.46 | 0.097 | 8.15 | -99.1 | 3.9 | 82.4 | 9.19 |  | 10.9
2010-09-26 | 15:31 | 10.97 | 0.097 | 8.17 | -100.5 | 0 | 82.3 | 9.08 |  | 10.9
2010-09-26 | 16:01 | 11.36 | 0.098 | 8.19 | -101.4 | 0 | 82.2 | 8.99 |  | 10.9
2010-09-26 | 16:31 | 11.64 | 0.098 | 8.17 | -100.6 | 16 | 81.8 | 8.88 |  | 10.9
2010-09-26 | 17:01 | 11.74 | 0.098 | 8.15 | -99.1 | 0 | 81.1 | 8.79 |  | 10.9
2010-09-26 | 17:31 | 11.74 | 0.098 | 8.08 | -95.3 | 0 | 80.4 | 8.71 |  | 10.9
2010-09-26 | 18:01 | 11.75 | 0.098 | 8.03 | -92.8 | 0 | 80 | 8.67 |  | 10.9
2010-09-26 | 18:31 | 11.61 | 0.098 | 8 | -90.8 | 0 | 79.8 | 8.68 |  | 10.9
2010-09-26 | 19:01 | 11.4 | 0.098 | 7.96 | -88.7 | 0 | 79.6 | 8.69 |  | 10.9
2010-09-26 | 19:31 | 11.28 | 0.098 | 7.93 | -86.5 | 0 | 79.3 | 8.69 |  | 10.9
2010-09-26 | 20:01 | 11.09 | 0.098 | 7.91 | -85.5 | 0 | 79 | 8.69 |  | 10.9
2010-09-26 | 20:31 | 10.85 | 0.098 | 7.87 | -83.1 | 0 | 78.9 | 8.73 |  | 10.9
2010-09-26 | 21:01 | 10.63 | 0.098 | 7.85 | -82.2 | 0 | 78.9 | 8.77 |  | 10.9
2010-09-26 | 21:31 | 10.41 | 0.098 | 7.84 | -81.2 | 0 | 78.8 | 8.81 |  | 10.9
2010-09-26 | 22:01 | 10.15 | 0.099 | 7.82 | -80.5 | 0 | 78.8 | 8.86 |  | 10.9
2010-09-26 | 22:31 | 9.85 | 0.099 | 7.82 | -80.1 | 0 | 78.9 | 8.93 |  | 11
2010-09-26 | 23:01 | 9.55 | 0.099 | 7.81 | -79.9 | 0 | 78.9 | 9 |  | 10.9
2010-09-26 | 23:31 | 9.23 | 0.099 | 7.81 | -79.5 | 0 | 78.9 | 9.07 |  | 10.9
2010-09-27 | 0:01 | 8.91 | 0.099 | 7.81 | -79.7 | 0 | 78.9 | 9.14 |  | 10.9
2010-09-27 | 0:31 | 8.64 | 0.099 | 7.81 | -79.3 | 0 | 78.9 | 9.2 |  | 10.9
2010-09-27 | 1:01 | 8.37 | 0.099 | 7.8 | -79.1 | 0 | 78.9 | 9.26 |  | 10.9
2010-09-27 | 1:31 | 8.14 | 0.098 | 7.8 | -79 | 0 | 79 | 9.32 |  | 10.9
2010-09-27 | 2:01 | 7.93 | 0.098 | 7.8 | -78.7 | 0 | 78.9 | 9.36 |  | 10.9
2010-09-27 | 2:31 | 7.71 | 0.097 | 7.8 | -78.7 | 0 | 78.9 | 9.41 |  | 10.9
2010-09-27 | 3:01 | 7.52 | 0.097 | 7.8 | -78.8 | 0 | 78.9 | 9.46 |  | 10.9
2010-09-27 | 3:31 | 7.34 | 0.097 | 7.79 | -78.2 | 0 | 78.9 | 9.49 |  | 10.9
2010-09-27 | 4:01 | 7.16 | 0.097 | 7.79 | -78.3 | 0 | 78.9 | 9.54 |  | 10.9
2010-09-27 | 4:31 | 6.99 | 0.097 | 7.79 | -77.9 | 0 | 78.9 | 9.58 |  | 10.9
2010-09-27 | 5:01 | 6.82 | 0.097 | 7.78 | -77.6 | 0 | 79 | 9.63 |  | 10.9
2010-09-27 | 5:31 | 6.66 | 0.097 | 7.78 | -77.6 | 0 | 79 | 9.66 |  | 10.9
2010-09-27 | 6:01 | 6.51 | 0.097 | 7.78 | -77.6 | 0 | 79 | 9.7 |  | 10.9
2010-09-27 | 6:31 | 6.37 | 0.097 | 7.79 | -77.8 | 0 | 79 | 9.74 |  | 10.9
2010-09-27 | 7:01 | 6.23 | 0.097 | 7.78 | -77.3 | 0 | 79 | 9.78 |  | 10.9
2010-09-27 | 7:31 | 6.1 | 0.097 | 7.78 | -77.3 | 0 | 79 | 9.81 |  | 10.9
2010-09-27 | 8:01 | 5.97 | 0.097 | 7.79 | -77.9 | 0 | 79.2 | 9.86 |  | 10.9
2010-09-27 | 8:31 | 5.85 | 0.097 | 7.8 | -78.5 | 0 | 79.4 | 9.91 |  | 10.9
2010-09-27 | 9:01 | 5.72 | 0.097 | 7.81 | -79 | 0 | 79.6 | 9.97 |  | 10.9
2010-09-27 | 9:31 | 5.61 | 0.097 | 7.83 | -80.1 | 0 | 79.6 | 10.01 |  | 10.9
2010-09-27 | 10:01 | 5.53 | 0.097 | 7.84 | -80.8 | 0 | 79.8 | 10.06 |  | 10.9
2010-09-27 | 10:31 | 5.49 | 0.096 | 7.85 | -81.1 | 0 | 80 | 10.09 |  | 10.9
2010-09-27 | 11:01 | 5.73 | 0.096 | 7.89 | -83.4 | 0 | 80.6 | 10.09 |  | 10.9
2010-09-27 | 11:31 | 6.17 | 0.096 | 7.94 | -86.5 | 0 | 81.1 | 10.05 |  | 10.9
2010-09-27 | 12:01 | 6.77 | 0.096 | 7.97 | -88.3 | 0 | 81.5 | 9.95 |  | 10.9
2010-09-27 | 12:31 | 7.51 | 0.096 | 8.01 | -90.4 | 0 | 81.9 | 9.81 |  | 10.9
2010-09-27 | 13:01 | 8.22 | 0.096 | 8.04 | -92.2 | 0 | 82.1 | 9.67 |  | 10.9
2010-09-27 | 13:31 | 8.94 | 0.096 | 8.07 | -93.9 | 0 | 82.4 | 9.54 |  | 10.9
2010-09-27 | 14:01 | 9.61 | 0.096 | 8.1 | -95.7 | 0 | 82.5 | 9.4 |  | 10.9
2010-09-27 | 14:31 | 10.25 | 0.097 | 8.12 | -97.1 | 0 | 82.6 | 9.27 |  | 10.9
2010-09-27 | 15:01 | 10.79 | 0.098 | 8.13 | -98 | 0 | 82.4 | 9.13 |  | 10.9
2010-09-27 | 15:31 | 11.38 | 0.098 | 8.15 | -99.4 | 0 | 82.4 | 9.01 |  | 10.9
2010-09-27 | 16:01 | 11.83 | 0.098 | 8.16 | -99.8 | 0 | 82.2 | 8.89 |  | 10.9
2010-09-27 | 16:31 | 12.12 | 0.099 | 8.15 | -99.2 | 0 | 81.6 | 8.77 |  | 10.9
2010-09-27 | 17:01 | 12.29 | 0.099 | 8.11 | -97 | 0 | 81 | 8.67 |  | 10.9
2010-09-27 | 17:31 | 12.35 | 0.099 | 8.05 | -93.8 | 0 | 80.3 | 8.58 |  | 10.9
2010-09-27 | 18:01 | 12.41 | 0.099 | 8.02 | -92 | 0 | 80 | 8.54 |  | 10.9
2010-09-27 | 18:31 | 12.32 | 0.099 | 7.98 | -89.8 | 0 | 79.8 | 8.54 |  | 10.9
2010-09-27 | 19:01 | 12.14 | 0.099 | 7.95 | -88 | 0 | 79.6 | 8.55 |  | 10.9
2010-09-27 | 19:31 | 12.04 | 0.099 | 7.92 | -86.5 | 0 | 79.3 | 8.54 |  | 10.9
2010-09-27 | 20:01 | 11.85 | 0.099 | 7.89 | -84.7 | 0 | 79.1 | 8.55 |  | 10.9
2010-09-27 | 20:31 | 11.6 | 0.099 | 7.87 | -83.4 | 0 | 79 | 8.59 |  | 10.9
2010-09-27 | 21:01 | 11.39 | 0.099 | 7.85 | -82.3 | 0 | 78.9 | 8.62 |  | 10.9
2010-09-27 | 21:31 | 11.17 | 0.099 | 7.84 | -81.4 | 0 | 78.9 | 8.67 |  | 10.9
2010-09-27 | 22:01 | 10.9 | 0.099 | 7.83 | -80.7 | 0 | 78.9 | 8.72 |  | 10.9
2010-09-27 | 22:31 | 10.62 | 0.099 | 7.82 | -80.4 | 0 | 78.9 | 8.78 |  | 10.9
2010-09-27 | 23:01 | 10.31 | 0.099 | 7.82 | -80.3 | 0 | 78.9 | 8.84 |  | 10.9
2010-09-27 | 23:31 | 9.99 | 0.099 | 7.81 | -80 | 0 | 79 | 8.91 |  | 10.9
2010-09-28 | 0:01 | 9.68 | 0.1 | 7.81 | -79.5 | 0 | 78.9 | 8.98 |  | 10.9
2010-09-28 | 0:31 | 9.39 | 0.099 | 7.81 | -79.3 | 0 | 79 | 9.04 |  | 10.9
2010-09-28 | 1:01 | 9.12 | 0.099 | 7.8 | -79.2 | 0 | 79 | 9.1 |  | 10.9
2010-09-28 | 1:31 | 8.88 | 0.099 | 7.8 | -79 | 0 | 78.9 | 9.15 |  | 10.9
2010-09-28 | 2:01 | 8.64 | 0.098 | 7.79 | -78.6 | 0 | 78.9 | 9.2 |  | 10.9
2010-09-28 | 2:31 | 8.42 | 0.097 | 7.8 | -78.8 | 0 | 78.9 | 9.25 |  | 10.9
2010-09-28 | 3:01 | 8.21 | 0.097 | 7.8 | -78.7 | 0 | 78.9 | 9.29 |  | 10.9
2010-09-28 | 3:31 | 8 | 0.097 | 7.79 | -78.6 | 0 | 78.9 | 9.34 |  | 10.9
2010-09-28 | 4:01 | 7.8 | 0.097 | 7.79 | -78.4 | 0 | 78.9 | 9.39 |  | 10.9
2010-09-28 | 4:31 | 7.6 | 0.097 | 7.79 | -78.1 | 0 | 78.8 | 9.43 |  | 10.9
2010-09-28 | 5:01 | 7.41 | 0.097 | 7.79 | -78.2 | 0 | 78.8 | 9.47 |  | 10.9
2010-09-28 | 5:31 | 7.22 | 0.097 | 7.79 | -77.9 | 0 | 78.9 | 9.52 |  | 10.9
2010-09-28 | 6:01 | 7.02 | 0.097 | 7.79 | -78.1 | 0 | 78.8 | 9.56 |  | 10.9
2010-09-28 | 6:31 | 6.83 | 0.097 | 7.79 | -78 | 0 | 78.8 | 9.61 |  | 10.9
2010-09-28 | 7:01 | 6.65 | 0.097 | 7.78 | -77.7 | 0 | 78.9 | 9.66 |  | 10.9
2010-09-28 | 7:31 | 6.47 | 0.097 | 7.79 | -77.8 | 0 | 78.9 | 9.7 |  | 10.9
2010-09-28 | 8:01 | 6.29 | 0.097 | 7.8 | -78.3 | 0 | 79 | 9.76 |  | 10.8
2010-09-28 | 8:31 | 6.12 | 0.097 | 7.8 | -78.4 | 0 | 79.2 | 9.83 |  | 10.9
2010-09-28 | 9:01 | 5.97 | 0.097 | 7.81 | -79.1 | 0 | 79.4 | 9.89 |  | 10.9
2010-09-28 | 17:01 | 12.29 | 0.1 | 8 | -92.1 | 0 | 84.6 | 9.06 |  | 11
2010-09-28 | 17:31 | 12.33 | 0.1 | 8.05 | -95 | 0 | 84 | 8.98 |  | 10.9
2010-09-28 | 18:01 | 12.37 | 0.1 | 8.02 | -93.3 | 0 | 83.6 | 8.93 |  | 11
2010-09-28 | 18:31 | 12.25 | 0.1 | 7.99 | -91.6 | 0 | 83.4 | 8.93 |  | 10.9
2010-09-28 | 19:01 | 12.04 | 0.1 | 7.96 | -89.7 | 0 | 83 | 8.94 |  | 11
2010-09-28 | 19:31 | 11.91 | 0.1 | 7.92 | -87.5 | 0 | 82.7 | 8.93 |  | 10.9
2010-09-28 | 20:01 | 11.7 | 0.1 | 7.89 | -85.9 | 0 | 82.5 | 8.95 |  | 10.9
2010-09-28 | 20:31 | 11.45 | 0.1 | 7.86 | -84.2 | 0 | 82.3 | 8.98 |  | 10.9
2010-09-28 | 21:01 | 11.21 | 0.1 | 7.84 | -83.1 | 0 | 82.3 | 9.03 |  | 10.9
2010-09-28 | 21:31 | 10.96 | 0.1 | 7.83 | -82.6 | 0 | 82.2 | 9.07 |  | 10.9
2010-09-28 | 22:01 | 10.67 | 0.1 | 7.83 | -82.4 | 0 | 82.2 | 9.13 |  | 10.9
2010-09-28 | 22:31 | 10.35 | 0.1 | 7.82 | -81.5 | 0 | 82.2 | 9.21 |  | 10.9
2010-09-28 | 23:01 | 10.02 | 0.1 | 7.81 | -81.1 | 0 | 82.2 | 9.28 |  | 10.9
2010-09-28 | 23:31 | 9.66 | 0.1 | 7.81 | -81.2 | 0 | 82.3 | 9.36 |  | 10.9
2010-09-29 | 0:01 | 9.31 | 0.101 | 7.81 | -81.1 | 0 | 82.2 | 9.43 |  | 10.9
2010-09-29 | 0:31 | 8.99 | 0.101 | 7.8 | -80.5 | 0 | 82.3 | 9.51 |  | 10.9
2010-09-29 | 1:01 | 8.69 | 0.1 | 7.81 | -80.6 | 0 | 82.2 | 9.57 |  | 10.9
2010-09-29 | 1:31 | 8.41 | 0.1 | 7.81 | -80.6 | 0 | 82.2 | 9.64 |  | 10.9
2010-09-29 | 2:01 | 8.15 | 0.099 | 7.8 | -80.2 | 0 | 82.2 | 9.69 |  | 10.9
2010-09-29 | 2:31 | 7.9 | 0.099 | 7.79 | -79.8 | 0 | 82.2 | 9.76 |  | 10.9
2010-09-29 | 3:01 | 7.66 | 0.098 | 7.8 | -80.1 | 0 | 82.2 | 9.82 |  | 10.9
2010-09-29 | 3:31 | 7.42 | 0.098 | 7.8 | -80.2 | 0 | 82.2 | 9.87 |  | 10.9
2010-09-29 | 4:01 | 7.19 | 0.098 | 7.8 | -80.1 | 0 | 82.2 | 9.93 |  | 10.9
2010-09-29 | 4:31 | 6.98 | 0.098 | 7.79 | -79.7 | 0 | 82.2 | 9.98 |  | 10.9
2010-09-29 | 5:01 | 6.77 | 0.098 | 7.8 | -79.7 | 0 | 82.2 | 10.03 |  | 10.9
2010-09-29 | 5:31 | 6.56 | 0.098 | 7.79 | -79.5 | 0 | 82.2 | 10.08 |  | 10.9
2010-09-29 | 6:01 | 6.36 | 0.098 | 7.79 | -79.2 | 0 | 82.2 | 10.13 |  | 10.9
2010-09-29 | 6:31 | 6.16 | 0.098 | 7.79 | -79.6 | 0 | 82.1 | 10.18 |  | 10.9
2010-09-29 | 7:01 | 5.97 | 0.098 | 7.79 | -79.5 | 0 | 82.1 | 10.23 |  | 10.8
2010-09-29 | 7:31 | 5.78 | 0.098 | 7.79 | -79.2 | 0 | 82.2 | 10.28 |  | 10.9
2010-09-29 | 8:01 | 5.61 | 0.098 | 7.79 | -79.3 | 0 | 82.3 | 10.35 |  | 10.9
2010-09-29 | 8:31 | 5.45 | 0.098 | 7.81 | -80 | 0 | 82.6 | 10.42 |  | 10.9
2010-09-29 | 9:01 | 5.29 | 0.098 | 7.82 | -80.9 | 0 | 82.7 | 10.49 |  | 10.9
2010-09-29 | 9:31 | 5.15 | 0.098 | 7.83 | -81.4 | 0 | 82.9 | 10.54 |  | 10.9
2010-09-29 | 10:01 | 5.06 | 0.098 | 7.84 | -82.2 | 0 | 83.1 | 10.59 |  | 10.9
2010-09-29 | 10:31 | 5 | 0.098 | 7.87 | -83.6 | 0 | 83.2 | 10.63 |  | 10.9
2010-09-29 | 11:01 | 5.2 | 0.098 | 7.9 | -85.4 | 0 | 83.8 | 10.64 |  | 10.8
2010-09-29 | 11:31 | 5.63 | 0.097 | 7.94 | -87.7 | 0 | 84.4 | 10.6 |  | 10.9
2010-09-29 | 12:01 | 6.2 | 0.097 | 7.98 | -89.7 | 0 | 84.8 | 10.5 |  | 10.9
2010-09-29 | 12:31 | 6.95 | 0.097 | 8.02 | -92.1 | 0 | 85.1 | 10.34 |  | 10.9
2010-09-29 | 13:01 | 7.69 | 0.097 | 8.04 | -93.8 | 0 | 85.4 | 10.19 |  | 10.9
2010-09-29 | 13:31 | 8.42 | 0.097 | 8.08 | -95.7 | 0 | 85.6 | 10.03 |  | 10.9
2010-09-29 | 14:01 | 9.09 | 0.097 | 8.1 | -97.2 | 0 | 85.8 | 9.89 |  | 10.9
2010-09-29 | 14:31 | 9.71 | 0.098 | 8.13 | -99 | 0 | 85.8 | 9.75 |  | 10.9
2010-09-29 | 15:01 | 10.32 | 0.099 | 8.14 | -99.9 | 0 | 85.8 | 9.61 |  | 10.9
2010-09-29 | 15:31 | 10.87 | 0.099 | 8.16 | -101.1 | 0 | 85.8 | 9.48 |  | 10.9
2010-09-29 | 16:01 | 11.31 | 0.1 | 8.17 | -101.8 | 0 | 85.4 | 9.35 |  | 10.9
2010-09-29 | 16:31 | 11.6 | 0.1 | 8.15 | -100.5 | 0 | 84.8 | 9.23 |  | 10.9
2010-09-29 | 17:01 | 11.77 | 0.1 | 8.12 | -98.9 | 0 | 84.2 | 9.12 |  | 10.9
2010-09-29 | 17:31 | 11.8 | 0.1 | 8.07 | -96.1 | 0 | 83.4 | 9.03 |  | 10.9
2010-09-29 | 18:01 | 11.82 | 0.1 | 8.03 | -94.1 | 0 | 83.2 | 9 |  | 10.9
2010-09-29 | 18:31 | 11.68 | 0.1 | 8 | -91.9 | 0 | 83 | 9 |  | 10.9
2010-09-29 | 19:01 | 11.48 | 0.1 | 7.96 | -90 | 0 | 82.7 | 9.02 |  | 10.9
2010-09-29 | 19:31 | 11.38 | 0.1 | 7.93 | -88.1 | 0 | 82.4 | 9.01 |  | 10.9
2010-09-29 | 20:01 | 11.19 | 0.1 | 7.9 | -86.5 | 0 | 82.2 | 9.02 |  | 10.9
2010-09-29 | 20:31 | 10.94 | 0.1 | 7.87 | -84.8 | 0 | 82.1 | 9.06 |  | 10.9
2010-09-29 | 21:01 | 10.7 | 0.1 | 7.85 | -83.6 | 0 | 82 | 9.1 |  | 10.9
2010-09-29 | 21:31 | 10.45 | 0.1 | 7.84 | -82.9 | 0 | 82 | 9.15 |  | 10.9
2010-09-29 | 22:01 | 10.17 | 0.1 | 7.83 | -82.2 | 0 | 82 | 9.22 |  | 10.9
2010-09-29 | 22:31 | 9.85 | 0.1 | 7.83 | -81.9 | 0 | 82 | 9.29 |  | 10.9
2010-09-29 | 23:01 | 9.53 | 0.1 | 7.82 | -81.5 | 0 | 82 | 9.36 |  | 10.9
2010-09-29 | 23:31 | 9.19 | 0.099 | 7.81 | -81.1 | 0 | 82 | 9.44 |  | 10.9
2010-09-30 | 0:01 | 8.87 | 0.099 | 7.81 | -81.1 | 0 | 82 | 9.5 |  | 10.9
2010-09-30 | 0:31 | 8.55 | 0.098 | 7.81 | -80.9 | 0 | 82 | 9.58 |  | 10.9
2010-09-30 | 1:01 | 8.27 | 0.098 | 7.81 | -80.6 | 0 | 82 | 9.65 |  | 10.9
2010-09-30 | 1:31 | 8 | 0.098 | 7.8 | -80.2 | 0 | 82 | 9.71 |  | 10.9
2010-09-30 | 2:01 | 7.75 | 0.098 | 7.8 | -80.4 | 0 | 81.9 | 9.76 |  | 10.9
2010-09-30 | 2:31 | 7.52 | 0.098 | 7.8 | -80.3 | 0 | 82 | 9.82 |  | 10.9
2010-09-30 | 3:01 | 7.3 | 0.098 | 7.8 | -80 | 0 | 82 | 9.87 |  | 10.9
2010-09-30 | 3:31 | 7.09 | 0.098 | 7.79 | -79.7 | 0 | 81.9 | 9.92 |  | 10.9
2010-09-30 | 4:01 | 6.88 | 0.098 | 7.8 | -79.8 | 0 | 81.9 | 9.98 |  | 10.9
2010-09-30 | 4:31 | 6.67 | 0.098 | 7.8 | -79.8 | 0 | 81.9 | 10.02 |  | 10.9
2010-09-30 | 5:01 | 6.47 | 0.098 | 7.8 | -79.7 | 0 | 81.9 | 10.07 |  | 10.8
2010-09-30 | 5:31 | 6.28 | 0.098 | 7.79 | -79.3 | 0 | 81.9 | 10.12 |  | 10.9
2010-09-30 | 6:01 | 6.08 | 0.098 | 7.79 | -79.1 | 0 | 81.9 | 10.17 |  | 10.9
2010-09-30 | 6:31 | 5.88 | 0.098 | 7.79 | -79.3 | 0 | 81.9 | 10.22 |  | 10.9
2010-09-30 | 7:01 | 5.71 | 0.098 | 7.79 | -79.1 | 0 | 81.9 | 10.27 |  | 10.9
2010-09-30 | 7:31 | 5.53 | 0.098 | 7.79 | -79 | 0 | 81.9 | 10.32 |  | 10.9
2010-09-30 | 8:01 | 5.37 | 0.098 | 7.79 | -79.3 | 0 | 82.1 | 10.38 |  | 10.9
2010-09-30 | 8:31 | 5.2 | 0.098 | 7.81 | -80.1 | 0 | 82.3 | 10.46 |  | 10.9
2010-09-30 | 9:01 | 5.05 | 0.098 | 7.82 | -80.8 | 0 | 82.5 | 10.53 |  | 10.9
2010-09-30 | 9:31 | 4.92 | 0.098 | 7.83 | -81.5 | 0 | 82.7 | 10.59 |  | 10.9
2010-09-30 | 10:01 | 4.83 | 0.098 | 7.85 | -82.7 | 0 | 82.9 | 10.64 |  | 10.9
2010-09-30 | 10:31 | 4.77 | 0.098 | 7.87 | -83.6 | 0 | 83.1 | 10.68 |  | 10.8
2010-09-30 | 11:01 | 4.95 | 0.098 | 7.91 | -85.7 | 0 | 83.6 | 10.69 |  | 10.9
2010-09-30 | 11:31 | 5.38 | 0.097 | 7.95 | -88 | 0 | 84.2 | 10.64 |  | 10.9
2010-09-30 | 12:01 | 5.93 | 0.097 | 7.99 | -90.2 | 0 | 84.5 | 10.54 |  | 10.9
2010-09-30 | 12:31 | 6.66 | 0.097 | 8.02 | -92 | 0 | 84.9 | 10.39 |  | 10.9
2010-09-30 | 13:01 | 7.38 | 0.097 | 8.05 | -94 | 0 | 85.2 | 10.25 |  | 10.9
2010-09-30 | 13:31 | 8.1 | 0.095 | 8.08 | -95.6 | 0 | 85.5 | 10.1 |  | 10.9
2010-09-30 | 14:01 | 8.76 | 0.094 | 8.11 | -97.5 | 0 | 85.6 | 9.95 |  | 10.9
2010-09-30 | 14:31 | 9.38 | 0.094 | 8.13 | -98.9 | 0 | 85.7 | 9.81 |  | 10.9
2010-09-30 | 15:01 | 9.99 | 0.095 | 8.15 | -100.2 | 0 | 85.7 | 9.67 |  | 10.9
2010-09-30 | 15:31 | 10.54 | 0.093 | 8.17 | -101.1 | 0 | 85.6 | 9.54 |  | 10.9
2010-09-30 | 16:01 | 11 | 0.097 | 8.18 | -102.2 | 0 | 85.4 | 9.41 |  | 10.9
2010-09-30 | 16:31 | 11.3 | 0.097 | 8.16 | -101.3 | 0 | 84.8 | 9.29 |  | 10.9
2010-09-30 | 17:01 | 11.47 | 0.097 | 8.12 | -99.1 | 0 | 84.1 | 9.18 |  | 10.9
2010-09-30 | 17:31 | 11.54 | 0.097 | 8.07 | -96.3 | 0 | 83.5 | 9.09 |  | 10.9
2010-09-30 | 18:01 | 11.58 | 0.097 | 8.04 | -94.5 | 0 | 83.2 | 9.05 |  | 10.9
2010-09-30 | 18:31 | 11.44 | 0.097 | 8.01 | -92.5 | 0 | 82.9 | 9.05 |  | 10.9
2010-09-30 | 19:01 | 11.28 | 0.097 | 7.96 | -89.8 | 0 | 82.6 | 9.05 |  | 10.9
2010-09-30 | 19:31 | 11.19 | 0.097 | 7.93 | -87.8 | 0 | 82.3 | 9.03 |  | 10.9
2010-09-30 | 20:01 | 11.02 | 0.097 | 7.9 | -86.1 | 0 | 82.1 | 9.05 |  | 10.9
2010-09-30 | 20:31 | 10.79 | 0.096 | 7.87 | -84.4 | 0 | 82 | 9.09 |  | 10.9
2010-09-30 | 21:01 | 10.59 | 0.096 | 7.85 | -83.5 | 0 | 82 | 9.12 |  | 10.9
2010-09-30 | 21:31 | 10.36 | 0.096 | 7.84 | -82.6 | 0 | 81.9 | 9.17 |  | 10.9
2010-09-30 | 22:01 | 10.1 | 0.097 | 7.83 | -82.3 | 0 | 82 | 9.23 |  | 10.9
2010-09-30 | 22:31 | 9.81 | 0.097 | 7.82 | -81.8 | 0 | 82 | 9.3 |  | 10.9
2010-09-30 | 23:01 | 9.5 | 0.097 | 7.81 | -81.1 | 0 | 82 | 9.36 |  | 10.9
2010-09-30 | 23:31 | 9.19 | 0.097 | 7.81 | -81.2 | 0 | 82 | 9.44 |  | 10.9
2010-10-01 | 0:01 | 8.87 | 0.097 | 7.81 | -80.7 | 0 | 82.1 | 9.51 |  | 10.9
2010-10-01 | 0:31 | 8.58 | 0.097 | 7.8 | -80.5 | 0 | 82.1 | 9.58 |  | 10.9
2010-10-01 | 1:01 | 8.31 | 0.097 | 7.81 | -80.6 | 0 | 82 | 9.64 |  | 10.9
2010-10-01 | 1:31 | 8.06 | 0.097 | 7.8 | -80.1 | 0 | 82.1 | 9.7 |  | 10.9
2010-10-01 | 2:01 | 7.82 | 0.097 | 7.8 | -80 | 0 | 82.1 | 9.76 |  | 10.9
2010-10-01 | 2:31 | 7.59 | 0.097 | 7.79 | -79.8 | 0 | 82 | 9.81 |  | 10.9
2010-10-01 | 3:01 | 7.39 | 0.097 | 7.79 | -79.7 | 0 | 82.1 | 9.87 |  | 10.9
2010-10-01 | 3:31 | 7.18 | 0.097 | 7.79 | -79.5 | 0 | 82.1 | 9.91 |  | 10.8
2010-10-01 | 4:01 | 6.98 | 0.097 | 7.79 | -79.3 | 0 | 82.1 | 9.96 |  | 10.9
2010-10-01 | 4:31 | 6.79 | 0.097 | 7.79 | -79.2 | 0 | 82.1 | 10.01 |  | 10.9
2010-10-01 | 5:01 | 6.6 | 0.097 | 7.78 | -79 | 0 | 82.1 | 10.06 |  | 10.9
2010-10-01 | 5:31 | 6.42 | 0.097 | 7.78 | -78.9 | 0 | 82.1 | 10.11 |  | 10.9
2010-10-01 | 6:01 | 6.24 | 0.097 | 7.78 | -78.6 | 0 | 82.1 | 10.16 |  | 10.8
2010-10-01 | 6:31 | 6.07 | 0.097 | 7.78 | -78.9 | 0 | 82.2 | 10.21 |  | 10.9
2010-10-01 | 7:01 | 5.9 | 0.097 | 7.78 | -78.9 | 0 | 82.1 | 10.25 |  | 10.9
2010-10-01 | 7:31 | 5.74 | 0.097 | 7.78 | -78.7 | 0 | 82.2 | 10.29 |  | 10.9
2010-10-01 | 8:01 | 5.58 | 0.097 | 7.79 | -78.9 | 0 | 82.3 | 10.36 |  | 10.8
2010-10-01 | 8:31 | 5.44 | 0.097 | 7.8 | -79.7 | 0 | 82.6 | 10.43 |  | 10.9
2010-10-01 | 9:01 | 5.3 | 0.097 | 7.81 | -80.5 | 0 | 82.8 | 10.49 |  | 10.8
2010-10-01 | 9:31 | 5.19 | 0.097 | 7.83 | -81.4 | 0 | 83 | 10.55 |  | 10.9
2010-10-01 | 10:01 | 5.11 | 0.097 | 7.84 | -82.1 | 0 | 83.2 | 10.6 |  | 10.9
2010-10-01 | 10:31 | 5.06 | 0.096 | 7.86 | -83.2 | 0 | 83.4 | 10.63 |  | 10.8
2010-10-01 | 11:01 | 5.24 | 0.096 | 7.9 | -85.2 | 0 | 84 | 10.66 |  | 10.8
2010-10-01 | 11:31 | 5.67 | 0.096 | 7.95 | -88.1 | 0 | 84.6 | 10.62 |  | 10.9
2010-10-01 | 12:01 | 6.21 | 0.096 | 7.99 | -90.2 | 0 | 85 | 10.53 |  | 10.8
2010-10-01 | 12:31 | 6.93 | 0.096 | 8.03 | -92.7 | 0 | 85.4 | 10.38 |  | 10.8
2010-10-01 | 13:01 | 7.65 | 0.096 | 8.06 | -94.5 | 0 | 85.7 | 10.23 |  | 10.8
2010-10-01 | 13:31 | 8.36 | 0.096 | 8.09 | -96.2 | 0 | 85.9 | 10.08 |  | 10.8
2010-10-01 | 14:01 | 9.04 | 0.096 | 8.12 | -98.3 | 0 | 86.1 | 9.95 |  | 10.9
2010-10-01 | 14:31 | 9.66 | 0.096 | 8.15 | -99.9 | 0 | 86.3 | 9.81 |  | 10.9
2010-10-01 | 15:01 | 10.26 | 0.096 | 8.17 | -101.4 | 0 | 86.2 | 9.67 |  | 10.9
2010-10-01 | 15:31 | 10.81 | 0.096 | 8.19 | -102.7 | 0 | 86.1 | 9.53 |  | 10.9
2010-10-01 | 16:01 | 11.26 | 0.096 | 8.2 | -103.3 | 0 | 85.9 | 9.41 |  | 10.9
2010-10-01 | 16:31 | 11.56 | 0.096 | 8.18 | -102.2 | 0 | 85.3 | 9.29 |  | 10.9
2010-10-01 | 17:01 | 11.75 | 0.096 | 8.16 | -101.1 | 0 | 84.9 | 9.2 |  | 10.8
2010-10-01 | 17:31 | 11.86 | 0.096 | 8.13 | -99.4 | 0 | 84.5 | 9.13 |  | 10.9
2010-10-01 | 18:01 | 11.96 | 0.096 | 8.1 | -97.9 | 0 | 84.2 | 9.08 |  | 10.9
2010-10-01 | 18:31 | 11.9 | 0.096 | 8.08 | -96.9 | 0 | 83.9 | 9.06 |  | 10.9
2010-10-01 | 19:01 | 11.81 | 0.097 | 8.03 | -93.6 | 0 | 83.4 | 9.02 |  | 10.9
2010-10-01 | 19:31 | 11.76 | 0.097 | 7.97 | -90.3 | 0 | 82.8 | 8.97 |  | 10.9
2010-10-01 | 20:01 | 11.62 | 0.097 | 7.92 | -87.4 | 0 | 82.5 | 8.96 |  | 10.9
2010-10-01 | 20:31 | 11.41 | 0.097 | 7.88 | -85.1 | 0 | 82.3 | 8.99 |  | 10.9
2010-10-01 | 21:01 | 11.2 | 0.097 | 7.85 | -83.6 | 0 | 82.3 | 9.03 |  | 10.9
2010-10-01 | 21:31 | 10.95 | 0.097 | 7.83 | -82.3 | 0 | 82.2 | 9.08 |  | 10.9
2010-10-01 | 22:01 | 10.65 | 0.097 | 7.83 | -82.2 | 0 | 82.3 | 9.14 |  | 10.9
2010-10-01 | 22:31 | 10.33 | 0.097 | 7.82 | -81.7 | 0 | 82.3 | 9.22 |  | 10.9
2010-10-01 | 23:01 | 9.99 | 0.097 | 7.8 | -80.6 | 0 | 82.3 | 9.29 |  | 10.9
2010-10-01 | 23:31 | 9.67 | 0.097 | 7.81 | -80.9 | 0 | 82.3 | 9.36 |  | 10.9
2010-10-02 | 0:01 | 9.35 | 0.097 | 7.8 | -80.4 | 0 | 82.3 | 9.43 |  | 10.9
2010-10-02 | 0:31 | 9.05 | 0.097 | 7.8 | -80.3 | 0 | 82.3 | 9.5 |  | 10.9
2010-10-02 | 1:01 | 8.79 | 0.097 | 7.79 | -79.8 | 0 | 82.3 | 9.56 |  | 10.9
2010-10-02 | 1:31 | 8.54 | 0.097 | 7.8 | -80.1 | 0 | 82.2 | 9.61 |  | 10.8
2010-10-02 | 2:01 | 8.3 | 0.097 | 7.79 | -79.8 | 0 | 82.2 | 9.67 |  | 10.9
2010-10-02 | 2:31 | 8.08 | 0.097 | 7.79 | -79.7 | 0 | 82.3 | 9.72 |  | 10.9
2010-10-02 | 3:01 | 7.86 | 0.097 | 7.79 | -79.3 | 0 | 82.2 | 9.77 |  | 10.9
2010-10-02 | 3:31 | 7.66 | 0.097 | 7.79 | -79.5 | 0 | 82.2 | 9.82 |  | 10.9
2010-10-02 | 4:01 | 7.47 | 0.097 | 7.78 | -79.2 | 0 | 82.2 | 9.86 |  | 10.9
2010-10-02 | 4:31 | 7.27 | 0.097 | 7.78 | -79.2 | 0 | 82.2 | 9.91 |  | 10.9
2010-10-02 | 5:01 | 7.08 | 0.097 | 7.78 | -78.9 | 0 | 82.2 | 9.95 |  | 10.8
2010-10-02 | 5:31 | 6.9 | 0.097 | 7.78 | -79 | 0 | 82.2 | 10 |  | 10.9
2010-10-02 | 6:01 | 6.72 | 0.097 | 7.77 | -78.6 | 0 | 82.2 | 10.05 |  | 10.9
2010-10-02 | 6:31 | 6.55 | 0.097 | 7.78 | -78.6 | 0 | 82.2 | 10.09 |  | 10.9
2010-10-02 | 7:01 | 6.37 | 0.097 | 7.77 | -78.4 | 0 | 82.2 | 10.13 |  | 10.8
2010-10-02 | 7:31 | 6.21 | 0.097 | 7.78 | -78.5 | 0 | 82.2 | 10.18 |  | 10.9
2010-10-02 | 8:01 | 6.05 | 0.097 | 7.77 | -78.4 | 0 | 82.3 | 10.24 |  | 10.8
2010-10-02 | 8:31 | 5.91 | 0.097 | 7.79 | -79.5 | 0 | 82.7 | 10.32 |  | 10.9
2010-10-02 | 9:01 | 5.77 | 0.097 | 7.81 | -80.3 | 0 | 83 | 10.38 |  | 10.8
2010-10-02 | 9:31 | 5.66 | 0.096 | 7.83 | -81.5 | 0 | 83.2 | 10.44 |  | 10.9
2010-10-02 | 10:01 | 5.58 | 0.096 | 7.85 | -82.6 | 0 | 83.4 | 10.49 |  | 10.9
2010-10-02 | 10:31 | 5.54 | 0.096 | 7.88 | -84 | 0 | 83.6 | 10.52 |  | 10.9
2010-10-02 | 11:01 | 5.69 | 0.096 | 7.91 | -86.1 | 0 | 84.1 | 10.55 |  | 10.9
2010-10-02 | 11:31 | 6.1 | 0.096 | 7.95 | -88.1 | 0 | 84.6 | 10.5 |  | 10.9
2010-10-02 | 12:01 | 6.61 | 0.096 | 7.99 | -90.8 | 0 | 85 | 10.42 |  | 10.9
2010-10-02 | 12:31 | 7.32 | 0.096 | 8.04 | -93.3 | 0 | 85.4 | 10.29 |  | 10.9
2010-10-02 | 13:01 | 8.02 | 0.096 | 8.08 | -95.6 | 0 | 85.7 | 10.14 |  | 10.9
2010-10-02 | 13:31 | 8.71 | 0.096 | 8.1 | -97 | 0 | 85.9 | 10 |  | 10.9
2010-10-02 | 14:01 | 9.37 | 0.096 | 8.15 | -99.9 | 0 | 86.1 | 9.86 |  | 10.9
2010-10-02 | 14:31 | 9.97 | 0.096 | 8.16 | -100.8 | 0 | 86.1 | 9.73 |  | 10.9
2010-10-02 | 15:01 | 10.56 | 0.096 | 8.18 | -101.9 | 0 | 86.1 | 9.59 |  | 10.9
2010-10-02 | 15:31 | 11.13 | 0.096 | 8.21 | -103.9 | 0 | 86.1 | 9.46 |  | 10.9
2010-10-02 | 16:01 | 11.41 | 0.097 | 8.2 | -103.6 | 0 | 85.4 | 9.32 |  | 10.9
2010-10-02 | 16:31 | 11.81 | 0.097 | 8.21 | -103.8 | 0 | 85.4 | 9.24 |  | 10.9
2010-10-02 | 17:01 | 11.99 | 0.097 | 8.2 | -103.3 | 0 | 85 | 9.15 |  | 10.9
2010-10-02 | 17:31 | 12.11 | 0.098 | 8.15 | -100.8 | 0 | 84.3 | 9.06 |  | 10.9
2010-10-02 | 18:01 | 12.25 | 0.098 | 8.12 | -99.2 | 0 | 83.8 | 8.97 |  | 10.9
2010-10-02 | 18:31 | 12.22 | 0.098 | 8.07 | -96.3 | 0 | 83.3 | 8.93 |  | 10.9
2010-10-02 | 19:01 | 12.11 | 0.098 | 8.01 | -92.7 | 0 | 82.9 | 8.91 |  | 10.9
2010-10-02 | 19:31 | 12.02 | 0.098 | 7.96 | -89.7 | 0 | 82.3 | 8.86 |  | 10.9
2010-10-02 | 20:01 | 11.87 | 0.098 | 7.91 | -87 | 0 | 82.1 | 8.87 |  | 10.9
2010-10-02 | 20:31 | 11.68 | 0.098 | 7.87 | -84.9 | 0 | 82 | 8.9 |  | 10.9
2010-10-02 | 21:01 | 11.49 | 0.098 | 7.85 | -83.7 | 0 | 81.9 | 8.93 |  | 10.9
2010-10-02 | 21:31 | 11.26 | 0.099 | 7.83 | -82.5 | 0 | 81.9 | 8.97 |  | 10.9
2010-10-02 | 22:01 | 10.99 | 0.099 | 7.83 | -82.3 | 0 | 81.8 | 9.02 |  | 10.9
2010-10-02 | 22:31 | 10.69 | 0.099 | 7.83 | -82.1 | 0 | 81.9 | 9.09 |  | 10.9
2010-10-02 | 23:01 | 10.38 | 0.1 | 7.82 | -81.8 | 0 | 81.9 | 9.16 |  | 10.9
2010-10-02 | 23:31 | 10.07 | 0.1 | 7.81 | -81.2 | 0 | 81.9 | 9.23 |  | 10.9
2010-10-03 | 0:01 | 9.76 | 0.1 | 7.81 | -80.9 | 0 | 81.9 | 9.3 |  | 10.9
2010-10-03 | 0:31 | 9.47 | 0.1 | 7.81 | -80.9 | 0 | 81.9 | 9.36 |  | 10.9
2010-10-03 | 1:01 | 9.19 | 0.1 | 7.8 | -80.4 | 0 | 81.9 | 9.42 |  | 10.9
2010-10-03 | 1:31 | 8.92 | 0.1 | 7.8 | -80.3 | 0 | 81.9 | 9.48 |  | 10.9
2010-10-03 | 2:01 | 8.66 | 0.1 | 7.8 | -80.1 | 0 | 81.9 | 9.54 |  | 10.9
2010-10-03 | 2:31 | 8.42 | 0.1 | 7.8 | -80.2 | 0 | 81.8 | 9.59 |  | 10.9
2010-10-03 | 3:01 | 8.2 | 0.1 | 7.8 | -79.9 | 0 | 81.8 | 9.64 |  | 10.8
2010-10-03 | 3:31 | 7.99 | 0.1 | 7.79 | -79.6 | 0 | 81.8 | 9.69 |  | 10.9
2010-10-03 | 4:01 | 7.78 | 0.1 | 7.79 | -79.8 | 0 | 81.8 | 9.74 |  | 10.9
2010-10-03 | 4:31 | 7.57 | 0.1 | 7.79 | -79.5 | 0 | 81.8 | 9.78 |  | 10.9
2010-10-03 | 5:01 | 7.37 | 0.1 | 7.79 | -79.3 | 0 | 81.8 | 9.83 |  | 10.9
2010-10-03 | 5:31 | 7.19 | 0.1 | 7.78 | -79 | 0 | 81.7 | 9.88 |  | 10.8
2010-10-03 | 6:01 | 7 | 0.101 | 7.79 | -79.2 | 0 | 81.8 | 9.92 |  | 10.9
2010-10-03 | 6:31 | 6.82 | 0.101 | 7.78 | -79 | 0 | 81.7 | 9.96 |  | 10.8
2010-10-03 | 7:01 | 6.65 | 0.101 | 7.79 | -79.3 | 0 | 81.7 | 10.01 |  | 10.9
2010-10-03 | 7:31 | 6.49 | 0.101 | 7.78 | -78.7 | 0 | 81.7 | 10.04 |  | 10.9
2010-10-03 | 8:01 | 6.33 | 0.101 | 7.79 | -79.2 | 0 | 81.9 | 10.11 |  | 10.8
2010-10-03 | 8:31 | 6.18 | 0.101 | 7.8 | -80.1 | 0 | 82.1 | 10.18 |  | 10.9
2010-10-03 | 9:01 | 6.05 | 0.1 | 7.82 | -81.1 | 0 | 82.4 | 10.24 |  | 10.9
2010-10-03 | 9:31 | 5.94 | 0.1 | 7.85 | -82.6 | 0 | 82.7 | 10.31 |  | 10.8
2010-10-03 | 10:01 | 5.85 | 0.1 | 7.86 | -83.1 | 0 | 83 | 10.36 |  | 10.9
2010-10-03 | 10:31 | 5.81 | 0.1 | 7.89 | -84.8 | 0 | 83.2 | 10.4 |  | 10.9
2010-10-03 | 11:01 | 5.92 | 0.1 | 7.92 | -86.4 | 0 | 83.6 | 10.42 |  | 10.9
2010-10-03 | 11:31 | 6.32 | 0.1 | 7.97 | -89.6 | 0 | 84.2 | 10.39 |  | 10.8
2010-10-03 | 12:01 | 6.74 | 0.1 | 8 | -91.3 | 0 | 84.5 | 10.32 |  | 10.8
2010-10-03 | 12:31 | 7.28 | 0.1 | 8.05 | -94.1 | 0 | 84.8 | 10.22 |  | 10.9
2010-10-03 | 13:01 | 7.91 | 0.1 | 8.09 | -96.1 | 0 | 85.3 | 10.12 |  | 10.8
2010-10-03 | 13:31 | 8.44 | 0.1 | 8.12 | -98 | 0 | 85.4 | 10 |  | 10.8
2010-10-03 | 14:01 | 8.88 | 0.1 | 8.14 | -99.5 | 0 | 85.2 | 9.88 |  | 10.8
2010-10-03 | 14:31 | 9.21 | 0.1 | 8.15 | -100.2 | 0 | 84.9 | 9.77 |  | 10.9
2010-10-03 | 15:01 | 9.53 | 0.1 | 8.14 | -99.4 | 0 | 84.5 | 9.64 |  | 10.8
2010-10-03 | 15:31 | 9.82 | 0.1 | 8.15 | -100.2 | 0 | 84.5 | 9.58 |  | 10.9
2010-10-03 | 16:01 | 10.08 | 0.1 | 8.17 | -101.2 | 0 | 84.9 | 9.57 |  | 10.9
2010-10-03 | 16:31 | 10.17 | 0.099 | 8.16 | -100.9 | 0 | 84.3 | 9.48 |  | 10.9
2010-10-03 | 17:01 | 10.34 | 0.099 | 8.16 | -100.7 | 0 | 84.2 | 9.43 |  | 10.9
2010-10-03 | 17:31 | 10.39 | 0.099 | 8.13 | -99.2 | 0 | 84 | 9.39 |  | 10.8
2010-10-03 | 18:01 | 10.38 | 0.099 | 8.06 | -95.3 | 0 | 83 | 9.29 |  | 10.9
2010-10-03 | 18:31 | 10.31 | 0.099 | 8.02 | -92.7 | 0 | 82.6 | 9.25 |  | 10.9
2010-10-03 | 19:01 | 10.17 | 0.1 | 7.96 | -89.4 | 0 | 82.1 | 9.23 |  | 10.9
2010-10-03 | 19:31 | 10.12 | 0.1 | 7.92 | -87.1 | 0 | 81.8 | 9.21 |  | 10.9
2010-10-03 | 20:01 | 10.04 | 0.1 | 7.88 | -85 | 0 | 81.7 | 9.21 |  | 10.9
2010-10-03 | 20:31 | 9.95 | 0.1 | 7.86 | -83.9 | 0 | 81.6 | 9.22 |  | 10.9
2010-10-03 | 21:01 | 9.9 | 0.1 | 7.85 | -83.1 | 0 | 81.5 | 9.22 |  | 10.9
2010-10-03 | 21:31 | 9.82 | 0.1 | 7.83 | -82 | 0 | 81.4 | 9.23 |  | 10.8
2010-10-03 | 22:01 | 9.75 | 0.1 | 7.82 | -81.4 | 0 | 81.3 | 9.23 |  | 10.9
2010-10-03 | 22:31 | 9.69 | 0.099 | 7.82 | -81.4 | 0 | 81.4 | 9.25 |  | 10.9
2010-10-03 | 23:01 | 9.6 | 0.098 | 7.81 | -81.1 | 0 | 81.4 | 9.28 |  | 10.8
2010-10-03 | 23:31 | 9.5 | 0.098 | 7.8 | -80.6 | 0 | 81.4 | 9.3 |  | 10.9
2010-10-04 | 0:01 | 9.37 | 0.097 | 7.8 | -80.4 | 0 | 81.4 | 9.33 |  | 10.9
2010-10-04 | 0:31 | 9.25 | 0.097 | 7.8 | -80.5 | 0 | 81.4 | 9.36 |  | 10.9
2010-10-04 | 1:01 | 9.13 | 0.098 | 7.8 | -80.4 | 0 | 81.4 | 9.38 |  | 10.9
2010-10-04 | 1:31 | 9.03 | 0.099 | 7.8 | -80.3 | 0 | 81.4 | 9.4 |  | 10.9
2010-10-04 | 2:01 | 8.97 | 0.099 | 7.8 | -80 | 0 | 81.4 | 9.42 |  | 10.9
2010-10-04 | 2:31 | 8.9 | 0.1 | 7.79 | -80 | 0 | 81.5 | 9.44 |  | 10.8
2010-10-04 | 3:01 | 8.84 | 0.1 | 7.79 | -79.8 | 0 | 81.4 | 9.45 |  | 10.8
2010-10-04 | 3:31 | 8.76 | 0.1 | 7.79 | -79.8 | 0 | 81.4 | 9.47 |  | 10.9
2010-10-04 | 4:01 | 8.68 | 0.1 | 7.79 | -79.9 | 0 | 81.4 | 9.48 |  | 10.8
2010-10-04 | 4:31 | 8.6 | 0.1 | 7.79 | -79.7 | 0 | 81.4 | 9.5 |  | 10.9
2010-10-04 | 5:01 | 8.51 | 0.1 | 7.79 | -79.5 | 0 | 81.3 | 9.51 |  | 10.9
2010-10-04 | 5:31 | 8.42 | 0.1 | 7.79 | -79.8 | 0 | 81.3 | 9.53 |  | 10.9
2010-10-04 | 6:01 | 8.33 | 0.1 | 7.79 | -79.7 | 0 | 81.3 | 9.55 |  | 10.8
2010-10-04 | 6:31 | 8.23 | 0.1 | 7.79 | -79.8 | 0 | 81.3 | 9.58 |  | 10.9
2010-10-04 | 7:01 | 8.14 | 0.1 | 7.79 | -79.5 | 0 | 81.3 | 9.6 |  | 10.8
2010-10-04 | 7:31 | 8.06 | 0.1 | 7.79 | -79.3 | 0 | 81.3 | 9.62 |  | 10.9
2010-10-04 | 8:01 | 7.99 | 0.1 | 7.79 | -79.6 | 0 | 81.4 | 9.64 |  | 10.9
2010-10-04 | 8:31 | 7.94 | 0.1 | 7.82 | -81.3 | 0 | 82 | 9.72 |  | 10.9
2010-10-04 | 9:01 | 7.9 | 0.1 | 7.82 | -81.5 | 0 | 82 | 9.73 |  | 10.9
2010-10-04 | 9:31 | 7.88 | 0.1 | 7.86 | -83.4 | 0 | 82.5 | 9.8 |  | 10.8
2010-10-04 | 10:01 | 7.87 | 0.099 | 7.87 | -84.2 | 0 | 82.6 | 9.81 |  | 10.8
2010-10-04 | 10:31 | 7.9 | 0.099 | 7.91 | -86.2 | 0 | 83.1 | 9.87 |  | 10.9
2010-10-04 | 11:01 | 7.98 | 0.099 | 7.97 | -89.5 | 0 | 83.8 | 9.93 |  | 10.8
2010-10-04 | 11:31 | 8.05 | 0.099 | 7.99 | -90.6 | 0 | 83.6 | 9.89 |  | 10.9
2010-10-04 | 12:01 | 8.11 | 0.099 | 7.96 | -89.3 | 0 | 83.1 | 9.82 |  | 10.8
2010-10-04 | 12:31 | 8.17 | 0.098 | 7.94 | -88 | 0 | 82.8 | 9.76 |  | 10.9
2010-10-04 | 13:01 | 8.2 | 0.098 | 7.93 | -87.6 | 0 | 82.9 | 9.77 |  | 10.9
2010-10-04 | 13:31 | 8.3 | 0.097 | 7.97 | -89.9 | 0 | 83.7 | 9.83 |  | 10.9
2010-10-04 | 14:01 | 8.4 | 0.097 | 8.02 | -92.4 | 0 | 83.8 | 9.83 |  | 10.9
2010-10-04 | 14:31 | 8.53 | 0.097 | 8.06 | -94.5 | 0 | 84.2 | 9.85 |  | 10.9
2010-10-04 | 15:01 | 8.72 | 0.097 | 8.1 | -97.4 | 0 | 84.6 | 9.84 |  | 10.8
2010-10-04 | 15:31 | 8.87 | 0.097 | 8.13 | -98.8 | 0 | 84.6 | 9.81 |  | 10.8
2010-10-04 | 16:01 | 9.17 | 0.097 | 8.17 | -101 | 0 | 84.8 | 9.76 |  | 10.9
2010-10-04 | 16:31 | 9.33 | 0.097 | 8.14 | -99.2 | 0 | 83.9 | 9.62 |  | 10.8
2010-10-04 | 17:01 | 9.41 | 0.097 | 8.09 | -96.4 | 0 | 83.5 | 9.56 |  | 10.9
2010-10-04 | 17:31 | 9.5 | 0.097 | 8.09 | -96.4 | 0 | 83.9 | 9.59 |  | 10.9
2010-10-04 | 18:01 | 9.5 | 0.098 | 8.07 | -95.5 | 0 | 83.5 | 9.54 |  | 10.9
2010-10-04 | 18:31 | 9.5 | 0.097 | 8.03 | -93.6 | 0 | 83.1 | 9.49 |  | 10.9
2010-10-04 | 19:01 | 9.47 | 0.097 | 7.98 | -90.8 | 0 | 82.4 | 9.42 |  | 10.9
2010-10-04 | 19:31 | 9.42 | 0.097 | 7.92 | -86.9 | 0 | 81.9 | 9.37 |  | 10.8
2010-10-04 | 20:01 | 9.37 | 0.097 | 7.87 | -84.5 | 0 | 81.7 | 9.36 |  | 10.9
2010-10-04 | 20:31 | 9.3 | 0.097 | 7.85 | -83.2 | 0 | 81.6 | 9.37 |  | 10.8
2010-10-04 | 21:01 | 9.22 | 0.097 | 7.82 | -81.6 | 0 | 81.6 | 9.38 |  | 10.9
2010-10-04 | 21:31 | 9.14 | 0.097 | 7.81 | -81 | 0 | 81.6 | 9.39 |  | 10.9
2010-10-04 | 22:01 | 9.06 | 0.097 | 7.8 | -80.4 | 0 | 81.6 | 9.42 |  | 10.8
2010-10-04 | 22:31 | 9 | 0.097 | 7.79 | -79.9 | 0 | 81.6 | 9.43 |  | 10.8
2010-10-04 | 23:01 | 8.93 | 0.097 | 7.78 | -79.3 | 0 | 81.6 | 9.45 |  | 10.8
2010-10-04 | 23:31 | 8.87 | 0.097 | 7.78 | -79.2 | 0 | 81.6 | 9.46 |  | 10.9
2010-10-05 | 0:01 | 8.81 | 0.096 | 7.77 | -78.7 | 0 | 81.6 | 9.47 |  | 10.8
2010-10-05 | 0:31 | 8.75 | 0.096 | 7.77 | -78.6 | 0 | 81.6 | 9.49 |  | 10.9
2010-10-05 | 1:01 | 8.7 | 0.096 | 7.77 | -78.7 | 0 | 81.6 | 9.5 |  | 10.8
2010-10-05 | 1:31 | 8.63 | 0.096 | 7.76 | -77.9 | 0 | 81.6 | 9.52 |  | 10.9
2010-10-05 | 2:01 | 8.56 | 0.096 | 7.77 | -78.6 | 0 | 81.6 | 9.53 |  | 10.8
2010-10-05 | 2:31 | 8.5 | 0.097 | 7.76 | -78.1 | 0 | 81.6 | 9.55 |  | 10.8
2010-10-05 | 3:01 | 8.44 | 0.097 | 7.77 | -78.3 | 0 | 81.6 | 9.56 |  | 10.8
2010-10-05 | 3:31 | 8.39 | 0.096 | 7.75 | -77.6 | 0 | 81.7 | 9.58 |  | 10.9
2010-10-05 | 4:01 | 8.35 | 0.096 | 7.76 | -77.8 | 0 | 81.6 | 9.58 |  | 10.8
2010-10-05 | 4:31 | 8.31 | 0.096 | 7.76 | -77.9 | 0 | 81.7 | 9.6 |  | 10.9
2010-10-05 | 5:01 | 8.26 | 0.096 | 7.77 | -78.4 | 0 | 81.7 | 9.61 |  | 10.8
2010-10-05 | 5:31 | 8.21 | 0.096 | 7.76 | -78.1 | 0 | 81.7 | 9.62 |  | 10.9
2010-10-05 | 6:01 | 8.17 | 0.096 | 7.75 | -77.3 | 0 | 81.7 | 9.64 |  | 10.9
2010-10-05 | 6:31 | 8.13 | 0.096 | 7.75 | -77.3 | 0 | 81.8 | 9.65 |  | 10.9
2010-10-05 | 7:01 | 8.09 | 0.096 | 7.75 | -77.6 | 0 | 81.8 | 9.66 |  | 10.9
2010-10-05 | 7:31 | 8.04 | 0.096 | 7.75 | -77.5 | 0 | 81.8 | 9.68 |  | 10.9
2010-10-05 | 8:01 | 8 | 0.096 | 7.76 | -77.7 | 0 | 81.9 | 9.7 |  | 10.9
2010-10-05 | 8:31 | 7.96 | 0.096 | 7.77 | -78.2 | 0 | 82.1 | 9.73 |  | 10.9
2010-10-05 | 9:01 | 7.94 | 0.096 | 7.79 | -79.5 | 0 | 82.6 | 9.79 |  | 10.8
2010-10-05 | 9:31 | 7.93 | 0.097 | 7.82 | -81.1 | 0 | 83 | 9.84 |  | 10.9
2010-10-05 | 10:01 | 7.94 | 0.097 | 7.85 | -82.8 | 0 | 83.3 | 9.88 |  | 10.8
2010-10-05 | 10:31 | 8 | 0.097 | 7.89 | -85.4 | 0 | 83.9 | 9.94 |  | 10.9
2010-10-05 | 11:01 | 8.07 | 0.097 | 7.93 | -87.6 | 0 | 84.2 | 9.96 |  | 10.9
2010-10-05 | 11:31 | 8.14 | 0.097 | 7.95 | -88.7 | 0 | 84.2 | 9.94 |  | 10.8
2010-10-05 | 12:01 | 8.25 | 0.097 | 7.99 | -90.7 | 0 | 84.6 | 9.95 |  | 10.9
2010-10-05 | 12:31 | 8.39 | 0.097 | 8.03 | -93.1 | 0 | 85 | 9.97 |  | 10.9
2010-10-05 | 13:01 | 8.54 | 0.097 | 8.05 | -94.4 | 0 | 85.1 | 9.94 |  | 10.9
2010-10-05 | 13:31 | 8.83 | 0.097 | 8.1 | -97 | 0 | 85.6 | 9.93 |  | 10.8
2010-10-05 | 14:01 | 9.03 | 0.097 | 8.12 | -98.3 | 0 | 85.6 | 9.89 |  | 10.8
2010-10-05 | 14:31 | 9.4 | 0.097 | 8.15 | -100 | 0 | 85.7 | 9.81 |  | 10.9
2010-10-05 | 15:01 | 9.6 | 0.097 | 8.16 | -101 | 0 | 85.9 | 9.79 |  | 10.9
2010-10-05 | 15:31 | 9.88 | 0.097 | 8.17 | -101.2 | 0 | 85.9 | 9.73 |  | 10.9
2010-10-05 | 16:01 | 10.07 | 0.098 | 8.18 | -101.9 | 0 | 85.7 | 9.66 |  | 10.8
2010-10-05 | 16:31 | 10.37 | 0.098 | 8.2 | -103.3 | 0 | 85.5 | 9.56 |  | 10.9
2010-10-05 | 17:01 | 10.61 | 0.098 | 8.19 | -102.4 | 0 | 85.2 | 9.48 |  | 10.8
2010-10-05 | 17:31 | 10.71 | 0.098 | 8.15 | -100.2 | 0 | 84.8 | 9.41 |  | 10.9
2010-10-05 | 18:01 | 10.81 | 0.098 | 8.13 | -99.2 | 0 | 84.4 | 9.35 |  | 10.9
2010-10-05 | 18:31 | 10.8 | 0.098 | 8.07 | -96 | 0 | 83.9 | 9.29 |  | 10.9
2010-10-05 | 19:01 | 10.84 | 0.098 | 8.01 | -92.6 | 0 | 83.2 | 9.21 |  | 10.9
2010-10-05 | 19:31 | 10.84 | 0.098 | 7.94 | -88.7 | 0 | 82.7 | 9.15 |  | 10.8
2010-10-05 | 20:01 | 10.79 | 0.099 | 7.89 | -85.6 | 0 | 82.4 | 9.13 |  | 10.9
2010-10-05 | 20:31 | 10.65 | 0.099 | 7.85 | -83.5 | 0 | 82.3 | 9.14 |  | 10.8
2010-10-05 | 21:01 | 10.47 | 0.099 | 7.83 | -82.2 | 0 | 82.3 | 9.18 |  | 10.9
2010-10-05 | 21:31 | 10.27 | 0.099 | 7.81 | -81.2 | 0 | 82.3 | 9.22 |  | 10.9
2010-10-05 | 22:01 | 10.04 | 0.099 | 7.81 | -80.9 | 0 | 82.3 | 9.28 |  | 10.9
2010-10-05 | 22:31 | 9.77 | 0.099 | 7.8 | -80.3 | 0 | 82.3 | 9.34 |  | 10.9
2010-10-05 | 23:01 | 9.54 | 0.099 | 7.79 | -80 | 0 | 82.3 | 9.39 |  | 10.9
2010-10-05 | 23:31 | 9.3 | 0.1 | 7.79 | -79.8 | 0 | 82.3 | 9.44 |  | 10.9
2010-10-06 | 0:01 | 9.07 | 0.1 | 7.78 | -79.2 | 0 | 82.3 | 9.49 |  | 10.9
2010-10-06 | 0:31 | 8.87 | 0.1 | 7.78 | -79 | 0 | 82.3 | 9.54 |  | 10.9
2010-10-06 | 1:01 | 8.68 | 0.1 | 7.78 | -79 | 0 | 82.3 | 9.58 |  | 10.9
2010-10-06 | 1:31 | 8.49 | 0.1 | 7.78 | -78.9 | 0 | 82.2 | 9.62 |  | 10.8
2010-10-06 | 2:01 | 8.31 | 0.1 | 7.77 | -78.7 | 0 | 82.2 | 9.66 |  | 10.8
2010-10-06 | 2:31 | 8.13 | 0.1 | 7.77 | -78.5 | 0 | 82.2 | 9.7 |  | 10.9
2010-10-06 | 3:01 | 7.96 | 0.1 | 7.77 | -78.6 | 0 | 82.2 | 9.74 |  | 10.9
2010-10-06 | 3:31 | 7.78 | 0.1 | 7.77 | -78.4 | 0 | 82.2 | 9.78 |  | 10.8
2010-10-06 | 4:01 | 7.6 | 0.1 | 7.77 | -78.1 | 0 | 82.2 | 9.83 |  | 10.8
2010-10-06 | 4:31 | 7.43 | 0.1 | 7.76 | -77.9 | 0 | 82.1 | 9.86 |  | 10.9
2010-10-06 | 5:01 | 7.26 | 0.1 | 7.76 | -77.9 | 0 | 82.2 | 9.91 |  | 10.9
2010-10-06 | 5:31 | 7.11 | 0.1 | 7.76 | -78 | 0 | 82.1 | 9.94 |  | 10.8
2010-10-06 | 6:01 | 6.97 | 0.1 | 7.76 | -77.9 | 0 | 82.1 | 9.97 |  | 10.8
2010-10-06 | 6:31 | 6.83 | 0.1 | 7.76 | -77.6 | 0 | 82.1 | 10.01 |  | 10.9
2010-10-06 | 7:01 | 6.66 | 0.1 | 7.76 | -77.8 | 0 | 82.1 | 10.05 |  | 10.8
2010-10-06 | 7:31 | 6.55 | 0.1 | 7.75 | -77.4 | 0 | 82.2 | 10.09 |  | 10.8
2010-10-06 | 8:01 | 6.47 | 0.1 | 7.76 | -77.6 | 0 | 82.3 | 10.12 |  | 10.9
2010-10-06 | 8:31 | 6.41 | 0.1 | 7.77 | -78.1 | 0 | 82.5 | 10.16 |  | 10.8
2010-10-06 | 9:01 | 6.35 | 0.1 | 7.79 | -79.2 | 0 | 82.7 | 10.2 |  | 10.8
2010-10-06 | 9:31 | 6.29 | 0.1 | 7.81 | -80.5 | 0 | 83.1 | 10.26 |  | 10.8
2010-10-06 | 10:01 | 6.27 | 0.1 | 7.85 | -82.8 | 0 | 83.6 | 10.34 |  | 10.8
2010-10-06 | 10:31 | 6.3 | 0.1 | 7.91 | -85.8 | 0 | 84.1 | 10.39 |  | 10.8
2010-10-06 | 11:01 | 6.47 | 0.1 | 7.96 | -88.7 | 0 | 84.7 | 10.42 |  | 10.8
2010-10-06 | 11:31 | 6.68 | 0.1 | 8 | -91.2 | 0 | 85 | 10.39 |  | 10.8
2010-10-06 | 12:01 | 6.95 | 0.1 | 8.04 | -93.3 | 0 | 85.3 | 10.36 |  | 10.8
2010-10-06 | 12:31 | 7.26 | 0.1 | 8.07 | -94.9 | 0 | 85.4 | 10.3 |  | 10.8
2010-10-06 | 13:01 | 7.54 | 0.1 | 8.08 | -95.7 | 0 | 85.4 | 10.22 |  | 10.8
2010-10-06 | 13:31 | 7.8 | 0.1 | 8.1 | -96.9 | 0 | 85.3 | 10.15 |  | 10.8
2010-10-06 | 14:01 | 8.07 | 0.1 | 8.12 | -97.9 | 0 | 85.4 | 10.1 |  | 10.8
2010-10-06 | 14:31 | 8.41 | 0.1 | 8.14 | -99.1 | 0 | 85.7 | 10.04 |  | 10.8
2010-10-06 | 15:01 | 8.86 | 0.1 | 8.15 | -100.2 | 0 | 85.7 | 9.93 |  | 10.8
2010-10-06 | 15:31 | 9.16 | 0.1 | 8.15 | -100.1 | 0 | 85.2 | 9.81 |  | 10.8
2010-10-06 | 16:01 | 9.63 | 0.1 | 8.18 | -101.8 | 0 | 85.2 | 9.7 |  | 10.9
2010-10-06 | 16:31 | 9.85 | 0.1 | 8.19 | -102.2 | 0 | 85 | 9.63 |  | 10.8
2010-10-06 | 17:01 | 9.98 | 0.1 | 8.17 | -101.6 | 0 | 84.9 | 9.59 |  | 10.8
2010-10-06 | 17:31 | 10.04 | 0.1 | 8.14 | -99.4 | 0 | 84.3 | 9.51 |  | 10.8
2010-10-06 | 18:01 | 10.04 | 0.1 | 8.08 | -95.9 | 0 | 83.5 | 9.42 |  | 10.9
2010-10-06 | 18:31 | 9.97 | 0.1 | 8.02 | -93.1 | 0 | 83.1 | 9.38 |  | 10.8
2010-10-06 | 19:01 | 9.88 | 0.1 | 7.95 | -88.7 | 0 | 82.5 | 9.34 |  | 10.9
2010-10-06 | 19:31 | 9.76 | 0.1 | 7.9 | -85.8 | 0 | 82.1 | 9.32 |  | 10.9
2010-10-06 | 20:01 | 9.61 | 0.1 | 7.86 | -83.9 | 0 | 81.9 | 9.33 |  | 10.8
2010-10-06 | 20:31 | 9.46 | 0.1 | 7.84 | -82.5 | 0 | 81.7 | 9.34 |  | 10.9
2010-10-06 | 21:01 | 9.3 | 0.1 | 7.82 | -81.6 | 0 | 81.7 | 9.37 |  | 10.8
2010-10-06 | 21:31 | 9.15 | 0.1 | 7.81 | -80.7 | 0 | 81.7 | 9.4 |  | 10.9
2010-10-06 | 22:01 | 9.01 | 0.101 | 7.8 | -80.2 | 0 | 81.7 | 9.44 |  | 10.8
2010-10-06 | 22:31 | 8.87 | 0.101 | 7.79 | -80 | 0 | 81.6 | 9.46 |  | 10.9
2010-10-06 | 23:01 | 8.73 | 0.101 | 7.79 | -79.8 | 0 | 81.6 | 9.49 |  | 10.9
2010-10-06 | 23:31 | 8.58 | 0.101 | 7.78 | -79.2 | 0 | 81.6 | 9.53 |  | 10.8
2010-10-07 | 0:01 | 8.45 | 0.101 | 7.78 | -78.9 | 0 | 81.6 | 9.55 |  | 10.8
2010-10-07 | 0:31 | 8.32 | 0.101 | 7.78 | -78.9 | 0 | 81.6 | 9.59 |  | 10.9
2010-10-07 | 1:01 | 8.22 | 0.101 | 7.78 | -79.1 | 0 | 81.6 | 9.61 |  | 10.9
2010-10-07 | 1:31 | 8.12 | 0.101 | 7.78 | -79 | 0 | 81.6 | 9.64 |  | 10.8
2010-10-07 | 2:01 | 8.01 | 0.101 | 7.77 | -78.6 | 0 | 81.6 | 9.66 |  | 10.9
2010-10-07 | 2:31 | 7.91 | 0.101 | 7.76 | -78.1 | 0 | 81.6 | 9.68 |  | 10.8
2010-10-07 | 3:01 | 7.8 | 0.101 | 7.77 | -78.2 | 0 | 81.5 | 9.7 |  | 10.8
2010-10-07 | 3:31 | 7.68 | 0.101 | 7.77 | -78.3 | 0 | 81.5 | 9.73 |  | 10.9
2010-10-07 | 4:01 | 7.57 | 0.101 | 7.77 | -78.2 | 0 | 81.5 | 9.76 |  | 10.8
2010-10-07 | 4:31 | 7.48 | 0.101 | 7.77 | -78.3 | 0 | 81.6 | 9.78 |  | 10.8
2010-10-07 | 5:01 | 7.36 | 0.101 | 7.77 | -78.4 | 0 | 81.6 | 9.81 |  | 10.9
2010-10-07 | 5:31 | 7.27 | 0.101 | 7.76 | -77.9 | 0 | 81.6 | 9.83 |  | 10.8
2010-10-07 | 6:01 | 7.2 | 0.101 | 7.76 | -77.9 | 0 | 81.6 | 9.85 |  | 10.8
2010-10-07 | 6:31 | 7.19 | 0.101 | 7.77 | -78.1 | 0 | 81.6 | 9.86 |  | 10.8
2010-10-07 | 7:01 | 7.18 | 0.101 | 7.78 | -78.6 | 0 | 81.6 | 9.86 |  | 10.8
2010-10-07 | 7:31 | 7.17 | 0.101 | 7.77 | -78.3 | 0 | 81.6 | 9.86 |  | 10.8
2010-10-07 | 8:01 | 7.16 | 0.101 | 7.77 | -78.6 | 0 | 81.6 | 9.87 |  | 10.8
2010-10-07 | 8:31 | 7.13 | 0.101 | 7.79 | -79.2 | 0 | 81.9 | 9.9 |  | 10.8
2010-10-07 | 9:01 | 7.11 | 0.101 | 7.8 | -80.3 | 0 | 82.1 | 9.94 |  | 10.8
2010-10-07 | 9:31 | 7.11 | 0.101 | 7.83 | -81.6 | 0 | 82.6 | 10 |  | 10.8
2010-10-07 | 10:01 | 7.14 | 0.1 | 7.88 | -84.5 | 0 | 83.3 | 10.08 |  | 10.8
2010-10-07 | 10:31 | 7.17 | 0.101 | 7.92 | -86.9 | 0 | 83.7 | 10.12 |  | 10.8
2010-10-07 | 11:01 | 7.24 | 0.101 | 7.97 | -89.4 | 0 | 84.1 | 10.14 |  | 10.8
2010-10-07 | 11:31 | 7.55 | 0.101 | 8.03 | -92.7 | 0 | 84.7 | 10.14 |  | 10.8
2010-10-07 | 12:01 | 7.88 | 0.101 | 8.07 | -95.1 | 0 | 84.9 | 10.09 |  | 10.8
2010-10-07 | 12:31 | 8.29 | 0.101 | 8.11 | -97.5 | 0 | 85.1 | 10.01 |  | 10.8
2010-10-07 | 13:01 | 8.73 | 0.101 | 8.15 | -100 | 0 | 85.3 | 9.92 |  | 10.8
2010-10-07 | 13:31 | 9.07 | 0.101 | 8.18 | -101.6 | 0 | 85.3 | 9.84 |  | 10.8
2010-10-07 | 14:01 | 9.46 | 0.101 | 8.21 | -103.5 | 0 | 85.7 | 9.8 |  | 10.8
2010-10-07 | 14:31 | 9.71 | 0.101 | 8.21 | -103.5 | 0 | 85.4 | 9.71 |  | 10.8
2010-10-07 | 15:01 | 9.89 | 0.101 | 8.23 | -104.4 | 0 | 85.2 | 9.63 |  | 10.8
2010-10-07 | 15:31 | 10.03 | 0.101 | 8.22 | -104.4 | 0 | 85 | 9.59 |  | 10.8
2010-10-07 | 16:01 | 9.95 | 0.101 | 8.16 | -100.6 | 0 | 83.9 | 9.48 |  | 10.8
2010-10-07 | 16:31 | 9.98 | 0.1 | 8.12 | -98.3 | 0 | 83.8 | 9.46 |  | 10.8
2010-10-07 | 17:01 | 9.93 | 0.1 | 8.09 | -96.8 | 0 | 83.8 | 9.47 |  | 10.8
2010-10-07 | 17:31 | 9.77 | 0.1 | 8.05 | -94.3 | 0 | 83.2 | 9.45 |  | 10.9
2010-10-07 | 18:01 | 9.74 | 0.1 | 8.02 | -92.7 | 0 | 83.1 | 9.43 |  | 10.8
2010-10-07 | 18:31 | 9.57 | 0.1 | 7.99 | -91 | 0 | 82.9 | 9.44 |  | 10.8
2010-10-07 | 19:01 | 9.4 | 0.1 | 7.95 | -88.7 | 0 | 82.4 | 9.43 |  | 10.9
2010-10-07 | 19:31 | 9.27 | 0.1 | 7.91 | -86.7 | 0 | 82 | 9.41 |  | 10.8
2010-10-07 | 20:01 | 9.11 | 0.101 | 7.87 | -84.2 | 0 | 81.8 | 9.42 |  | 10.8
2010-10-07 | 20:31 | 8.96 | 0.101 | 7.84 | -82.8 | 0 | 81.7 | 9.45 |  | 10.8
2010-10-07 | 21:01 | 8.82 | 0.101 | 7.83 | -81.8 | 0 | 81.6 | 9.47 |  | 10.8
2010-10-07 | 21:31 | 8.65 | 0.101 | 7.81 | -80.9 | 0 | 81.6 | 9.51 |  | 10.8
2010-10-07 | 22:01 | 8.46 | 0.101 | 7.8 | -80.4 | 0 | 81.6 | 9.55 |  | 10.8
2010-10-07 | 22:31 | 8.25 | 0.101 | 7.81 | -80.7 | 0 | 81.5 | 9.6 |  | 10.8
2010-10-07 | 23:01 | 8.08 | 0.101 | 7.8 | -80.2 | 0 | 81.6 | 9.64 |  | 10.8
2010-10-07 | 23:31 | 7.92 | 0.101 | 7.8 | -80 | 0 | 81.6 | 9.68 |  | 10.8
2010-10-08 | 0:01 | 7.76 | 0.101 | 7.8 | -80 | 0 | 81.6 | 9.72 |  | 10.8
2010-10-08 | 0:31 | 7.63 | 0.101 | 7.79 | -79.5 | 0 | 81.6 | 9.75 |  | 10.8
2010-10-08 | 1:01 | 7.51 | 0.101 | 7.78 | -79.2 | 0 | 81.6 | 9.78 |  | 10.8
2010-10-08 | 1:31 | 7.4 | 0.101 | 7.79 | -79.7 | 0 | 81.6 | 9.8 |  | 10.9
2010-10-08 | 2:01 | 7.3 | 0.101 | 7.78 | -79.2 | 0 | 81.6 | 9.83 |  | 10.8
2010-10-08 | 2:31 | 7.21 | 0.101 | 7.78 | -79 | 0 | 81.6 | 9.85 |  | 10.8
2010-10-08 | 3:01 | 7.11 | 0.101 | 7.78 | -79.1 | 0 | 81.5 | 9.87 |  | 10.8
2010-10-08 | 3:31 | 6.99 | 0.101 | 7.78 | -79.1 | 0 | 81.5 | 9.9 |  | 10.8
2010-10-08 | 4:01 | 6.85 | 0.101 | 7.78 | -78.9 | 0 | 81.5 | 9.92 |  | 10.8
2010-10-08 | 4:31 | 6.69 | 0.101 | 7.77 | -78.3 | 0 | 81.5 | 9.97 |  | 10.8
2010-10-08 | 5:01 | 6.53 | 0.101 | 7.77 | -78.4 | 0 | 81.5 | 10.01 |  | 10.8
2010-10-08 | 5:31 | 6.38 | 0.101 | 7.77 | -78.2 | 0 | 81.5 | 10.05 |  | 10.8
2010-10-08 | 6:01 | 6.22 | 0.101 | 7.77 | -77.9 | 0 | 81.5 | 10.09 |  | 10.8
2010-10-08 | 6:31 | 6.07 | 0.101 | 7.76 | -77.8 | 0 | 81.6 | 10.14 |  | 10.8
2010-10-08 | 7:01 | 5.92 | 0.101 | 7.77 | -78.1 | 0 | 81.6 | 10.17 |  | 10.8
2010-10-08 | 7:31 | 5.77 | 0.101 | 7.76 | -77.8 | 0 | 81.6 | 10.22 |  | 10.7
2010-10-08 | 8:01 | 5.65 | 0.101 | 7.76 | -77.7 | 0 | 81.7 | 10.26 |  | 10.7
2010-10-08 | 8:31 | 5.57 | 0.101 | 7.78 | -78.7 | 0 | 82 | 10.32 |  | 10.8
2010-10-08 | 9:01 | 5.55 | 0.101 | 7.81 | -80.4 | 0 | 82.6 | 10.4 |  | 10.8
2010-10-08 | 9:31 | 5.53 | 0.101 | 7.86 | -83.1 | 0 | 83.3 | 10.49 |  | 10.8
2010-10-08 | 10:01 | 5.54 | 0.101 | 7.89 | -84.7 | 0 | 83.7 | 10.55 |  | 10.8
2010-10-08 | 10:31 | 5.58 | 0.101 | 7.93 | -87.2 | 0 | 84.1 | 10.58 |  | 10.8
2010-10-08 | 11:01 | 5.61 | 0.101 | 7.96 | -88.6 | 0 | 83.9 | 10.55 |  | 10.8
2010-10-08 | 11:31 | 5.86 | 0.101 | 7.98 | -90 | 0 | 84.3 | 10.54 |  | 10.8
2010-10-08 | 12:01 | 6.31 | 0.101 | 8.03 | -92.9 | 0 | 85 | 10.49 |  | 10.8
2010-10-08 | 12:31 | 6.66 | 0.101 | 8.06 | -94.4 | 0 | 84.8 | 10.38 |  | 10.8
2010-10-08 | 13:01 | 6.97 | 0.101 | 8.08 | -95.5 | 0 | 85.2 | 10.35 |  | 10.8
2010-10-08 | 13:31 | 7.19 | 0.101 | 8.11 | -97.5 | 0 | 85.4 | 10.32 |  | 10.7
2010-10-08 | 14:01 | 7.29 | 0.101 | 8.11 | -97.4 | 0 | 84.9 | 10.23 |  | 10.8
2010-10-08 | 14:31 | 7.57 | 0.101 | 8.14 | -99.1 | 0 | 85.1 | 10.18 |  | 10.8
2010-10-08 | 15:01 | 7.96 | 0.101 | 8.16 | -100.5 | 0 | 85.5 | 10.13 |  | 10.8
2010-10-08 | 15:31 | 8.09 | 0.101 | 8.16 | -100.3 | 0 | 85.1 | 10.06 |  | 10.8
2010-10-08 | 16:01 | 8.3 | 0.101 | 8.17 | -101 | 0 | 84.7 | 9.96 |  | 10.8
2010-10-08 | 16:31 | 8.39 | 0.101 | 8.14 | -99.2 | 0 | 84.4 | 9.9 |  | 10.7
2010-10-08 | 17:01 | 8.41 | 0.101 | 8.12 | -98.1 | 0 | 84.4 | 9.9 |  | 10.8
2010-10-08 | 17:31 | 8.4 | 0.101 | 8.09 | -96.6 | 0 | 84.1 | 9.86 |  | 10.8
2010-10-08 | 18:01 | 8.38 | 0.101 | 8.05 | -94.3 | 0 | 83.7 | 9.82 |  | 10.8
2010-10-08 | 18:31 | 8.35 | 0.101 | 8.02 | -92.3 | 0 | 83.3 | 9.78 |  | 10.8
2010-10-08 | 19:01 | 8.31 | 0.101 | 7.96 | -89.2 | 0 | 83 | 9.75 |  | 10.8
2010-10-08 | 19:31 | 8.21 | 0.101 | 7.91 | -86.3 | 0 | 82.4 | 9.71 |  | 10.8
2010-10-08 | 20:01 | 8.08 | 0.101 | 7.88 | -84.5 | 0 | 82.2 | 9.71 |  | 10.8
2010-10-08 | 20:31 | 7.95 | 0.101 | 7.84 | -82.5 | 0 | 82 | 9.72 |  | 10.8
2010-10-08 | 21:01 | 7.81 | 0.101 | 7.82 | -81.5 | 0 | 82 | 9.75 |  | 10.8
2010-10-08 | 21:31 | 7.67 | 0.101 | 7.81 | -80.6 | 0 | 81.9 | 9.78 |  | 10.8
2010-10-08 | 22:01 | 7.52 | 0.101 | 7.8 | -80.1 | 0 | 82 | 9.82 |  | 10.8
2010-10-08 | 22:31 | 7.39 | 0.101 | 7.8 | -79.9 | 0 | 82 | 9.86 |  | 10.8
2010-10-08 | 23:01 | 7.26 | 0.1 | 7.79 | -79.7 | 0 | 82 | 9.88 |  | 10.8
2010-10-08 | 23:31 | 7.14 | 0.1 | 7.79 | -79.4 | 0 | 82 | 9.92 |  | 10.8
2010-10-09 | 0:01 | 7.01 | 0.099 | 7.79 | -79.2 | 0 | 82 | 9.96 |  | 10.8
2010-10-09 | 0:31 | 6.85 | 0.099 | 7.77 | -78.3 | 0 | 82 | 9.98 |  | 10.8
2010-10-09 | 1:01 | 6.7 | 0.1 | 7.77 | -78.5 | 0 | 81.9 | 10.02 |  | 10.7
2010-10-09 | 1:31 | 6.53 | 0.1 | 7.78 | -78.6 | 0 | 82 | 10.06 |  | 10.8
2010-10-09 | 2:01 | 6.35 | 0.101 | 7.77 | -78.4 | 0 | 81.9 | 10.11 |  | 10.8
2010-10-09 | 2:31 | 6.17 | 0.101 | 7.77 | -78.4 | 0 | 82 | 10.16 |  | 10.7
2010-10-09 | 3:01 | 5.98 | 0.101 | 7.78 | -78.6 | 0 | 82 | 10.21 |  | 10.8
2010-10-09 | 3:31 | 5.8 | 0.101 | 7.78 | -78.4 | 0 | 82 | 10.26 |  | 10.8
2010-10-09 | 4:01 | 5.62 | 0.101 | 7.76 | -77.6 | 0 | 82 | 10.31 |  | 10.8
2010-10-09 | 4:31 | 5.44 | 0.101 | 7.76 | -77.7 | 0 | 82.1 | 10.36 |  | 10.8
2010-10-09 | 5:01 | 5.27 | 0.101 | 7.76 | -77.8 | 0 | 82 | 10.4 |  | 10.8
2010-10-09 | 5:31 | 5.12 | 0.101 | 7.76 | -77.3 | 0 | 82.1 | 10.45 |  | 10.8
2010-10-09 | 6:01 | 4.97 | 0.101 | 7.76 | -77.3 | 0 | 82.1 | 10.49 |  | 10.7
2010-10-09 | 6:31 | 4.83 | 0.101 | 7.75 | -77.1 | 0 | 82.1 | 10.52 |  | 10.8
2010-10-09 | 7:01 | 4.71 | 0.101 | 7.75 | -77.1 | 0 | 82.1 | 10.57 |  | 10.8
2010-10-09 | 7:31 | 4.61 | 0.101 | 7.76 | -77.2 | 0 | 82.1 | 10.59 |  | 10.8
2010-10-09 | 8:01 | 4.51 | 0.101 | 7.75 | -76.7 | 0 | 82.2 | 10.63 |  | 10.7
2010-10-09 | 8:31 | 4.44 | 0.101 | 7.76 | -77.4 | 0 | 82.5 | 10.68 |  | 10.7
2010-10-09 | 9:01 | 4.4 | 0.101 | 7.78 | -78.7 | 0 | 82.9 | 10.76 |  | 10.7
2010-10-09 | 9:31 | 4.39 | 0.101 | 7.83 | -81.4 | 0 | 83.6 | 10.84 |  | 10.7
2010-10-09 | 10:01 | 4.41 | 0.1 | 7.87 | -83.4 | 0 | 84.1 | 10.9 |  | 10.7
2010-10-09 | 10:31 | 4.47 | 0.1 | 7.9 | -85.3 | 0 | 84.4 | 10.93 |  | 10.7
2010-10-09 | 11:01 | 4.58 | 0.1 | 7.95 | -87.8 | 0 | 84.7 | 10.93 |  | 10.8
2010-10-09 | 11:31 | 4.71 | 0.1 | 7.96 | -88.4 | 0 | 84.9 | 10.92 |  | 10.7
2010-10-09 | 12:01 | 4.9 | 0.1 | 7.98 | -89.6 | 0 | 85.1 | 10.89 |  | 10.7
2010-10-09 | 12:31 | 5.18 | 0.1 | 8.01 | -91.6 | 0 | 85.3 | 10.85 |  | 10.7
2010-10-09 | 13:01 | 5.55 | 0.1 | 8.04 | -93.1 | 0 | 85.6 | 10.77 |  | 10.7
2010-10-09 | 13:31 | 6.01 | 0.1 | 8.07 | -95 | 0 | 85.8 | 10.68 |  | 10.7
2010-10-09 | 14:01 | 6.7 | 0.1 | 8.09 | -96.2 | 0 | 86 | 10.52 |  | 10.8
2010-10-09 | 14:31 | 7.27 | 0.1 | 8.1 | -96.9 | 0 | 85.9 | 10.36 |  | 10.7
2010-10-09 | 15:01 | 7.81 | 0.1 | 8.11 | -97.3 | 0 | 85.8 | 10.21 |  | 10.7
2010-10-09 | 15:31 | 8.37 | 0.1 | 8.13 | -98.6 | 0 | 85.8 | 10.07 |  | 10.8
2010-10-09 | 16:01 | 8.75 | 0.1 | 8.15 | -99.8 | 0 | 85.6 | 9.95 |  | 10.8
2010-10-09 | 16:31 | 9.11 | 0.1 | 8.16 | -100.8 | 0 | 85.5 | 9.85 |  | 10.8
2010-10-09 | 17:01 | 9.32 | 0.1 | 8.15 | -100.3 | 0 | 85.2 | 9.77 |  | 10.8
2010-10-09 | 17:31 | 9.36 | 0.1 | 8.14 | -99.6 | 0 | 84.9 | 9.73 |  | 10.8
2010-10-09 | 18:01 | 9.4 | 0.1 | 8.11 | -98 | 0 | 84.6 | 9.68 |  | 10.8
2010-10-09 | 18:31 | 9.29 | 0.1 | 8.05 | -94.4 | 0 | 83.8 | 9.62 |  | 10.8
2010-10-09 | 19:01 | 9.16 | 0.1 | 7.98 | -90.5 | 0 | 83.2 | 9.58 |  | 10.8
2010-10-09 | 19:31 | 9.07 | 0.1 | 7.92 | -87.2 | 0 | 82.7 | 9.54 |  | 10.8
2010-10-09 | 20:01 | 8.99 | 0.1 | 7.87 | -84.4 | 0 | 82.4 | 9.53 |  | 10.8
2010-10-09 | 20:31 | 8.83 | 0.1 | 7.84 | -82.8 | 0 | 82.3 | 9.55 |  | 10.8
2010-10-09 | 21:01 | 8.56 | 0.1 | 7.82 | -81.5 | 0 | 82.3 | 9.61 |  | 10.8
2010-10-09 | 21:31 | 8.24 | 0.1 | 7.81 | -80.7 | 0 | 82.3 | 9.69 |  | 10.8
2010-10-09 | 22:01 | 7.95 | 0.1 | 7.8 | -80 | 0 | 82.3 | 9.76 |  | 10.8
2010-10-09 | 22:31 | 7.71 | 0.1 | 7.79 | -79.8 | 0 | 82.3 | 9.82 |  | 10.8
2010-10-09 | 23:01 | 7.51 | 0.1 | 7.78 | -79.2 | 0 | 82.4 | 9.87 |  | 10.8
2010-10-09 | 23:31 | 7.35 | 0.1 | 7.79 | -79.2 | 0 | 82.4 | 9.91 |  | 10.8
2010-10-10 | 0:01 | 7.22 | 0.1 | 7.78 | -78.7 | 0 | 82.4 | 9.94 |  | 10.8
2010-10-10 | 0:31 | 7.12 | 0.1 | 7.77 | -78.3 | 0 | 82.3 | 9.96 |  | 10.7
2010-10-10 | 1:01 | 7.04 | 0.101 | 7.78 | -78.7 | 0 | 82.4 | 9.99 |  | 10.8
2010-10-10 | 1:31 | 6.95 | 0.1 | 7.77 | -78.5 | 0 | 82.4 | 10.01 |  | 10.8
2010-10-10 | 2:01 | 6.88 | 0.1 | 7.78 | -78.6 | 0 | 82.4 | 10.03 |  | 10.7
2010-10-10 | 2:31 | 6.82 | 0.1 | 7.77 | -78.3 | 0 | 82.3 | 10.04 |  | 10.7
2010-10-10 | 3:01 | 6.77 | 0.1 | 7.77 | -78.2 | 0 | 82.4 | 10.05 |  | 10.8
2010-10-10 | 3:31 | 6.72 | 0.1 | 7.77 | -78.2 | 0 | 82.4 | 10.07 |  | 10.8
2010-10-10 | 4:01 | 6.68 | 0.1 | 7.77 | -78.2 | 0 | 82.4 | 10.08 |  | 10.8
2010-10-10 | 4:31 | 6.64 | 0.1 | 7.77 | -78.2 | 0 | 82.3 | 10.08 |  | 10.8
2010-10-10 | 5:01 | 6.62 | 0.1 | 7.77 | -78.3 | 0 | 82.3 | 10.08 |  | 10.8
2010-10-10 | 5:31 | 6.61 | 0.1 | 7.76 | -77.9 | 0 | 82.3 | 10.09 |  | 10.8
2010-10-10 | 6:01 | 6.6 | 0.1 | 7.76 | -77.9 | 0 | 82.3 | 10.09 |  | 10.8
2010-10-10 | 6:31 | 6.6 | 0.1 | 7.76 | -77.8 | 0 | 82.3 | 10.09 |  | 10.7
2010-10-10 | 7:01 | 6.59 | 0.1 | 7.76 | -77.5 | 0 | 82.3 | 10.09 |  | 10.8
2010-10-10 | 7:31 | 6.58 | 0.1 | 7.77 | -78.4 | 0 | 82.3 | 10.09 |  | 10.8
2010-10-10 | 8:01 | 6.57 | 0.1 | 7.77 | -78.2 | 0 | 82.3 | 10.1 |  | 10.8
2010-10-10 | 8:31 | 6.57 | 0.1 | 7.78 | -78.6 | 0 | 82.7 | 10.14 |  | 10.8
2010-10-10 | 9:01 | 6.59 | 0.1 | 7.81 | -80.7 | 0 | 83.2 | 10.2 |  | 10.8
2010-10-10 | 9:31 | 6.63 | 0.1 | 7.85 | -82.6 | 0 | 83.8 | 10.27 |  | 10.8
2010-10-10 | 10:01 | 6.69 | 0.1 | 7.89 | -85 | 0 | 84.3 | 10.31 |  | 10.8
2010-10-10 | 10:31 | 6.79 | 0.1 | 7.94 | -87.8 | 0 | 84.7 | 10.34 |  | 10.8
2010-10-10 | 11:01 | 6.94 | 0.1 | 8 | -90.9 | 0 | 85.1 | 10.35 |  | 10.8
2010-10-10 | 11:31 | 7.13 | 0.1 | 8.04 | -93.6 | 0 | 85.5 | 10.34 |  | 10.7
2010-10-10 | 12:01 | 7.4 | 0.1 | 8.09 | -96.3 | 0 | 85.7 | 10.3 |  | 10.7
2010-10-10 | 12:31 | 7.75 | 0.099 | 8.14 | -98.9 | 0 | 85.9 | 10.24 |  | 10.8
2010-10-10 | 13:01 | 8.08 | 0.099 | 8.16 | -100.2 | 0 | 85.8 | 10.14 |  | 10.8
2010-10-10 | 13:31 | 8.38 | 0.099 | 8.18 | -101.6 | 0 | 85.9 | 10.08 |  | 10.7
2010-10-10 | 14:01 | 8.77 | 0.099 | 8.21 | -103.1 | 0 | 85.9 | 9.99 |  | 10.8
2010-10-10 | 14:31 | 9.28 | 0.099 | 8.24 | -105.1 | 0 | 86.1 | 9.88 |  | 10.7
2010-10-10 | 15:01 | 9.69 | 0.099 | 8.27 | -106.8 | 0 | 86.1 | 9.79 |  | 10.8
2010-10-10 | 15:31 | 9.94 | 0.099 | 8.27 | -106.8 | 0 | 85.6 | 9.67 |  | 10.8
2010-10-10 | 16:01 | 10.08 | 0.099 | 8.26 | -106.3 | 0 | 85.5 | 9.63 |  | 10.8
2010-10-10 | 16:31 | 10.12 | 0.099 | 8.23 | -104.7 | 0 | 85 | 9.57 |  | 10.7
2010-10-10 | 17:01 | 10.21 | 0.099 | 8.21 | -103.7 | 0 | 85.1 | 9.56 |  | 10.8
2010-10-10 | 17:31 | 10.34 | 0.099 | 8.19 | -102.6 | 0 | 84.8 | 9.49 |  | 10.8
2010-10-10 | 18:01 | 10.42 | 0.099 | 8.15 | -100.2 | 0 | 84.2 | 9.41 |  | 10.8
2010-10-10 | 18:31 | 10.43 | 0.1 | 8.09 | -96.8 | 0 | 83.5 | 9.33 |  | 10.8
2010-10-10 | 19:01 | 10.38 | 0.1 | 8 | -91.9 | 0 | 82.8 | 9.26 |  | 10.8
2010-10-10 | 19:31 | 10.28 | 0.1 | 7.94 | -88.2 | 0 | 82.2 | 9.22 |  | 10.8
2010-10-10 | 20:01 | 10.15 | 0.1 | 7.89 | -85.3 | 0 | 82 | 9.22 |  | 10.7
2010-10-10 | 20:31 | 10 | 0.1 | 7.86 | -83.6 | 0 | 81.8 | 9.24 |  | 10.8
2010-10-10 | 21:01 | 9.8 | 0.1 | 7.84 | -82.5 | 0 | 81.8 | 9.27 |  | 10.8
2010-10-10 | 21:31 | 9.58 | 0.1 | 7.82 | -81.4 | 0 | 81.8 | 9.32 |  | 10.8
2010-10-10 | 22:01 | 9.36 | 0.1 | 7.8 | -80.4 | 0 | 81.7 | 9.37 |  | 10.8
2010-10-10 | 22:31 | 9.13 | 0.1 | 7.79 | -80 | 0 | 81.7 | 9.41 |  | 10.8
2010-10-10 | 23:01 | 8.92 | 0.1 | 7.8 | -80 | 0 | 81.7 | 9.46 |  | 10.8
2010-10-10 | 23:31 | 8.7 | 0.1 | 7.79 | -79.7 | 0 | 81.7 | 9.51 |  | 10.7
2010-10-11 | 0:01 | 8.5 | 0.1 | 7.79 | -79.8 | 0 | 81.7 | 9.56 |  | 10.8
2010-10-11 | 0:31 | 8.29 | 0.1 | 7.78 | -79.2 | 0 | 81.7 | 9.61 |  | 10.8
2010-10-11 | 1:01 | 8.1 | 0.1 | 7.78 | -79.3 | 0 | 81.7 | 9.65 |  | 10.8
2010-10-11 | 1:31 | 7.94 | 0.1 | 7.78 | -79 | 0 | 81.7 | 9.69 |  | 10.8
2010-10-11 | 2:01 | 7.79 | 0.1 | 7.77 | -78.6 | 0 | 81.8 | 9.73 |  | 10.8
2010-10-11 | 2:31 | 7.68 | 0.1 | 7.78 | -78.9 | 0 | 81.7 | 9.75 |  | 10.8
2010-10-11 | 3:01 | 7.59 | 0.1 | 7.77 | -78.6 | 0 | 81.8 | 9.78 |  | 10.8
2010-10-11 | 3:31 | 7.5 | 0.1 | 7.77 | -78.2 | 0 | 81.8 | 9.8 |  | 10.8
2010-10-11 | 4:01 | 7.44 | 0.1 | 7.77 | -78.4 | 0 | 81.8 | 9.82 |  | 10.8
2010-10-11 | 4:31 | 7.38 | 0.1 | 7.77 | -78.4 | 0 | 81.8 | 9.83 |  | 10.8
2010-10-11 | 5:01 | 7.33 | 0.099 | 7.77 | -78.5 | 0 | 81.7 | 9.84 |  | 10.8
2010-10-11 | 5:31 | 7.28 | 0.099 | 7.77 | -78.2 | 0 | 81.7 | 9.85 |  | 10.7
2010-10-11 | 6:01 | 7.23 | 0.099 | 7.77 | -78.4 | 0 | 81.7 | 9.86 |  | 10.8
2010-10-11 | 6:31 | 7.18 | 0.099 | 7.76 | -77.9 | 0 | 81.7 | 9.87 |  | 10.9
2010-10-11 | 7:01 | 7.12 | 0.099 | 7.76 | -77.8 | 0 | 81.7 | 9.89 |  | 10.8
2010-10-11 | 7:31 | 7.08 | 0.099 | 7.76 | -78 | 0 | 81.7 | 9.89 |  | 10.7
2010-10-11 | 8:01 | 7.04 | 0.099 | 7.76 | -78 | 0 | 81.8 | 9.92 |  | 10.8
2010-10-11 | 8:31 | 7.01 | 0.099 | 7.78 | -78.9 | 0 | 82.1 | 9.97 |  | 10.8
2010-10-11 | 9:01 | 7 | 0.099 | 7.81 | -80.6 | 0 | 82.7 | 10.04 |  | 10.8
2010-10-11 | 9:31 | 6.98 | 0.099 | 7.83 | -81.4 | 0 | 82.9 | 10.07 |  | 10.8
2010-10-11 | 10:01 | 6.97 | 0.099 | 7.85 | -82.6 | 0 | 83 | 10.09 |  | 10.7
2010-10-11 | 10:31 | 6.94 | 0.099 | 7.87 | -83.9 | 0 | 83.3 | 10.12 |  | 10.8
2010-10-11 | 11:01 | 6.96 | 0.099 | 7.9 | -85.6 | 0 | 83.6 | 10.16 |  | 10.7
2010-10-11 | 11:31 | 7.22 | 0.099 | 7.97 | -89.5 | 0 | 84.3 | 10.18 |  | 10.7
2010-10-11 | 12:01 | 7.55 | 0.099 | 8.02 | -92.2 | 0 | 84.8 | 10.16 |  | 10.7
2010-10-11 | 12:31 | 7.92 | 0.099 | 8.05 | -94.2 | 0 | 85.2 | 10.11 |  | 10.7
2010-10-11 | 13:01 | 8.37 | 0.099 | 8.09 | -96.3 | 0 | 85.5 | 10.03 |  | 10.8
2010-10-11 | 13:31 | 8.99 | 0.099 | 8.13 | -98.8 | 0 | 85.7 | 9.91 |  | 10.8
2010-10-11 | 14:01 | 9.52 | 0.099 | 8.16 | -100.5 | 0 | 86 | 9.81 |  | 10.8
2010-10-11 | 14:31 | 9.93 | 0.099 | 8.19 | -102.2 | 0 | 86 | 9.72 |  | 10.7
2010-10-11 | 15:01 | 10.28 | 0.099 | 8.2 | -103 | 0 | 85.9 | 9.63 |  | 10.8
2010-10-11 | 15:31 | 10.6 | 0.1 | 8.21 | -103.9 | 0 | 85.8 | 9.55 |  | 10.8
2010-10-11 | 16:01 | 10.76 | 0.1 | 8.2 | -103.3 | 0 | 85.3 | 9.46 |  | 10.8
2010-10-11 | 16:31 | 10.82 | 0.1 | 8.17 | -101.3 | 0 | 84.8 | 9.38 |  | 10.8
2010-10-11 | 17:01 | 10.71 | 0.1 | 8.11 | -98.1 | 0 | 84.1 | 9.34 |  | 10.8
2010-10-11 | 17:31 | 10.55 | 0.1 | 8.06 | -95.3 | 0 | 83.5 | 9.3 |  | 10.8
2010-10-11 | 18:01 | 10.38 | 0.1 | 8.01 | -92.5 | 0 | 83.3 | 9.31 |  | 10.8
2010-10-11 | 18:31 | 10.09 | 0.1 | 7.98 | -90.5 | 0 | 83 | 9.34 |  | 10.8
2010-10-11 | 19:01 | 9.86 | 0.1 | 7.94 | -88.3 | 0 | 82.6 | 9.36 |  | 10.8
2010-10-11 | 19:31 | 9.61 | 0.1 | 7.89 | -85.3 | 0 | 82.3 | 9.38 |  | 10.8
2010-10-11 | 20:01 | 9.32 | 0.1 | 7.86 | -83.7 | 0 | 82.2 | 9.43 |  | 10.8
2010-10-11 | 20:31 | 9.05 | 0.101 | 7.84 | -82.3 | 0 | 82.1 | 9.48 |  | 10.8
2010-10-11 | 21:01 | 8.77 | 0.101 | 7.82 | -81.4 | 0 | 82 | 9.53 |  | 10.8
2010-10-11 | 21:31 | 8.47 | 0.101 | 7.8 | -80.4 | 0 | 82.1 | 9.61 |  | 10.8
2010-10-11 | 22:01 | 8.15 | 0.101 | 7.8 | -80.3 | 0 | 82.1 | 9.68 |  | 10.8
2010-10-11 | 22:31 | 7.82 | 0.101 | 7.8 | -80 | 0 | 82.1 | 9.76 |  | 10.8
2010-10-11 | 23:01 | 7.48 | 0.101 | 7.79 | -79.5 | 0 | 82.1 | 9.85 |  | 10.8
2010-10-11 | 23:31 | 7.15 | 0.101 | 7.79 | -79.4 | 0 | 82.1 | 9.93 |  | 10.8
2010-10-12 | 0:01 | 6.85 | 0.101 | 7.78 | -78.9 | 0 | 82.2 | 10.01 |  | 10.7
2010-10-12 | 0:31 | 6.57 | 0.101 | 7.78 | -78.7 | 0 | 82.2 | 10.08 |  | 10.8
2010-10-12 | 1:01 | 6.3 | 0.101 | 7.78 | -78.6 | 0 | 82.1 | 10.15 |  | 10.8
2010-10-12 | 1:31 | 6.04 | 0.101 | 7.77 | -78.4 | 0 | 82.2 | 10.21 |  | 10.8
2010-10-12 | 2:01 | 5.81 | 0.101 | 7.77 | -78.2 | 0 | 82.1 | 10.27 |  | 10.7
2010-10-12 | 2:31 | 5.6 | 0.101 | 7.77 | -77.9 | 0 | 82.2 | 10.33 |  | 10.8
2010-10-12 | 3:01 | 5.4 | 0.101 | 7.77 | -77.9 | 0 | 82.1 | 10.38 |  | 10.8
2010-10-12 | 3:31 | 5.2 | 0.101 | 7.77 | -77.9 | 0 | 82.2 | 10.44 |  | 10.7
2010-10-12 | 4:01 | 5 | 0.101 | 7.76 | -77.7 | 0 | 82.1 | 10.49 |  | 10.7
2010-10-12 | 4:31 | 4.82 | 0.101 | 7.76 | -77.5 | 0 | 82.2 | 10.54 |  | 10.8
2010-10-12 | 5:01 | 4.64 | 0.101 | 7.76 | -77.3 | 0 | 82.2 | 10.59 |  | 10.7
2010-10-12 | 5:31 | 4.46 | 0.101 | 7.75 | -76.9 | 0 | 82.1 | 10.64 |  | 10.7
2010-10-12 | 6:01 | 4.29 | 0.101 | 7.76 | -77.5 | 0 | 82.2 | 10.68 |  | 10.7
2010-10-12 | 6:31 | 4.13 | 0.101 | 7.76 | -77.3 | 0 | 82.2 | 10.73 |  | 10.7
2010-10-12 | 7:01 | 3.97 | 0.101 | 7.75 | -76.8 | 0 | 82.2 | 10.78 |  | 10.7
2010-10-12 | 7:31 | 3.81 | 0.101 | 7.75 | -76.8 | 0 | 82.2 | 10.83 |  | 10.7
2010-10-12 | 8:01 | 3.65 | 0.101 | 7.75 | -76.8 | 0 | 82.3 | 10.88 |  | 10.7
2010-10-12 | 8:31 | 3.52 | 0.101 | 7.77 | -77.6 | 0 | 82.5 | 10.96 |  | 10.7
2010-10-12 | 17:01 | 7.95 | 0.1 | 8.12 | -97.7 | 0 | 83.1 | 9.85 |  | 10.9
2010-10-12 | 17:31 | 8 | 0.1 | 8.09 | -95.8 | 0 | 82.4 | 9.76 |  | 10.9
2010-10-12 | 18:01 | 7.95 | 0.1 | 8.06 | -94.2 | 0 | 82.2 | 9.74 |  | 10.8
2010-10-12 | 18:31 | 7.85 | 0.1 | 8.02 | -92.3 | 0 | 81.8 | 9.73 |  | 10.8
2010-10-12 | 19:01 | 7.76 | 0.1 | 7.98 | -89.8 | 0 | 81.2 | 9.67 |  | 10.9
2010-10-12 | 19:31 | 7.64 | 0.101 | 7.93 | -87 | 0 | 80.8 | 9.65 |  | 10.9
2010-10-12 | 20:01 | 7.48 | 0.101 | 7.9 | -85 | 0 | 80.6 | 9.66 |  | 10.7
2010-10-12 | 20:31 | 7.3 | 0.101 | 7.87 | -83.6 | 0 | 80.4 | 9.69 |  | 10.8
2010-10-12 | 21:01 | 7.1 | 0.101 | 7.86 | -82.7 | 0 | 80.3 | 9.73 |  | 10.8
2010-10-12 | 21:31 | 6.87 | 0.101 | 7.84 | -81.8 | 0 | 80.3 | 9.78 |  | 10.8
2010-10-12 | 22:01 | 6.61 | 0.101 | 7.84 | -81.7 | 0 | 80.3 | 9.84 |  | 10.9
2010-10-12 | 22:31 | 6.34 | 0.101 | 7.83 | -81.2 | 0 | 80.3 | 9.91 |  | 10.8
2010-10-12 | 23:01 | 6.08 | 0.101 | 7.83 | -80.8 | 0 | 80.3 | 9.98 |  | 10.7
2010-10-12 | 23:31 | 5.82 | 0.101 | 7.83 | -80.8 | 0 | 80.3 | 10.04 |  | 10.8
2010-10-13 | 0:01 | 5.58 | 0.101 | 7.82 | -80.3 | 0 | 80.3 | 10.1 |  | 10.8
2010-10-13 | 0:31 | 5.35 | 0.101 | 7.82 | -80.1 | 0 | 80.3 | 10.16 |  | 10.7
2010-10-13 | 1:01 | 5.13 | 0.101 | 7.82 | -80.1 | 0 | 80.3 | 10.22 |  | 10.7
2010-10-13 | 1:31 | 4.93 | 0.102 | 7.82 | -80 | 0 | 80.3 | 10.27 |  | 10.8
2010-10-13 | 2:01 | 4.74 | 0.102 | 7.81 | -79.7 | 0 | 80.3 | 10.32 |  | 10.7
2010-10-13 | 2:31 | 4.55 | 0.102 | 7.81 | -79.7 | 0 | 80.3 | 10.37 |  | 10.8
2010-10-13 | 3:01 | 4.38 | 0.102 | 7.81 | -79.5 | 0 | 80.2 | 10.41 |  | 10.7
2010-10-13 | 3:31 | 4.21 | 0.102 | 7.81 | -79.7 | 0 | 80.2 | 10.46 |  | 10.7
2010-10-13 | 4:01 | 4.06 | 0.102 | 7.81 | -79.3 | 0 | 80.2 | 10.5 |  | 10.8
2010-10-13 | 4:31 | 3.91 | 0.102 | 7.8 | -79.2 | 0 | 80.2 | 10.54 |  | 10.7
2010-10-13 | 5:01 | 3.76 | 0.102 | 7.81 | -79.3 | 0 | 80.2 | 10.57 |  | 10.7
2010-10-13 | 5:31 | 3.62 | 0.102 | 7.8 | -79 | 0 | 80.2 | 10.61 |  | 10.7
2010-10-13 | 6:01 | 3.48 | 0.101 | 7.8 | -78.9 | 0 | 80.2 | 10.65 |  | 10.7
2010-10-13 | 6:31 | 3.35 | 0.102 | 7.8 | -78.8 | 0 | 80.2 | 10.69 |  | 10.7
2010-10-13 | 7:01 | 3.22 | 0.102 | 7.8 | -78.6 | 0 | 80.2 | 10.73 |  | 10.7
2010-10-13 | 7:31 | 3.09 | 0.102 | 7.8 | -78.6 | 0 | 80.2 | 10.76 |  | 10.7
2010-10-13 | 8:01 | 2.97 | 0.102 | 7.8 | -78.9 | 0 | 80.2 | 10.8 |  | 10.7
2010-10-13 | 8:31 | 2.85 | 0.102 | 7.81 | -79.3 | 0 | 80.4 | 10.87 |  | 10.7
2010-10-13 | 9:01 | 2.73 | 0.102 | 7.82 | -79.9 | 0 | 80.6 | 10.93 |  | 10.7
2010-10-13 | 9:31 | 2.63 | 0.102 | 7.83 | -80.4 | 0 | 80.8 | 10.98 |  | 10.7
2010-10-13 | 10:01 | 2.55 | 0.102 | 7.84 | -81.1 | 0 | 81 | 11.03 |  | 10.7
2010-10-13 | 10:31 | 2.48 | 0.102 | 7.86 | -82 | 0 | 81.1 | 11.06 |  | 10.6
2010-10-13 | 11:01 | 2.49 | 0.102 | 7.88 | -83.1 | 0 | 81.3 | 11.09 |  | 10.6
2010-10-13 | 11:31 | 2.81 | 0.101 | 7.92 | -85.6 | 0 | 81.9 | 11.08 |  | 10.7
2010-10-13 | 12:01 | 3.24 | 0.101 | 7.95 | -87.2 | 0 | 82.4 | 11.02 |  | 10.7
2010-10-13 | 12:31 | 3.87 | 0.101 | 7.99 | -89.3 | 0 | 82.8 | 10.89 |  | 10.7
2010-10-13 | 13:01 | 4.56 | 0.101 | 8.01 | -90.9 | 0 | 83.1 | 10.73 |  | 10.8
2010-10-13 | 13:31 | 5.22 | 0.101 | 8.04 | -92.5 | 0 | 83.3 | 10.57 |  | 10.7
2010-10-13 | 14:01 | 5.84 | 0.101 | 8.07 | -94.4 | 0 | 83.4 | 10.43 |  | 10.7
2010-10-13 | 14:31 | 6.39 | 0.1 | 8.09 | -95.8 | 0 | 83.5 | 10.3 |  | 10.8
2010-10-13 | 15:01 | 6.9 | 0.1 | 8.11 | -96.9 | 0 | 83.4 | 10.15 |  | 10.8
2010-10-13 | 15:31 | 7.4 | 0.1 | 8.13 | -98.1 | 0 | 83.4 | 10.02 |  | 10.7
2010-10-13 | 16:01 | 7.77 | 0.1 | 8.13 | -98.1 | 0 | 83 | 9.89 |  | 10.8
2010-10-13 | 16:31 | 8.04 | 0.1 | 8.11 | -97.2 | 0 | 82.4 | 9.75 |  | 10.8
2010-10-13 | 17:01 | 8.17 | 0.101 | 8.07 | -94.7 | 0 | 81.9 | 9.65 |  | 10.8
2010-10-13 | 17:31 | 8.24 | 0.101 | 8.03 | -92.5 | 0 | 81.3 | 9.57 |  | 10.7
2010-10-13 | 18:01 | 8.23 | 0.101 | 8 | -90.9 | 0 | 81.1 | 9.55 |  | 10.7
2010-10-13 | 18:31 | 8.08 | 0.101 | 7.97 | -89.1 | 0 | 80.8 | 9.55 |  | 10.8
2010-10-13 | 19:01 | 8 | 0.101 | 7.94 | -87.5 | 0 | 80.5 | 9.53 |  | 10.8
2010-10-13 | 19:31 | 7.86 | 0.101 | 7.9 | -85.5 | 0 | 80.2 | 9.53 |  | 10.8
2010-10-13 | 20:01 | 7.67 | 0.101 | 7.88 | -84 | 0 | 80.1 | 9.56 |  | 10.8
2010-10-13 | 20:31 | 7.53 | 0.101 | 7.86 | -82.9 | 0 | 80 | 9.59 |  | 10.8
2010-10-13 | 21:01 | 7.37 | 0.101 | 7.85 | -82.2 | 0 | 80 | 9.62 |  | 10.8
2010-10-13 | 21:31 | 7.16 | 0.101 | 7.84 | -81.7 | 0 | 80 | 9.68 |  | 10.8
2010-10-13 | 22:01 | 6.92 | 0.101 | 7.83 | -81.3 | 0 | 80 | 9.73 |  | 10.8
2010-10-13 | 22:31 | 6.66 | 0.101 | 7.82 | -80.7 | 0 | 80 | 9.8 |  | 10.7
2010-10-13 | 23:01 | 6.39 | 0.101 | 7.82 | -80.4 | 0 | 80 | 9.86 |  | 10.7
2010-10-13 | 23:31 | 6.11 | 0.102 | 7.81 | -79.9 | 0 | 80.1 | 9.94 |  | 10.7
2010-10-14 | 0:01 | 5.85 | 0.102 | 7.81 | -80.1 | 0 | 80 | 10 |  | 10.8
2010-10-14 | 0:31 | 5.61 | 0.102 | 7.81 | -79.8 | 0 | 80 | 10.06 |  | 10.7
2010-10-14 | 1:01 | 5.38 | 0.102 | 7.81 | -79.5 | 0 | 80 | 10.12 |  | 10.7
2010-10-14 | 1:31 | 5.17 | 0.102 | 7.81 | -79.5 | 0 | 80 | 10.17 |  | 10.7
2010-10-14 | 2:01 | 4.98 | 0.102 | 7.81 | -79.6 | 0 | 80 | 10.22 |  | 10.7
2010-10-14 | 2:31 | 4.8 | 0.102 | 7.81 | -79.6 | 0 | 80 | 10.27 |  | 10.8
2010-10-14 | 3:01 | 4.62 | 0.102 | 7.8 | -79.2 | 0 | 80 | 10.31 |  | 10.7
2010-10-14 | 3:31 | 4.45 | 0.102 | 7.8 | -79.1 | 0 | 80 | 10.36 |  | 10.7
2010-10-14 | 4:01 | 4.29 | 0.102 | 7.8 | -79.2 | 0 | 80 | 10.4 |  | 10.7
2010-10-14 | 4:31 | 4.14 | 0.102 | 7.8 | -78.8 | 0 | 80 | 10.44 |  | 10.7
2010-10-14 | 5:01 | 3.99 | 0.102 | 7.8 | -78.7 | 0 | 79.9 | 10.48 |  | 10.7
2010-10-14 | 5:31 | 3.85 | 0.102 | 7.8 | -78.7 | 0 | 79.9 | 10.51 |  | 10.7
2010-10-14 | 6:01 | 3.72 | 0.102 | 7.8 | -78.6 | 0 | 79.9 | 10.55 |  | 10.7
2010-10-14 | 6:31 | 3.58 | 0.102 | 7.79 | -78.3 | 0 | 79.9 | 10.58 |  | 10.7
2010-10-14 | 7:01 | 3.45 | 0.102 | 7.79 | -78.4 | 0 | 79.9 | 10.62 |  | 10.6
2010-10-14 | 7:31 | 3.32 | 0.102 | 7.79 | -78 | 0 | 79.9 | 10.66 |  | 10.7
2010-10-14 | 8:01 | 3.19 | 0.102 | 7.79 | -78.2 | 0 | 79.9 | 10.69 |  | 10.7
2010-10-14 | 8:31 | 3.07 | 0.102 | 7.8 | -78.6 | 0 | 80.1 | 10.76 |  | 10.8
2010-10-14 | 9:01 | 2.96 | 0.102 | 7.81 | -79.4 | 0 | 80.3 | 10.82 |  | 10.7
2010-10-14 | 9:31 | 2.84 | 0.102 | 7.83 | -80.5 | 0 | 80.5 | 10.87 |  | 10.6
2010-10-14 | 10:01 | 2.75 | 0.102 | 7.84 | -81.1 | 0 | 80.6 | 10.92 |  | 10.7
2010-10-14 | 10:31 | 2.68 | 0.102 | 7.85 | -81.7 | 0 | 80.7 | 10.96 |  | 10.7
2010-10-14 | 11:01 | 2.68 | 0.101 | 7.88 | -82.9 | 0 | 80.9 | 10.98 |  | 10.7
2010-10-14 | 11:31 | 2.99 | 0.101 | 7.92 | -85.5 | 0 | 81.6 | 10.98 |  | 10.7
2010-10-14 | 12:01 | 3.42 | 0.101 | 7.96 | -87.8 | 0 | 82.1 | 10.93 |  | 10.6
2010-10-14 | 12:31 | 4.03 | 0.101 | 7.99 | -89.8 | 0 | 82.5 | 10.8 |  | 10.7
2010-10-14 | 13:01 | 4.72 | 0.101 | 8.03 | -91.8 | 0 | 82.7 | 10.64 |  | 10.6
2010-10-14 | 13:31 | 5.39 | 0.101 | 8.06 | -93.8 | 0 | 83 | 10.49 |  | 10.7
2010-10-14 | 14:01 | 6.02 | 0.1 | 8.09 | -95.5 | 0 | 83.1 | 10.34 |  | 10.7
2010-10-14 | 14:31 | 6.59 | 0.1 | 8.11 | -96.9 | 0 | 83.2 | 10.2 |  | 10.7
2010-10-14 | 15:01 | 7.1 | 0.1 | 8.13 | -98.3 | 0 | 83.1 | 10.06 |  | 10.7
2010-10-14 | 15:31 | 7.6 | 0.1 | 8.15 | -99.4 | 0 | 83 | 9.93 |  | 10.7
2010-10-14 | 16:01 | 7.98 | 0.1 | 8.15 | -99.5 | 0 | 82.7 | 9.8 |  | 10.7
2010-10-14 | 16:31 | 8.23 | 0.1 | 8.13 | -98.4 | 0 | 82.1 | 9.67 |  | 10.7
2010-10-14 | 17:01 | 8.37 | 0.101 | 8.09 | -96.3 | 0 | 81.5 | 9.56 |  | 10.7
2010-10-14 | 17:31 | 8.43 | 0.101 | 8.06 | -94.2 | 0 | 80.9 | 9.48 |  | 10.8
2010-10-14 | 18:01 | 8.39 | 0.101 | 8.02 | -92.3 | 0 | 80.7 | 9.46 |  | 10.7
2010-10-14 | 18:31 | 8.23 | 0.101 | 7.98 | -89.8 | 0 | 80.3 | 9.46 |  | 10.8
2010-10-14 | 19:01 | 8.12 | 0.101 | 7.95 | -87.9 | 0 | 80 | 9.45 |  | 10.7
2010-10-14 | 19:31 | 7.97 | 0.101 | 7.91 | -85.8 | 0 | 79.8 | 9.45 |  | 10.7
2010-10-14 | 20:01 | 7.77 | 0.101 | 7.89 | -84.4 | 0 | 79.6 | 9.48 |  | 10.8
2010-10-14 | 20:31 | 7.59 | 0.101 | 7.87 | -83.4 | 0 | 79.5 | 9.51 |  | 10.7
2010-10-14 | 21:01 | 7.41 | 0.101 | 7.85 | -82.2 | 0 | 79.5 | 9.55 |  | 10.7
2010-10-14 | 21:31 | 7.19 | 0.101 | 7.84 | -81.5 | 0 | 79.5 | 9.6 |  | 10.7
2010-10-14 | 22:01 | 6.94 | 0.101 | 7.83 | -81.2 | 0 | 79.5 | 9.66 |  | 10.7
2010-10-14 | 22:31 | 6.68 | 0.101 | 7.83 | -80.8 | 0 | 79.6 | 9.73 |  | 10.7
2010-10-14 | 23:01 | 6.4 | 0.101 | 7.82 | -80.6 | 0 | 79.5 | 9.8 |  | 10.7
2010-10-14 | 23:31 | 6.12 | 0.101 | 7.82 | -80.4 | 0 | 79.5 | 9.87 |  | 10.7
2010-10-15 | 0:01 | 5.84 | 0.101 | 7.82 | -80.1 | 0 | 79.5 | 9.94 |  | 10.7
2010-10-15 | 0:31 | 5.59 | 0.102 | 7.81 | -79.8 | 0 | 79.5 | 10 |  | 10.7
2010-10-15 | 1:01 | 5.36 | 0.102 | 7.81 | -79.7 | 0 | 79.5 | 10.05 |  | 10.7
2010-10-15 | 1:31 | 5.14 | 0.102 | 7.81 | -79.5 | 0 | 79.5 | 10.11 |  | 10.7
2010-10-15 | 2:01 | 4.97 | 0.102 | 7.8 | -79.3 | 0 | 79.4 | 10.15 |  | 10.8
2010-10-15 | 2:31 | 4.83 | 0.102 | 7.8 | -79.2 | 0 | 79.5 | 10.19 |  | 10.7
2010-10-15 | 3:01 | 4.69 | 0.102 | 7.8 | -79.2 | 0 | 79.4 | 10.22 |  | 10.7
2010-10-15 | 3:31 | 4.59 | 0.102 | 7.8 | -79 | 0 | 79.4 | 10.25 |  | 10.7
2010-10-15 | 4:01 | 4.46 | 0.102 | 7.8 | -79.1 | 0 | 79.4 | 10.28 |  | 10.7
2010-10-15 | 4:31 | 4.34 | 0.102 | 7.8 | -78.9 | 0 | 79.3 | 10.3 |  | 10.7
2010-10-15 | 5:01 | 4.25 | 0.102 | 7.8 | -78.9 | 0 | 79.4 | 10.34 |  | 10.6
2010-10-15 | 5:31 | 4.16 | 0.102 | 7.8 | -78.8 | 0 | 79.4 | 10.36 |  | 10.7
2010-10-15 | 6:01 | 4.09 | 0.102 | 7.8 | -78.9 | 0 | 79.3 | 10.37 |  | 10.7
2010-10-15 | 6:31 | 4.04 | 0.102 | 7.8 | -78.8 | 0 | 79.3 | 10.39 |  | 10.7
2010-10-15 | 7:01 | 3.99 | 0.102 | 7.8 | -78.7 | 0 | 79.3 | 10.4 |  | 10.6
2010-10-15 | 7:31 | 3.96 | 0.102 | 7.8 | -78.7 | 0 | 79.4 | 10.41 |  | 10.7
2010-10-15 | 8:01 | 3.93 | 0.102 | 7.79 | -78.6 | 0 | 79.4 | 10.43 |  | 10.6
2010-10-15 | 8:31 | 3.92 | 0.102 | 7.81 | -79.3 | 0 | 79.6 | 10.46 |  | 10.6
2010-10-15 | 9:01 | 3.9 | 0.102 | 7.82 | -79.8 | 0 | 79.8 | 10.48 |  | 10.7
2010-10-15 | 9:31 | 3.88 | 0.102 | 7.84 | -81.4 | 0 | 80.2 | 10.54 |  | 10.7
2010-10-15 | 10:01 | 3.91 | 0.102 | 7.9 | -84.6 | 0 | 81.1 | 10.65 |  | 10.6
2010-10-15 | 10:31 | 3.99 | 0.101 | 7.95 | -87.5 | 0 | 81.6 | 10.69 |  | 10.7
2010-10-15 | 11:01 | 4.12 | 0.101 | 7.99 | -89.5 | 0 | 81.7 | 10.68 |  | 10.7
2010-10-15 | 11:31 | 4.47 | 0.101 | 8.04 | -92.3 | 0 | 82.3 | 10.65 |  | 10.7
2010-10-15 | 12:01 | 4.84 | 0.101 | 8.08 | -94.6 | 0 | 82.6 | 10.59 |  | 10.7
2010-10-15 | 12:31 | 5.17 | 0.101 | 8.11 | -96.4 | 0 | 82.6 | 10.5 |  | 10.6
2010-10-15 | 13:01 | 5.57 | 0.101 | 8.14 | -98.1 | 0 | 82.7 | 10.41 |  | 10.6
2010-10-15 | 13:31 | 5.88 | 0.101 | 8.17 | -100 | 0 | 82.9 | 10.34 |  | 10.7
2010-10-15 | 14:01 | 6.19 | 0.101 | 8.2 | -101.8 | 0 | 83 | 10.29 |  | 10.7
2010-10-15 | 14:31 | 6.51 | 0.101 | 8.22 | -102.9 | 0 | 83.2 | 10.22 |  | 10.8
2010-10-15 | 15:01 | 6.89 | 0.101 | 8.23 | -103.8 | 0 | 83.2 | 10.13 |  | 10.7
2010-10-15 | 15:31 | 7.27 | 0.101 | 8.24 | -104.3 | 0 | 83.2 | 10.03 |  | 10.7
2010-10-15 | 16:01 | 7.53 | 0.101 | 8.22 | -103.1 | 0 | 82.5 | 9.88 |  | 10.7
2010-10-15 | 16:31 | 7.79 | 0.101 | 8.18 | -101.1 | 0 | 82 | 9.75 |  | 10.7
2010-10-15 | 17:01 | 7.93 | 0.101 | 8.13 | -98.4 | 0 | 81.5 | 9.67 |  | 10.7
2010-10-15 | 17:31 | 7.96 | 0.101 | 8.09 | -95.9 | 0 | 81 | 9.6 |  | 10.7
2010-10-15 | 18:01 | 7.92 | 0.101 | 8.05 | -93.9 | 0 | 80.7 | 9.57 |  | 10.7
2010-10-15 | 18:31 | 7.84 | 0.101 | 8 | -91.1 | 0 | 80.3 | 9.55 |  | 10.7
2010-10-15 | 19:01 | 7.8 | 0.101 | 7.96 | -88.7 | 0 | 79.9 | 9.51 |  | 10.7
2010-10-15 | 19:31 | 7.71 | 0.101 | 7.92 | -86.6 | 0 | 79.6 | 9.49 |  | 10.7
2010-10-15 | 20:01 | 7.58 | 0.101 | 7.89 | -84.8 | 0 | 79.4 | 9.5 |  | 10.7
2010-10-15 | 20:31 | 7.44 | 0.101 | 7.87 | -83.5 | 0 | 79.3 | 9.52 |  | 10.8
2010-10-15 | 21:01 | 7.31 | 0.101 | 7.86 | -82.7 | 0 | 79.3 | 9.55 |  | 10.7
2010-10-15 | 21:31 | 7.16 | 0.101 | 7.85 | -82.1 | 0 | 79.3 | 9.59 |  | 10.7
2010-10-15 | 22:01 | 6.97 | 0.102 | 7.84 | -81.4 | 0 | 79.3 | 9.63 |  | 10.7
2010-10-15 | 22:31 | 6.74 | 0.102 | 7.82 | -80.7 | 0 | 79.3 | 9.69 |  | 10.8
2010-10-15 | 23:01 | 6.5 | 0.102 | 7.82 | -80.7 | 0 | 79.3 | 9.75 |  | 10.7
2010-10-15 | 23:31 | 6.25 | 0.102 | 7.81 | -80.1 | 0 | 79.3 | 9.81 |  | 10.7
2010-10-16 | 0:01 | 6.02 | 0.102 | 7.82 | -80.4 | 0 | 79.3 | 9.87 |  | 10.7
2010-10-16 | 0:31 | 5.81 | 0.102 | 7.81 | -79.7 | 0 | 79.3 | 9.91 |  | 10.7
2010-10-16 | 1:01 | 5.61 | 0.102 | 7.81 | -79.7 | 0 | 79.3 | 9.97 |  | 10.7
2010-10-16 | 1:31 | 5.43 | 0.102 | 7.81 | -79.5 | 0 | 79.3 | 10.01 |  | 10.7
2010-10-16 | 2:01 | 5.28 | 0.102 | 7.81 | -79.5 | 0 | 79.3 | 10.05 |  | 10.7
2010-10-16 | 2:31 | 5.14 | 0.102 | 7.8 | -79.3 | 0 | 79.3 | 10.09 |  | 10.7
2010-10-16 | 3:01 | 5.02 | 0.102 | 7.81 | -79.4 | 0 | 79.3 | 10.12 |  | 10.7
2010-10-16 | 3:31 | 4.92 | 0.102 | 7.8 | -79.3 | 0 | 79.2 | 10.14 |  | 10.7
2010-10-16 | 4:01 | 4.81 | 0.102 | 7.8 | -79.1 | 0 | 79.3 | 10.17 |  | 10.7
2010-10-16 | 4:31 | 4.71 | 0.102 | 7.8 | -79.1 | 0 | 79.2 | 10.19 |  | 10.6
2010-10-16 | 5:01 | 4.63 | 0.102 | 7.8 | -78.9 | 0 | 79.2 | 10.21 |  | 10.6
2010-10-16 | 5:31 | 4.57 | 0.102 | 7.79 | -78.7 | 0 | 79.3 | 10.23 |  | 10.7
2010-10-16 | 6:01 | 4.53 | 0.102 | 7.8 | -79 | 0 | 79.2 | 10.24 |  | 10.7
2010-10-16 | 6:31 | 4.5 | 0.102 | 7.79 | -78.6 | 0 | 79.3 | 10.25 |  | 10.6
2010-10-16 | 7:01 | 4.48 | 0.102 | 7.79 | -78.5 | 0 | 79.3 | 10.26 |  | 10.6
2010-10-16 | 7:31 | 4.45 | 0.102 | 7.79 | -78.6 | 0 | 79.3 | 10.27 |  | 10.7
2010-10-16 | 8:01 | 4.44 | 0.102 | 7.8 | -78.8 | 0 | 79.3 | 10.27 |  | 10.7
2010-10-16 | 8:31 | 4.43 | 0.101 | 7.81 | -79.4 | 0 | 79.5 | 10.31 |  | 10.7
2010-10-16 | 9:01 | 4.44 | 0.101 | 7.84 | -81.5 | 0 | 80.1 | 10.37 |  | 10.7
2010-10-16 | 9:31 | 4.46 | 0.101 | 7.88 | -83.4 | 0 | 80.7 | 10.45 |  | 10.7
2010-10-16 | 10:01 | 4.51 | 0.101 | 7.93 | -86 | 0 | 81.2 | 10.5 |  | 10.6
2010-10-16 | 10:31 | 4.6 | 0.101 | 7.97 | -88.7 | 0 | 81.5 | 10.52 |  | 10.7
2010-10-16 | 11:01 | 4.73 | 0.101 | 8.03 | -92 | 0 | 82.1 | 10.55 |  | 10.6
2010-10-16 | 11:31 | 4.86 | 0.101 | 8.04 | -92.8 | 0 | 81.9 | 10.49 |  | 10.7
2010-10-16 | 12:01 | 5.02 | 0.101 | 8.07 | -94.2 | 0 | 82 | 10.47 |  | 10.7
2010-10-16 | 12:31 | 5.23 | 0.101 | 8.09 | -95.6 | 0 | 82.3 | 10.45 |  | 10.7
2010-10-16 | 13:01 | 5.46 | 0.101 | 8.13 | -97.5 | 0 | 82.5 | 10.41 |  | 10.7
2010-10-16 | 13:31 | 5.79 | 0.101 | 8.17 | -100 | 0 | 82.9 | 10.37 |  | 10.6
2010-10-16 | 14:01 | 6.15 | 0.1 | 8.21 | -102.3 | 0 | 83 | 10.29 |  | 10.7
2010-10-16 | 14:31 | 6.52 | 0.1 | 8.23 | -103.8 | 0 | 83 | 10.19 |  | 10.7
2010-10-16 | 15:01 | 6.99 | 0.1 | 8.27 | -106 | 0 | 83.1 | 10.09 |  | 10.7
2010-10-16 | 15:31 | 7.32 | 0.1 | 8.29 | -107.1 | 0 | 82.9 | 9.98 |  | 10.6
2010-10-16 | 16:01 | 7.66 | 0.1 | 8.3 | -107.6 | 0 | 82.7 | 9.88 |  | 10.7
2010-10-16 | 16:31 | 7.84 | 0.1 | 8.28 | -106.9 | 0 | 82.5 | 9.81 |  | 10.8
2010-10-16 | 17:01 | 7.93 | 0.1 | 8.27 | -106 | 0 | 82.1 | 9.74 |  | 10.7
2010-10-16 | 17:31 | 8.03 | 0.1 | 8.22 | -103.5 | 0 | 81.6 | 9.66 |  | 10.7
2010-10-16 | 18:01 | 8.1 | 0.099 | 8.16 | -100 | 0 | 81.1 | 9.58 |  | 10.7
2010-10-16 | 18:31 | 8.13 | 0.098 | 8.1 | -96.5 | 0 | 80.5 | 9.51 |  | 10.7
2010-10-16 | 19:01 | 8.12 | 0.098 | 8.02 | -92 | 0 | 79.9 | 9.43 |  | 10.7
2010-10-16 | 19:31 | 8.06 | 0.098 | 7.95 | -88.1 | 0 | 79.5 | 9.4 |  | 10.8
2010-10-16 | 20:01 | 7.96 | 0.098 | 7.91 | -85.6 | 0 | 79.2 | 9.39 |  | 10.7
2010-10-16 | 20:31 | 7.84 | 0.098 | 7.88 | -84 | 0 | 79.1 | 9.4 |  | 10.7
2010-10-16 | 21:01 | 7.71 | 0.098 | 7.86 | -82.7 | 0 | 79.1 | 9.43 |  | 10.7
2010-10-16 | 21:31 | 7.54 | 0.098 | 7.85 | -82.2 | 0 | 79 | 9.46 |  | 10.7
2010-10-16 | 22:01 | 7.37 | 0.098 | 7.83 | -81.1 | 0 | 79 | 9.5 |  | 10.7
2010-10-16 | 22:31 | 7.2 | 0.098 | 7.82 | -80.7 | 0 | 79 | 9.54 |  | 10.7
2010-10-16 | 23:01 | 7.02 | 0.098 | 7.82 | -80.3 | 0 | 79 | 9.58 |  | 10.7
2010-10-16 | 23:31 | 6.86 | 0.098 | 7.81 | -80.2 | 0 | 79 | 9.62 |  | 10.7
2010-10-17 | 0:01 | 6.71 | 0.098 | 7.81 | -80.1 | 0 | 79.1 | 9.67 |  | 10.7
2010-10-17 | 0:31 | 6.55 | 0.098 | 7.81 | -79.8 | 0 | 79 | 9.7 |  | 10.6
2010-10-17 | 1:01 | 6.41 | 0.099 | 7.8 | -79.5 | 0 | 79 | 9.73 |  | 10.7
2010-10-17 | 1:31 | 6.28 | 0.099 | 7.8 | -79.4 | 0 | 79 | 9.77 |  | 10.7
2010-10-17 | 2:01 | 6.16 | 0.099 | 7.8 | -79.2 | 0 | 79 | 9.79 |  | 10.7
2010-10-17 | 2:31 | 6.05 | 0.099 | 7.8 | -79 | 0 | 79 | 9.82 |  | 10.7
2010-10-17 | 3:01 | 5.96 | 0.098 | 7.8 | -79 | 0 | 79 | 9.84 |  | 10.7
2010-10-17 | 3:31 | 5.84 | 0.098 | 7.8 | -79 | 0 | 79 | 9.87 |  | 10.7
2010-10-17 | 4:01 | 5.73 | 0.098 | 7.79 | -78.7 | 0 | 79 | 9.9 |  | 10.7
2010-10-17 | 4:31 | 5.64 | 0.098 | 7.8 | -78.9 | 0 | 79 | 9.92 |  | 10.7
2010-10-17 | 5:01 | 5.55 | 0.098 | 7.79 | -78.8 | 0 | 79 | 9.94 |  | 10.7
2010-10-17 | 5:31 | 5.47 | 0.098 | 7.79 | -78.6 | 0 | 79 | 9.96 |  | 10.7
2010-10-17 | 6:01 | 5.38 | 0.098 | 7.79 | -78.6 | 0 | 79 | 9.98 |  | 10.7
2010-10-17 | 6:31 | 5.3 | 0.098 | 7.79 | -78.4 | 0 | 79 | 10.01 |  | 10.7
2010-10-17 | 7:01 | 5.21 | 0.098 | 7.79 | -78.5 | 0 | 79 | 10.03 |  | 10.6
2010-10-17 | 7:31 | 5.12 | 0.098 | 7.78 | -78.2 | 0 | 79 | 10.05 |  | 10.7
2010-10-17 | 8:01 | 5.03 | 0.098 | 7.79 | -78.4 | 0 | 79 | 10.08 |  | 10.7
2010-10-17 | 8:31 | 4.94 | 0.098 | 7.8 | -78.9 | 0 | 79.3 | 10.14 |  | 10.7
2010-10-17 | 9:01 | 4.88 | 0.098 | 7.82 | -80.4 | 0 | 79.9 | 10.23 |  | 10.6
2010-10-17 | 9:31 | 4.81 | 0.098 | 7.86 | -82.7 | 0 | 80.3 | 10.31 |  | 10.6
2010-10-17 | 10:01 | 4.8 | 0.098 | 7.91 | -85.4 | 0 | 81 | 10.39 |  | 10.6
2010-10-17 | 10:31 | 4.78 | 0.098 | 7.93 | -86.5 | 0 | 80.9 | 10.39 |  | 10.7
2010-10-17 | 11:01 | 4.78 | 0.098 | 7.95 | -87.4 | 0 | 80.8 | 10.38 |  | 10.7
2010-10-17 | 11:31 | 5.03 | 0.098 | 8 | -90.2 | 0 | 81.4 | 10.38 |  | 10.6
2010-10-17 | 12:01 | 5.42 | 0.098 | 8.06 | -93.6 | 0 | 82 | 10.36 |  | 10.6
2010-10-17 | 12:31 | 5.96 | 0.097 | 8.11 | -96.7 | 0 | 82.7 | 10.3 |  | 10.7
2010-10-17 | 13:01 | 6.62 | 0.097 | 8.17 | -100.2 | 0 | 83.1 | 10.18 |  | 10.7
2010-10-17 | 13:31 | 7.33 | 0.097 | 8.23 | -103.7 | 0 | 83.5 | 10.06 |  | 10.6
2010-10-17 | 14:01 | 7.78 | 0.097 | 8.25 | -105.3 | 0 | 83.1 | 9.89 |  | 10.7
2010-10-17 | 14:31 | 8.02 | 0.097 | 8.26 | -105.7 | 0 | 82.8 | 9.81 |  | 10.7
2010-10-17 | 15:01 | 8.11 | 0.097 | 8.28 | -106.9 | 0 | 83 | 9.81 |  | 10.7
2010-10-17 | 15:31 | 8.27 | 0.096 | 8.31 | -108.7 | 0 | 82.9 | 9.75 |  | 10.6
2010-10-17 | 16:01 | 8.36 | 0.096 | 8.32 | -109.2 | 0 | 82.8 | 9.72 |  | 10.7
2010-10-17 | 16:31 | 8.36 | 0.096 | 8.31 | -108.6 | 0 | 82.7 | 9.71 |  | 10.7
2010-10-17 | 17:01 | 8.37 | 0.096 | 8.29 | -107.3 | 0 | 82.3 | 9.66 |  | 10.7
2010-10-17 | 17:31 | 8.44 | 0.096 | 8.25 | -105.1 | 0 | 81.7 | 9.57 |  | 10.7
2010-10-17 | 18:01 | 8.5 | 0.096 | 8.19 | -101.8 | 0 | 81.1 | 9.49 |  | 10.7
2010-10-17 | 18:31 | 8.43 | 0.096 | 8.1 | -96.7 | 0 | 80.5 | 9.43 |  | 10.7
2010-10-17 | 19:01 | 8.31 | 0.096 | 8.02 | -92 | 0 | 79.8 | 9.38 |  | 10.7
2010-10-17 | 19:31 | 8.09 | 0.096 | 7.95 | -88 | 0 | 79.4 | 9.38 |  | 10.7
2010-10-17 | 20:01 | 7.83 | 0.096 | 7.9 | -85.4 | 0 | 79.2 | 9.42 |  | 10.7
2010-10-17 | 20:31 | 7.59 | 0.096 | 7.88 | -84 | 0 | 79.2 | 9.47 |  | 10.6
2010-10-17 | 21:01 | 7.34 | 0.096 | 7.85 | -82.4 | 0 | 79.1 | 9.52 |  | 10.7
2010-10-17 | 21:31 | 7.1 | 0.097 | 7.84 | -81.7 | 0 | 79.1 | 9.57 |  | 10.7
2010-10-17 | 22:01 | 6.85 | 0.097 | 7.83 | -81.2 | 0 | 79.1 | 9.63 |  | 10.7
2010-10-17 | 22:31 | 6.62 | 0.097 | 7.82 | -80.7 | 0 | 79 | 9.69 |  | 10.7
2010-10-17 | 23:01 | 6.39 | 0.097 | 7.82 | -80.3 | 0 | 79.1 | 9.74 |  | 10.7
2010-10-17 | 23:31 | 6.15 | 0.097 | 7.82 | -80.2 | 0 | 79 | 9.8 |  | 10.6
2010-10-18 | 0:01 | 5.92 | 0.097 | 7.81 | -79.7 | 0 | 79.1 | 9.86 |  | 10.6
2010-10-18 | 0:31 | 5.71 | 0.097 | 7.81 | -79.5 | 0 | 79.1 | 9.92 |  | 10.7
2010-10-18 | 1:01 | 5.48 | 0.097 | 7.8 | -79.4 | 0 | 79.1 | 9.97 |  | 10.7
2010-10-18 | 1:31 | 5.28 | 0.097 | 7.8 | -79.3 | 0 | 79 | 10.02 |  | 10.6
2010-10-18 | 2:01 | 5.08 | 0.097 | 7.8 | -78.9 | 0 | 79.1 | 10.07 |  | 10.6
2010-10-18 | 2:31 | 4.9 | 0.097 | 7.8 | -79.1 | 0 | 79.1 | 10.12 |  | 10.6
2010-10-18 | 3:01 | 4.71 | 0.097 | 7.8 | -78.9 | 0 | 79.1 | 10.17 |  | 10.6
2010-10-18 | 3:31 | 4.54 | 0.097 | 7.79 | -78.6 | 0 | 79.1 | 10.22 |  | 10.6
2010-10-18 | 4:01 | 4.38 | 0.097 | 7.79 | -78.6 | 0 | 79.1 | 10.26 |  | 10.7
2010-10-18 | 4:31 | 4.22 | 0.097 | 7.79 | -78.4 | 0 | 79.1 | 10.31 |  | 10.7
2010-10-18 | 5:01 | 4.06 | 0.097 | 7.79 | -78.6 | 0 | 79.1 | 10.35 |  | 10.6
2010-10-18 | 5:31 | 3.91 | 0.097 | 7.79 | -78.2 | 0 | 79.1 | 10.39 |  | 10.6
2010-10-18 | 6:01 | 3.76 | 0.097 | 7.79 | -78.2 | 0 | 79.1 | 10.43 |  | 10.6
2010-10-18 | 6:31 | 3.62 | 0.097 | 7.79 | -78.1 | 0 | 79.1 | 10.47 |  | 10.6
2010-10-18 | 7:01 | 3.47 | 0.097 | 7.78 | -77.8 | 0 | 79.1 | 10.52 |  | 10.6
2010-10-18 | 7:31 | 3.33 | 0.097 | 7.78 | -77.8 | 0 | 79.1 | 10.56 |  | 10.6
2010-10-18 | 8:01 | 3.19 | 0.097 | 7.78 | -77.8 | 0 | 79.1 | 10.6 |  | 10.6
2010-10-18 | 8:31 | 3.06 | 0.097 | 7.8 | -78.5 | 0 | 79.4 | 10.67 |  | 10.6
2010-10-18 | 9:01 | 2.93 | 0.097 | 7.81 | -79.2 | 0 | 79.8 | 10.75 |  | 10.6
2010-10-18 | 9:31 | 2.83 | 0.097 | 7.84 | -80.7 | 0 | 80.2 | 10.84 |  | 10.6
2010-10-18 | 10:01 | 2.74 | 0.097 | 7.87 | -82.6 | 0 | 80.5 | 10.91 |  | 10.6
2010-10-18 | 10:31 | 2.68 | 0.097 | 7.89 | -83.4 | 0 | 80.6 | 10.94 |  | 10.6
2010-10-18 | 11:01 | 2.64 | 0.097 | 7.89 | -84 | 0 | 80.6 | 10.95 |  | 10.6
2010-10-18 | 11:31 | 2.86 | 0.096 | 7.93 | -86.1 | 0 | 81.1 | 10.95 |  | 10.6
2010-10-18 | 12:01 | 3.26 | 0.096 | 7.98 | -88.6 | 0 | 81.8 | 10.93 |  | 10.6
2010-10-18 | 12:31 | 3.8 | 0.096 | 8.02 | -91.2 | 0 | 82.2 | 10.82 |  | 10.6
2010-10-18 | 13:01 | 4.46 | 0.096 | 8.05 | -92.7 | 0 | 82.5 | 10.68 |  | 10.6
2010-10-18 | 13:31 | 5.1 | 0.096 | 8.08 | -94.8 | 0 | 82.7 | 10.53 |  | 10.6
2010-10-18 | 14:01 | 5.71 | 0.096 | 8.11 | -96.8 | 0 | 82.9 | 10.39 |  | 10.6
2010-10-18 | 14:31 | 6.23 | 0.095 | 8.14 | -98.5 | 0 | 82.9 | 10.26 |  | 10.6
2010-10-18 | 15:01 | 6.65 | 0.095 | 8.17 | -100.5 | 0 | 83 | 10.17 |  | 10.6
2010-10-18 | 15:31 | 7.04 | 0.095 | 8.2 | -102.2 | 0 | 83 | 10.06 |  | 10.6
2010-10-18 | 16:01 | 7.34 | 0.095 | 8.22 | -103.5 | 0 | 82.9 | 9.97 |  | 10.7
2010-10-18 | 16:31 | 7.63 | 0.095 | 8.23 | -103.6 | 0 | 82.3 | 9.84 |  | 10.7
2010-10-18 | 17:01 | 7.69 | 0.095 | 8.17 | -100.6 | 0 | 81.5 | 9.72 |  | 10.6
2010-10-18 | 17:31 | 7.7 | 0.095 | 8.1 | -96.4 | 0 | 80.8 | 9.63 |  | 10.7
2010-10-18 | 18:01 | 7.66 | 0.096 | 8.05 | -93.7 | 0 | 80.4 | 9.6 |  | 10.7
2010-10-18 | 18:31 | 7.51 | 0.096 | 8 | -91 | 0 | 80 | 9.59 |  | 10.6
2010-10-18 | 19:01 | 7.39 | 0.096 | 7.95 | -88.3 | 0 | 79.6 | 9.57 |  | 10.7
2010-10-18 | 19:31 | 7.22 | 0.096 | 7.92 | -85.9 | 0 | 79.3 | 9.58 |  | 10.7
2010-10-18 | 20:01 | 7.01 | 0.096 | 7.88 | -84.2 | 0 | 79.2 | 9.61 |  | 10.6
2010-10-18 | 20:31 | 6.82 | 0.096 | 7.86 | -82.5 | 0 | 79.1 | 9.64 |  | 10.7
2010-10-18 | 21:01 | 6.63 | 0.096 | 7.84 | -81.6 | 0 | 79.1 | 9.69 |  | 10.7
2010-10-18 | 21:31 | 6.39 | 0.096 | 7.83 | -81.1 | 0 | 79.1 | 9.75 |  | 10.6
2010-10-18 | 22:01 | 6.12 | 0.096 | 7.82 | -80.6 | 0 | 79.1 | 9.82 |  | 10.6
2010-10-18 | 22:31 | 5.85 | 0.096 | 7.82 | -80.3 | 0 | 79.1 | 9.89 |  | 10.6
2010-10-18 | 23:01 | 5.55 | 0.096 | 7.81 | -80 | 0 | 79.1 | 9.96 |  | 10.6
2010-10-18 | 23:31 | 5.27 | 0.096 | 7.81 | -79.6 | 0 | 79.2 | 10.04 |  | 10.7
2010-10-19 | 0:01 | 5.01 | 0.096 | 7.8 | -79.3 | 0 | 79.1 | 10.1 |  | 10.6
2010-10-19 | 0:31 | 4.76 | 0.097 | 7.8 | -79.3 | 0 | 79.1 | 10.17 |  | 10.6
2010-10-19 | 1:01 | 4.53 | 0.097 | 7.8 | -78.7 | 0 | 79.2 | 10.23 |  | 10.6
2010-10-19 | 1:31 | 4.32 | 0.097 | 7.8 | -78.7 | 0 | 79.1 | 10.28 |  | 10.6
2010-10-19 | 2:01 | 4.13 | 0.097 | 7.79 | -78.6 | 0 | 79.1 | 10.34 |  | 10.6
2010-10-19 | 2:31 | 3.96 | 0.097 | 7.79 | -78.6 | 0 | 79.2 | 10.39 |  | 10.6
2010-10-19 | 3:01 | 3.8 | 0.097 | 7.79 | -78.3 | 0 | 79.2 | 10.44 |  | 10.6
2010-10-19 | 3:31 | 3.64 | 0.097 | 7.79 | -78.2 | 0 | 79.2 | 10.47 |  | 10.6
2010-10-19 | 4:01 | 3.5 | 0.097 | 7.78 | -77.9 | 0 | 79.2 | 10.51 |  | 10.6
2010-10-19 | 4:31 | 3.35 | 0.097 | 7.78 | -77.9 | 0 | 79.2 | 10.55 |  | 10.6
2010-10-19 | 5:01 | 3.21 | 0.097 | 7.78 | -77.7 | 0 | 79.2 | 10.6 |  | 10.6
2010-10-19 | 5:31 | 3.08 | 0.097 | 7.78 | -77.9 | 0 | 79.1 | 10.63 |  | 10.6
2010-10-19 | 6:01 | 2.96 | 0.097 | 7.78 | -77.7 | 0 | 79.2 | 10.67 |  | 10.6
2010-10-19 | 6:31 | 2.83 | 0.097 | 7.78 | -77.4 | 0 | 79.2 | 10.7 |  | 10.6
2010-10-19 | 7:01 | 2.7 | 0.097 | 7.78 | -77.6 | 0 | 79.2 | 10.74 |  | 10.6
2010-10-19 | 7:31 | 2.58 | 0.097 | 7.77 | -77.2 | 0 | 79.1 | 10.77 |  | 10.6
2010-10-19 | 8:01 | 2.46 | 0.097 | 7.77 | -77.1 | 0 | 79.2 | 10.82 |  | 10.6
2010-10-19 | 8:31 | 2.34 | 0.097 | 7.79 | -77.9 | 0 | 79.4 | 10.87 |  | 10.6
2010-10-19 | 9:01 | 2.23 | 0.097 | 7.8 | -78.4 | 0 | 79.6 | 10.94 |  | 10.5
2010-10-19 | 9:31 | 2.13 | 0.097 | 7.81 | -79.3 | 0 | 79.9 | 11.01 |  | 10.6
2010-10-19 | 10:01 | 2.05 | 0.097 | 7.83 | -80 | 0 | 80 | 11.05 |  | 10.5
2010-10-19 | 10:31 | 1.98 | 0.096 | 7.84 | -81 | 0 | 80.2 | 11.1 |  | 10.6
2010-10-19 | 11:01 | 1.93 | 0.096 | 7.86 | -81.8 | 0 | 80.3 | 11.13 |  | 10.6
2010-10-19 | 11:31 | 2.13 | 0.096 | 7.9 | -84 | 0 | 80.8 | 11.14 |  | 10.5
2010-10-19 | 12:01 | 2.53 | 0.096 | 7.94 | -86.5 | 0 | 81.6 | 11.12 |  | 10.5
2010-10-19 | 12:31 | 3.08 | 0.096 | 7.98 | -88.6 | 0 | 82 | 11.01 |  | 10.5
2010-10-19 | 13:01 | 3.73 | 0.096 | 8.01 | -90.5 | 0 | 82.3 | 10.86 |  | 10.6
2010-10-19 | 13:31 | 4.38 | 0.095 | 8.04 | -92.5 | 0 | 82.5 | 10.7 |  | 10.5
2010-10-19 | 14:01 | 5.01 | 0.095 | 8.07 | -94.4 | 0 | 82.7 | 10.55 |  | 10.6
2010-10-19 | 14:31 | 5.56 | 0.095 | 8.1 | -95.9 | 0 | 82.8 | 10.42 |  | 10.6
2010-10-19 | 15:01 | 6.04 | 0.095 | 8.12 | -97.4 | 0 | 82.7 | 10.29 |  | 10.6
2010-10-19 | 15:31 | 6.48 | 0.096 | 8.14 | -98.7 | 0 | 82.6 | 10.16 |  | 10.6
2010-10-19 | 16:01 | 6.81 | 0.096 | 8.13 | -98.1 | 0 | 82.2 | 10.02 |  | 10.6
2010-10-19 | 16:31 | 7.06 | 0.096 | 8.11 | -96.8 | 0 | 81.6 | 9.89 |  | 10.6
2010-10-19 | 17:01 | 7.18 | 0.096 | 8.06 | -94.2 | 0 | 80.9 | 9.77 |  | 10.6
2010-10-19 | 17:31 | 7.26 | 0.096 | 8.02 | -92.1 | 0 | 80.4 | 9.69 |  | 10.6
2010-10-19 | 18:01 | 7.22 | 0.097 | 7.99 | -90.3 | 0 | 80.2 | 9.67 |  | 10.6
2010-10-19 | 18:31 | 7.1 | 0.097 | 7.95 | -88 | 0 | 79.8 | 9.66 |  | 10.6
2010-10-19 | 19:01 | 7.01 | 0.097 | 7.92 | -86.2 | 0 | 79.5 | 9.64 |  | 10.6
2010-10-19 | 19:31 | 6.87 | 0.097 | 7.89 | -84.3 | 0 | 79.3 | 9.66 |  | 10.7
2010-10-19 | 20:01 | 6.68 | 0.097 | 7.86 | -82.9 | 0 | 79.2 | 9.69 |  | 10.6
2010-10-19 | 20:31 | 6.54 | 0.097 | 7.84 | -81.7 | 0 | 79.1 | 9.71 |  | 10.6
2010-10-19 | 21:01 | 6.4 | 0.097 | 7.83 | -81.1 | 0 | 79.1 | 9.74 |  | 10.6
2010-10-19 | 21:31 | 6.21 | 0.097 | 7.82 | -80.7 | 0 | 79.1 | 9.79 |  | 10.7
2010-10-19 | 22:01 | 5.99 | 0.097 | 7.82 | -80.4 | 0 | 79.1 | 9.85 |  | 10.6
2010-10-19 | 22:31 | 5.74 | 0.097 | 7.81 | -79.8 | 0 | 79.1 | 9.91 |  | 10.6
2010-10-19 | 23:01 | 5.48 | 0.097 | 7.81 | -79.5 | 0 | 79.1 | 9.98 |  | 10.6
2010-10-19 | 23:31 | 5.21 | 0.097 | 7.8 | -79.3 | 0 | 79.1 | 10.05 |  | 10.6
2010-10-20 | 0:01 | 4.96 | 0.097 | 7.8 | -79 | 0 | 79.2 | 10.12 |  | 10.7
2010-10-20 | 0:31 | 4.72 | 0.097 | 7.8 | -78.9 | 0 | 79.2 | 10.19 |  | 10.6
2010-10-20 | 1:01 | 4.5 | 0.097 | 7.79 | -78.6 | 0 | 79.1 | 10.24 |  | 10.6
2010-10-20 | 1:31 | 4.29 | 0.097 | 7.79 | -78.6 | 0 | 79.1 | 10.29 |  | 10.6
2010-10-20 | 2:01 | 4.11 | 0.097 | 7.79 | -78.4 | 0 | 79.2 | 10.35 |  | 10.6
2010-10-20 | 2:31 | 3.93 | 0.097 | 7.79 | -78.4 | 0 | 79.1 | 10.39 |  | 10.5
2010-10-20 | 3:01 | 3.76 | 0.098 | 7.79 | -78.2 | 0 | 79.1 | 10.43 |  | 10.6
2010-10-20 | 3:31 | 3.61 | 0.097 | 7.78 | -77.9 | 0 | 79.1 | 10.47 |  | 10.6
2010-10-20 | 4:01 | 3.46 | 0.097 | 7.78 | -77.9 | 0 | 79.1 | 10.52 |  | 10.6
2010-10-20 | 4:31 | 3.32 | 0.097 | 7.78 | -78 | 0 | 79.1 | 10.56 |  | 10.5
2010-10-20 | 5:01 | 3.18 | 0.097 | 7.78 | -77.6 | 0 | 79.1 | 10.59 |  | 10.6
2010-10-20 | 5:31 | 3.05 | 0.097 | 7.78 | -77.5 | 0 | 79.1 | 10.63 |  | 10.5
2010-10-20 | 6:01 | 2.93 | 0.097 | 7.78 | -77.4 | 0 | 79.1 | 10.66 |  | 10.6
2010-10-20 | 6:31 | 2.8 | 0.097 | 7.78 | -77.6 | 0 | 79 | 10.7 |  | 10.6
2010-10-20 | 7:01 | 2.67 | 0.097 | 7.78 | -77.6 | 0 | 79 | 10.73 |  | 10.5
2010-10-20 | 7:31 | 2.56 | 0.097 | 7.78 | -77.3 | 0 | 79 | 10.77 |  | 10.6
2010-10-20 | 8:01 | 2.44 | 0.097 | 7.78 | -77.3 | 0 | 79.1 | 10.81 |  | 10.5
2010-10-20 | 8:31 | 2.32 | 0.098 | 7.78 | -77.6 | 0 | 79.3 | 10.87 |  | 10.6
2010-10-20 | 9:01 | 2.22 | 0.098 | 7.79 | -78.3 | 0 | 79.5 | 10.93 |  | 10.6
2010-10-20 | 9:31 | 2.11 | 0.098 | 7.82 | -79.5 | 0 | 79.7 | 10.99 |  | 10.5
2010-10-20 | 10:01 | 2.02 | 0.097 | 7.83 | -80.2 | 0 | 79.9 | 11.05 |  | 10.5
2010-10-20 | 10:31 | 1.95 | 0.097 | 7.84 | -81.1 | 0 | 80.1 | 11.09 |  | 10.5
2010-10-20 | 11:01 | 1.92 | 0.097 | 7.86 | -81.7 | 0 | 80.2 | 11.11 |  | 10.5
2010-10-20 | 11:31 | 2.1 | 0.097 | 7.9 | -84 | 0 | 80.7 | 11.12 |  | 10.6
2010-10-20 | 12:01 | 2.51 | 0.097 | 7.94 | -86.7 | 0 | 81.4 | 11.11 |  | 10.5
2010-10-20 | 12:31 | 3.05 | 0.097 | 7.98 | -89.1 | 0 | 81.9 | 11.01 |  | 10.5
2010-10-20 | 13:01 | 3.71 | 0.097 | 8.02 | -91.1 | 0 | 82.2 | 10.86 |  | 10.5
2010-10-20 | 13:31 | 4.38 | 0.096 | 8.05 | -93 | 0 | 82.4 | 10.69 |  | 10.6
2010-10-20 | 14:01 | 5.02 | 0.096 | 8.08 | -94.8 | 0 | 82.6 | 10.54 |  | 10.5
2010-10-20 | 14:31 | 5.59 | 0.096 | 8.11 | -96.7 | 0 | 82.7 | 10.4 |  | 10.5
2010-10-20 | 15:01 | 6.07 | 0.096 | 8.14 | -98.2 | 0 | 82.6 | 10.27 |  | 10.6
2010-10-20 | 15:31 | 6.52 | 0.097 | 8.15 | -99.1 | 0 | 82.5 | 10.14 |  | 10.6
2010-10-20 | 16:01 | 6.86 | 0.097 | 8.15 | -99.2 | 0 | 82.1 | 9.99 |  | 10.6
2010-10-20 | 16:31 | 7.13 | 0.098 | 8.12 | -97.5 | 0 | 81.4 | 9.85 |  | 10.6
2010-10-20 | 17:01 | 7.26 | 0.098 | 8.07 | -94.7 | 0 | 80.7 | 9.74 |  | 10.6
2010-10-20 | 17:31 | 7.34 | 0.098 | 8.03 | -92.3 | 0 | 80.2 | 9.66 |  | 10.7
2010-10-20 | 18:01 | 7.3 | 0.098 | 7.99 | -90.4 | 0 | 80 | 9.63 |  | 10.7
2010-10-20 | 18:31 | 7.17 | 0.099 | 7.96 | -88.3 | 0 | 79.7 | 9.63 |  | 10.6
2010-10-20 | 19:01 | 7.09 | 0.099 | 7.92 | -86.4 | 0 | 79.3 | 9.61 |  | 10.6
2010-10-20 | 19:31 | 6.94 | 0.099 | 7.89 | -84.6 | 0 | 79.1 | 9.61 |  | 10.6
2010-10-20 | 20:01 | 6.76 | 0.099 | 7.87 | -83.1 | 0 | 79 | 9.64 |  | 10.6
2010-10-20 | 20:31 | 6.63 | 0.099 | 7.84 | -81.8 | 0 | 78.9 | 9.67 |  | 10.7
2010-10-20 | 21:01 | 6.48 | 0.099 | 7.84 | -81.4 | 0 | 78.9 | 9.7 |  | 10.6
2010-10-20 | 21:31 | 6.29 | 0.099 | 7.83 | -80.9 | 0 | 78.9 | 9.75 |  | 10.6
2010-10-20 | 22:01 | 6.07 | 0.099 | 7.82 | -80.5 | 0 | 78.9 | 9.8 |  | 10.6
2010-10-20 | 22:31 | 5.82 | 0.099 | 7.81 | -79.8 | 0 | 78.9 | 9.86 |  | 10.6
2010-10-20 | 23:01 | 5.55 | 0.099 | 7.81 | -79.6 | 0 | 79 | 9.94 |  | 10.6
2010-10-20 | 23:31 | 5.29 | 0.099 | 7.8 | -79.3 | 0 | 78.9 | 10 |  | 10.6
2010-10-21 | 0:01 | 5.04 | 0.099 | 7.8 | -79.2 | 0 | 78.9 | 10.06 |  | 10.6
2010-10-21 | 0:31 | 4.8 | 0.099 | 7.8 | -79 | 0 | 78.9 | 10.13 |  | 10.6
2010-10-21 | 1:01 | 4.57 | 0.099 | 7.79 | -78.7 | 0 | 78.9 | 10.19 |  | 10.5
2010-10-21 | 1:31 | 4.36 | 0.099 | 7.79 | -78.6 | 0 | 78.9 | 10.24 |  | 10.6
2010-10-21 | 2:01 | 4.17 | 0.099 | 7.79 | -78.6 | 0 | 78.9 | 10.29 |  | 10.6
2010-10-21 | 2:31 | 3.99 | 0.099 | 7.79 | -78.5 | 0 | 78.9 | 10.34 |  | 10.6
2010-10-21 | 3:01 | 3.83 | 0.099 | 7.79 | -78.4 | 0 | 78.9 | 10.38 |  | 10.6
2010-10-21 | 3:31 | 3.67 | 0.099 | 7.79 | -78.2 | 0 | 78.9 | 10.43 |  | 10.5
2010-10-21 | 4:01 | 3.51 | 0.099 | 7.78 | -78 | 0 | 78.9 | 10.47 |  | 10.6
2010-10-21 | 4:31 | 3.37 | 0.099 | 7.78 | -77.9 | 0 | 78.8 | 10.5 |  | 10.5
2010-10-21 | 5:01 | 3.24 | 0.099 | 7.78 | -77.8 | 0 | 78.8 | 10.54 |  | 10.5
2010-10-21 | 5:31 | 3.1 | 0.099 | 7.78 | -77.9 | 0 | 78.8 | 10.57 |  | 10.6
2010-10-21 | 6:01 | 2.97 | 0.099 | 7.78 | -77.6 | 0 | 78.8 | 10.61 |  | 10.6
2010-10-21 | 6:31 | 2.85 | 0.099 | 7.78 | -77.6 | 0 | 78.8 | 10.64 |  | 10.5
2010-10-21 | 7:01 | 2.73 | 0.099 | 7.78 | -77.5 | 0 | 78.8 | 10.68 |  | 10.6
2010-10-21 | 7:31 | 2.61 | 0.099 | 7.78 | -77.5 | 0 | 78.7 | 10.71 |  | 10.5
2010-10-21 | 8:01 | 2.49 | 0.099 | 7.78 | -77.3 | 0 | 78.8 | 10.75 |  | 10.6
2010-10-21 | 8:31 | 2.37 | 0.099 | 7.78 | -77.7 | 0 | 78.9 | 10.8 |  | 10.5
2010-10-21 | 9:01 | 2.27 | 0.099 | 7.8 | -78.7 | 0 | 79.2 | 10.87 |  | 10.5
2010-10-21 | 9:31 | 2.16 | 0.099 | 7.82 | -79.6 | 0 | 79.4 | 10.93 |  | 10.6
2010-10-21 | 10:01 | 2.07 | 0.099 | 7.83 | -80.5 | 0 | 79.6 | 10.98 |  | 10.5
2010-10-21 | 10:31 | 2.01 | 0.099 | 7.85 | -81.4 | 0 | 79.8 | 11.03 |  | 10.6
2010-10-21 | 11:01 | 1.96 | 0.098 | 7.87 | -82.3 | 0 | 79.9 | 11.06 |  | 10.5
2010-10-21 | 11:31 | 2.12 | 0.098 | 7.9 | -84.4 | 0 | 80.3 | 11.07 |  | 10.5
2010-10-21 | 12:01 | 2.52 | 0.098 | 7.96 | -87.5 | 0 | 81.1 | 11.06 |  | 10.5
2010-10-21 | 12:31 | 3.05 | 0.098 | 8 | -89.9 | 0 | 81.6 | 10.96 |  | 10.5
2010-10-21 | 13:01 | 3.7 | 0.098 | 8.04 | -92.2 | 0 | 81.9 | 10.82 |  | 10.6
2010-10-21 | 13:31 | 4.36 | 0.098 | 8.08 | -94.5 | 0 | 82.1 | 10.66 |  | 10.5
2010-10-21 | 14:01 | 5 | 0.097 | 8.11 | -96.7 | 0 | 82.3 | 10.51 |  | 10.5
2010-10-21 | 14:31 | 5.57 | 0.097 | 8.14 | -98.1 | 0 | 82.4 | 10.37 |  | 10.5
2010-10-21 | 15:01 | 6.04 | 0.097 | 8.17 | -99.9 | 0 | 82.4 | 10.24 |  | 10.6
2010-10-21 | 15:31 | 6.47 | 0.096 | 8.18 | -100.6 | 0 | 82.2 | 10.12 |  | 10.5
2010-10-21 | 16:01 | 6.78 | 0.096 | 8.17 | -100.3 | 0 | 81.8 | 9.98 |  | 10.5
2010-10-21 | 16:31 | 7.03 | 0.096 | 8.14 | -98.7 | 0 | 81.1 | 9.83 |  | 10.6
2010-10-21 | 17:01 | 7.14 | 0.096 | 8.09 | -95.9 | 0 | 80.4 | 9.73 |  | 10.6
2010-10-21 | 17:31 | 7.21 | 0.096 | 8.05 | -93.4 | 0 | 79.9 | 9.64 |  | 10.6
2010-10-21 | 18:01 | 7.16 | 0.096 | 8.02 | -91.6 | 0 | 79.7 | 9.64 |  | 10.6
2010-10-21 | 18:31 | 7.04 | 0.097 | 7.98 | -89.5 | 0 | 79.5 | 9.63 |  | 10.6
2010-10-21 | 19:01 | 6.95 | 0.097 | 7.94 | -87.2 | 0 | 79 | 9.6 |  | 10.6
2010-10-21 | 19:31 | 6.79 | 0.097 | 7.9 | -85.2 | 0 | 78.7 | 9.6 |  | 10.6
2010-10-21 | 20:01 | 6.61 | 0.097 | 7.87 | -83.4 | 0 | 78.6 | 9.63 |  | 10.6
2010-10-21 | 20:31 | 6.46 | 0.097 | 7.85 | -82.2 | 0 | 78.5 | 9.66 |  | 10.6
2010-10-21 | 21:01 | 6.31 | 0.097 | 7.84 | -81.5 | 0 | 78.5 | 9.69 |  | 10.6
2010-10-21 | 21:31 | 6.12 | 0.097 | 7.83 | -80.9 | 0 | 78.5 | 9.74 |  | 10.5
2010-10-21 | 22:01 | 5.89 | 0.097 | 7.82 | -80.3 | 0 | 78.5 | 9.79 |  | 10.6
2010-10-21 | 22:31 | 5.65 | 0.097 | 7.82 | -80.2 | 0 | 78.5 | 9.85 |  | 10.6
2010-10-21 | 23:01 | 5.39 | 0.097 | 7.81 | -79.8 | 0 | 78.5 | 9.92 |  | 10.6
2010-10-21 | 23:31 | 5.14 | 0.097 | 7.8 | -79.4 | 0 | 78.5 | 9.99 |  | 10.6
2010-10-22 | 0:01 | 4.9 | 0.097 | 7.8 | -79.2 | 0 | 78.5 | 10.05 |  | 10.6
2010-10-22 | 0:31 | 4.69 | 0.097 | 7.8 | -79.3 | 0 | 78.5 | 10.1 |  | 10.6
2010-10-22 | 1:01 | 4.48 | 0.097 | 7.8 | -78.9 | 0 | 78.5 | 10.16 |  | 10.6
2010-10-22 | 1:31 | 4.29 | 0.097 | 7.8 | -78.9 | 0 | 78.5 | 10.21 |  | 10.6
2010-10-22 | 2:01 | 4.11 | 0.098 | 7.79 | -78.6 | 0 | 78.5 | 10.26 |  | 10.5
2010-10-22 | 2:31 | 3.94 | 0.098 | 7.79 | -78.4 | 0 | 78.5 | 10.3 |  | 10.5
2010-10-22 | 3:01 | 3.79 | 0.098 | 7.79 | -78.2 | 0 | 78.5 | 10.34 |  | 10.6
2010-10-22 | 3:31 | 3.65 | 0.098 | 7.79 | -78.4 | 0 | 78.4 | 10.38 |  | 10.6
2010-10-22 | 4:01 | 3.5 | 0.098 | 7.79 | -78.2 | 0 | 78.5 | 10.42 |  | 10.6
2010-10-22 | 4:31 | 3.38 | 0.098 | 7.79 | -78.1 | 0 | 78.4 | 10.45 |  | 10.5
2010-10-22 | 5:01 | 3.25 | 0.098 | 7.79 | -78.1 | 0 | 78.4 | 10.49 |  | 10.5
2010-10-22 | 5:31 | 3.14 | 0.098 | 7.78 | -77.8 | 0 | 78.4 | 10.52 |  | 10.6
2010-10-22 | 6:01 | 3.04 | 0.098 | 7.78 | -77.9 | 0 | 78.5 | 10.55 |  | 10.6
2010-10-22 | 6:31 | 2.96 | 0.098 | 7.78 | -77.8 | 0 | 78.5 | 10.57 |  | 10.5
2010-10-22 | 7:01 | 2.89 | 0.098 | 7.78 | -77.8 | 0 | 78.5 | 10.59 |  | 10.5
2010-10-22 | 7:31 | 2.83 | 0.098 | 7.78 | -77.6 | 0 | 78.5 | 10.61 |  | 10.6
2010-10-22 | 8:01 | 2.79 | 0.098 | 7.78 | -77.6 | 0 | 78.5 | 10.63 |  | 10.5
2010-10-22 | 8:31 | 2.76 | 0.098 | 7.78 | -77.9 | 0 | 78.7 | 10.66 |  | 10.5
2010-10-22 | 9:01 | 2.75 | 0.097 | 7.82 | -79.8 | 0 | 79.3 | 10.74 |  | 10.5
2010-10-22 | 9:31 | 2.76 | 0.097 | 7.86 | -82.1 | 0 | 79.9 | 10.82 |  | 10.5
2010-10-22 | 10:01 | 2.78 | 0.097 | 7.9 | -84.6 | 0 | 80.3 | 10.87 |  | 10.5
2010-10-22 | 10:31 | 2.82 | 0.097 | 7.95 | -87.1 | 0 | 80.7 | 10.91 |  | 10.5
2010-10-22 | 11:01 | 2.89 | 0.097 | 7.98 | -89.1 | 0 | 81 | 10.93 |  | 10.5
2010-10-22 | 11:31 | 3.03 | 0.097 | 8.03 | -91.7 | 0 | 81.3 | 10.93 |  | 10.5
2010-10-22 | 12:01 | 3.33 | 0.097 | 8.08 | -94.4 | 0 | 81.7 | 10.9 |  | 10.5
2010-10-22 | 12:31 | 3.72 | 0.097 | 8.12 | -96.7 | 0 | 82 | 10.83 |  | 10.5
2010-10-22 | 13:01 | 4.21 | 0.096 | 8.16 | -98.9 | 0 | 82.3 | 10.73 |  | 10.5
2010-10-22 | 13:31 | 4.7 | 0.096 | 8.19 | -100.7 | 0 | 82.4 | 10.6 |  | 10.5
2010-10-22 | 14:01 | 5.28 | 0.096 | 8.22 | -102.5 | 0 | 82.5 | 10.46 |  | 10.5
2010-10-22 | 14:31 | 5.86 | 0.097 | 8.25 | -104.8 | 0 | 82.8 | 10.34 |  | 10.6
2010-10-22 | 15:01 | 6.39 | 0.097 | 8.29 | -106.9 | 0 | 82.9 | 10.21 |  | 10.6
2010-10-22 | 15:31 | 6.73 | 0.098 | 8.31 | -107.9 | 0 | 82.3 | 10.06 |  | 10.6
2010-10-22 | 16:01 | 7.07 | 0.098 | 8.31 | -108.3 | 0 | 82.2 | 9.96 |  | 10.6
2010-10-22 | 16:31 | 7.44 | 0.099 | 8.31 | -108.5 | 0 | 82.1 | 9.86 |  | 10.6
2010-10-22 | 17:01 | 7.49 | 0.099 | 8.3 | -107.9 | 0 | 81.6 | 9.78 |  | 10.5
2010-10-22 | 17:31 | 7.55 | 0.099 | 8.25 | -104.7 | 0 | 80.8 | 9.68 |  | 10.6
2010-10-22 | 18:01 | 7.52 | 0.1 | 8.17 | -100.4 | 0 | 80.1 | 9.59 |  | 10.6
2010-10-22 | 18:31 | 7.43 | 0.1 | 8.08 | -95.1 | 0 | 79.4 | 9.53 |  | 10.6
2010-10-22 | 19:01 | 7.32 | 0.1 | 7.99 | -90.3 | 0 | 78.8 | 9.49 |  | 10.6
2010-10-22 | 19:31 | 7.15 | 0.1 | 7.93 | -87 | 0 | 78.5 | 9.49 |  | 10.6
2010-10-22 | 20:01 | 6.91 | 0.1 | 7.89 | -84.7 | 0 | 78.3 | 9.53 |  | 10.5
2010-10-22 | 20:31 | 6.68 | 0.1 | 7.86 | -82.9 | 0 | 78.3 | 9.57 |  | 10.5
2010-10-22 | 21:01 | 6.48 | 0.1 | 7.84 | -81.8 | 0 | 78.2 | 9.61 |  | 10.5
2010-10-22 | 21:31 | 6.29 | 0.1 | 7.83 | -81.2 | 0 | 78.2 | 9.66 |  | 10.6
2010-10-22 | 22:01 | 6.1 | 0.101 | 7.83 | -80.9 | 0 | 78.2 | 9.71 |  | 10.6
2010-10-22 | 22:31 | 5.88 | 0.101 | 7.82 | -80.3 | 0 | 78.2 | 9.76 |  | 10.6
2010-10-22 | 23:01 | 5.66 | 0.101 | 7.81 | -79.8 | 0 | 78.2 | 9.82 |  | 10.5
2010-10-22 | 23:31 | 5.43 | 0.101 | 7.81 | -79.5 | 0 | 78.2 | 9.88 |  | 10.5
2010-10-23 | 0:01 | 5.24 | 0.1 | 7.81 | -79.5 | 0 | 78.3 | 9.93 |  | 10.5
2010-10-23 | 0:31 | 5.04 | 0.1 | 7.8 | -79.1 | 0 | 78.3 | 9.98 |  | 10.6
2010-10-23 | 1:01 | 4.83 | 0.1 | 7.8 | -79 | 0 | 78.2 | 10.03 |  | 10.6
2010-10-23 | 1:31 | 4.65 | 0.1 | 7.79 | -78.7 | 0 | 78.3 | 10.08 |  | 10.5
2010-10-23 | 2:01 | 4.47 | 0.1 | 7.8 | -78.8 | 0 | 78.3 | 10.13 |  | 10.5
2010-10-23 | 2:31 | 4.29 | 0.101 | 7.79 | -78.3 | 0 | 78.3 | 10.18 |  | 10.5
2010-10-23 | 3:01 | 4.11 | 0.101 | 7.79 | -78.2 | 0 | 78.2 | 10.22 |  | 10.5
2010-10-23 | 3:31 | 3.96 | 0.101 | 7.79 | -78.2 | 0 | 78.2 | 10.26 |  | 10.6
2010-10-23 | 4:01 | 3.79 | 0.101 | 7.78 | -77.9 | 0 | 78.2 | 10.3 |  | 10.6
2010-10-23 | 4:31 | 3.62 | 0.1 | 7.79 | -78.1 | 0 | 78.1 | 10.34 |  | 10.5
2010-10-23 | 5:01 | 3.48 | 0.101 | 7.78 | -77.8 | 0 | 78.1 | 10.38 |  | 10.6
2010-10-23 | 5:31 | 3.35 | 0.1 | 7.78 | -77.7 | 0 | 78.1 | 10.41 |  | 10.5
2010-10-23 | 6:01 | 3.24 | 0.101 | 7.78 | -77.7 | 0 | 78.1 | 10.44 |  | 10.6
2010-10-23 | 6:31 | 3.13 | 0.101 | 7.78 | -77.8 | 0 | 78.1 | 10.48 |  | 10.5
2010-10-23 | 7:01 | 3.06 | 0.101 | 7.78 | -77.6 | 0 | 78.2 | 10.5 |  | 10.5
2010-10-23 | 7:31 | 3 | 0.1 | 7.77 | -77.4 | 0 | 78.2 | 10.53 |  | 10.5
2010-10-23 | 8:01 | 2.95 | 0.1 | 7.78 | -77.5 | 0 | 78.2 | 10.54 |  | 10.5
2010-10-23 | 8:31 | 2.91 | 0.1 | 7.78 | -77.8 | 0 | 78.4 | 10.57 |  | 10.5
2010-10-23 | 9:01 | 2.89 | 0.1 | 7.8 | -79 | 0 | 78.9 | 10.64 |  | 10.5
2010-10-23 | 9:31 | 2.88 | 0.1 | 7.84 | -80.7 | 0 | 79.2 | 10.7 |  | 10.5
2010-10-23 | 10:01 | 2.9 | 0.1 | 7.86 | -82.1 | 0 | 79.4 | 10.72 |  | 10.5
2010-10-23 | 10:31 | 2.93 | 0.1 | 7.88 | -83.3 | 0 | 79.7 | 10.74 |  | 10.5
2010-10-23 | 11:01 | 2.97 | 0.1 | 7.91 | -85.1 | 0 | 80.2 | 10.8 |  | 10.5
2010-10-23 | 11:31 | 3.08 | 0.1 | 7.97 | -88.4 | 0 | 80.8 | 10.85 |  | 10.5
2010-10-23 | 12:01 | 3.21 | 0.1 | 8.03 | -91.4 | 0 | 81.2 | 10.86 |  | 10.5
2010-10-23 | 12:31 | 3.42 | 0.1 | 8.08 | -94.4 | 0 | 81.6 | 10.86 |  | 10.5
2010-10-23 | 13:01 | 3.66 | 0.099 | 8.11 | -96.4 | 0 | 81.7 | 10.81 |  | 10.5
2010-10-23 | 13:31 | 3.89 | 0.099 | 8.15 | -98.4 | 0 | 81.8 | 10.76 |  | 10.5
2010-10-23 | 14:01 | 4.13 | 0.099 | 8.17 | -99.8 | 0 | 81.8 | 10.68 |  | 10.5
2010-10-23 | 14:31 | 4.35 | 0.099 | 8.17 | -99.9 | 0 | 81.6 | 10.6 |  | 10.5
2010-10-23 | 15:01 | 4.55 | 0.099 | 8.18 | -100.6 | 0 | 81.5 | 10.53 |  | 10.5
2010-10-23 | 15:31 | 4.72 | 0.099 | 8.17 | -99.6 | 0 | 81.2 | 10.44 |  | 10.6
2010-10-23 | 16:01 | 4.86 | 0.099 | 8.16 | -99.1 | 0 | 81 | 10.38 |  | 10.5
2010-10-23 | 16:31 | 5 | 0.099 | 8.16 | -99.1 | 0 | 81.1 | 10.36 |  | 10.5
2010-10-23 | 17:01 | 5.12 | 0.099 | 8.18 | -100.7 | 0 | 81.4 | 10.36 |  | 10.5
2010-10-23 | 17:31 | 5.2 | 0.1 | 8.14 | -98.4 | 0 | 80.5 | 10.23 |  | 10.6
2010-10-23 | 18:01 | 5.26 | 0.099 | 8.05 | -93.1 | 0 | 79.6 | 10.1 |  | 10.5
2010-10-23 | 18:31 | 5.29 | 0.099 | 8 | -90.6 | 0 | 79.6 | 10.08 |  | 10.5
2010-10-23 | 19:01 | 5.29 | 0.1 | 7.94 | -86.9 | 0 | 79 | 10.01 |  | 10.5
2010-10-23 | 19:31 | 5.29 | 0.1 | 7.9 | -85 | 0 | 78.7 | 9.97 |  | 10.5
2010-10-23 | 20:01 | 5.25 | 0.1 | 7.87 | -83.3 | 0 | 78.5 | 9.96 |  | 10.6
2010-10-23 | 20:31 | 5.2 | 0.1 | 7.85 | -82 | 0 | 78.3 | 9.95 |  | 10.5
2010-10-23 | 21:01 | 5.11 | 0.1 | 7.83 | -80.9 | 0 | 78.4 | 9.98 |  | 10.5
2010-10-23 | 21:31 | 4.98 | 0.1 | 7.83 | -80.7 | 0 | 78.3 | 10 |  | 10.5
2010-10-23 | 22:01 | 4.86 | 0.1 | 7.82 | -80 | 0 | 78.2 | 10.02 |  | 10.5
2010-10-23 | 22:31 | 4.75 | 0.1 | 7.81 | -79.6 | 0 | 78.2 | 10.05 |  | 10.5
2010-10-23 | 23:01 | 4.63 | 0.1 | 7.8 | -79.2 | 0 | 78.2 | 10.08 |  | 10.6
2010-10-23 | 23:31 | 4.55 | 0.1 | 7.8 | -79.2 | 0 | 78.2 | 10.1 |  | 10.6
2010-10-24 | 0:01 | 4.46 | 0.1 | 7.8 | -78.9 | 0 | 78.2 | 10.13 |  | 10.5
2010-10-24 | 0:31 | 4.38 | 0.1 | 7.8 | -78.8 | 0 | 78.2 | 10.14 |  | 10.5
2010-10-24 | 1:01 | 4.3 | 0.1 | 7.8 | -78.8 | 0 | 78.2 | 10.16 |  | 10.5
2010-10-24 | 1:31 | 4.22 | 0.1 | 7.79 | -78.4 | 0 | 78.2 | 10.18 |  | 10.5
2010-10-24 | 2:01 | 4.15 | 0.101 | 7.79 | -78.4 | 0 | 78.1 | 10.19 |  | 10.5
2010-10-24 | 2:31 | 4.09 | 0.101 | 7.79 | -78.3 | 0 | 78.1 | 10.21 |  | 10.5
2010-10-24 | 3:01 | 4.04 | 0.101 | 7.79 | -78.2 | 0 | 78 | 10.21 |  | 10.5
2010-10-24 | 3:31 | 3.99 | 0.101 | 7.79 | -78.2 | 0 | 78 | 10.22 |  | 10.6
2010-10-24 | 4:01 | 3.94 | 0.101 | 7.79 | -78.2 | 0 | 77.9 | 10.23 |  | 10.5
2010-10-24 | 4:31 | 3.9 | 0.101 | 7.78 | -78.1 | 0 | 77.9 | 10.23 |  | 10.5
2010-10-24 | 5:01 | 3.86 | 0.101 | 7.78 | -77.9 | 0 | 77.8 | 10.24 |  | 10.5
2010-10-24 | 5:31 | 3.83 | 0.101 | 7.78 | -78.1 | 0 | 77.8 | 10.24 |  | 10.5
2010-10-24 | 6:01 | 3.79 | 0.1 | 7.78 | -77.9 | 0 | 77.7 | 10.24 |  | 10.5
2010-10-24 | 6:31 | 3.76 | 0.101 | 7.78 | -78.1 | 0 | 77.7 | 10.25 |  | 10.5
2010-10-24 | 7:01 | 3.74 | 0.101 | 7.78 | -77.9 | 0 | 77.7 | 10.25 |  | 10.5
2010-10-24 | 7:31 | 3.72 | 0.1 | 7.78 | -77.9 | 0 | 77.7 | 10.26 |  | 10.5
2010-10-24 | 8:01 | 3.7 | 0.1 | 7.78 | -77.6 | 0 | 77.6 | 10.25 |  | 10.5
2010-10-24 | 8:31 | 3.69 | 0.1 | 7.78 | -77.9 | 0 | 77.7 | 10.27 |  | 10.5
2010-10-24 | 9:01 | 3.68 | 0.1 | 7.79 | -78.2 | 0 | 77.8 | 10.28 |  | 10.5
2010-10-24 | 9:31 | 3.69 | 0.1 | 7.81 | -79.2 | 0 | 78.1 | 10.32 |  | 10.5
2010-10-24 | 10:01 | 3.71 | 0.1 | 7.83 | -80.7 | 0 | 78.3 | 10.35 |  | 10.5
2010-10-24 | 10:31 | 3.73 | 0.1 | 7.86 | -82.2 | 0 | 78.7 | 10.39 |  | 10.5
2010-10-24 | 11:01 | 3.76 | 0.099 | 7.88 | -83.6 | 0 | 78.9 | 10.4 |  | 10.5
2010-10-24 | 11:31 | 3.8 | 0.099 | 7.91 | -85.2 | 0 | 79.1 | 10.43 |  | 10.5
2010-10-24 | 12:01 | 3.85 | 0.099 | 7.95 | -87.2 | 0 | 79.4 | 10.45 |  | 10.5
2010-10-24 | 12:31 | 3.9 | 0.098 | 7.96 | -88.1 | 0 | 79.4 | 10.43 |  | 10.5
2010-10-24 | 13:01 | 3.96 | 0.098 | 7.99 | -89.3 | 0 | 79.5 | 10.43 |  | 10.5
2010-10-24 | 13:31 | 4 | 0.097 | 7.97 | -88.5 | 0 | 79.2 | 10.38 |  | 10.5
2010-10-24 | 14:01 | 4.02 | 0.096 | 7.96 | -88 | 0 | 79 | 10.35 |  | 10.5
2010-10-24 | 14:31 | 4.03 | 0.095 | 7.95 | -87.5 | 0 | 78.9 | 10.33 |  | 10.5
2010-10-24 | 15:01 | 4 | 0.095 | 7.94 | -86.8 | 0 | 78.6 | 10.3 |  | 10.5
2010-10-24 | 15:31 | 3.96 | 0.094 | 7.92 | -85.5 | 0 | 78.4 | 10.28 |  | 10.5
2010-10-24 | 16:01 | 3.89 | 0.093 | 7.89 | -83.8 | 0 | 78 | 10.26 |  | 10.5
2010-10-24 | 16:31 | 3.86 | 0.093 | 7.87 | -82.9 | 0 | 78 | 10.26 |  | 10.5
2010-10-24 | 17:01 | 3.83 | 0.093 | 7.85 | -81.7 | 0 | 77.8 | 10.25 |  | 10.5
2010-10-24 | 17:31 | 3.8 | 0.093 | 7.83 | -80.7 | 0 | 77.6 | 10.23 |  | 10.5
2010-10-24 | 18:01 | 3.77 | 0.092 | 7.82 | -80.3 | 0 | 77.6 | 10.23 |  | 10.5
2010-10-24 | 18:31 | 3.74 | 0.093 | 7.81 | -79.7 | 0 | 77.6 | 10.24 |  | 10.5
2010-10-24 | 19:01 | 3.7 | 0.093 | 7.79 | -78.6 | 0 | 77.5 | 10.23 |  | 10.5
2010-10-24 | 19:31 | 3.66 | 0.092 | 7.78 | -77.9 | 0 | 77.4 | 10.23 |  | 10.5
2010-10-24 | 20:01 | 3.63 | 0.092 | 7.78 | -77.6 | 0 | 77.3 | 10.23 |  | 10.5
2010-10-24 | 20:31 | 3.59 | 0.092 | 7.77 | -77.3 | 0 | 77.3 | 10.24 |  | 10.5
2010-10-24 | 21:01 | 3.53 | 0.092 | 7.76 | -76.8 | 0 | 77.2 | 10.25 |  | 10.5
2010-10-24 | 21:31 | 3.42 | 0.092 | 7.77 | -77 | 0 | 77.3 | 10.29 |  | 10.5
2010-10-24 | 22:01 | 3.34 | 0.092 | 7.76 | -76.4 | 0 | 77.3 | 10.31 |  | 10.5
2010-10-24 | 22:31 | 3.21 | 0.092 | 7.76 | -76.8 | 0 | 77.3 | 10.34 |  | 10.5
2010-10-24 | 23:01 | 3.03 | 0.092 | 7.76 | -76.5 | 0 | 77.3 | 10.4 |  | 10.5
2010-10-24 | 23:31 | 2.85 | 0.092 | 7.76 | -76.4 | 0 | 77.3 | 10.45 |  | 10.5
2010-10-25 | 0:01 | 2.72 | 0.092 | 7.75 | -75.9 | 0 | 77.3 | 10.48 |  | 10.5
2010-10-25 | 0:31 | 2.66 | 0.092 | 7.76 | -76.4 | 0 | 77.3 | 10.5 |  | 10.5
2010-10-25 | 1:01 | 2.55 | 0.092 | 7.75 | -75.9 | 0 | 77.3 | 10.53 |  | 10.5
2010-10-25 | 1:31 | 2.47 | 0.092 | 7.75 | -76 | 0 | 77.3 | 10.55 |  | 10.5
2010-10-25 | 2:01 | 2.38 | 0.092 | 7.76 | -76.2 | 0 | 77.3 | 10.58 |  | 10.5
2010-10-25 | 2:31 | 2.33 | 0.092 | 7.75 | -75.9 | 0 | 77.3 | 10.6 |  | 10.5
2010-10-25 | 3:01 | 2.3 | 0.092 | 7.76 | -76.2 | 0 | 77.3 | 10.6 |  | 10.5
2010-10-25 | 3:31 | 2.13 | 0.092 | 7.75 | -75.9 | 0 | 77.1 | 10.62 |  | 10.5
2010-10-25 | 4:01 | 2.07 | 0.092 | 7.75 | -75.9 | 0 | 77.3 | 10.66 |  | 10.5
2010-10-25 | 4:31 | 1.98 | 0.092 | 7.75 | -76 | 0 | 77.3 | 10.69 |  | 10.5
2010-10-25 | 5:01 | 1.95 | 0.093 | 7.75 | -75.8 | 0 | 77.3 | 10.71 |  | 10.5
2010-10-25 | 5:31 | 1.89 | 0.093 | 7.75 | -76 | 0 | 77.3 | 10.73 |  | 10.5
2010-10-25 | 6:01 | 1.84 | 0.093 | 7.75 | -75.8 | 0 | 77.4 | 10.75 |  | 10.5
2010-10-25 | 6:31 | 1.74 | 0.093 | 7.75 | -75.9 | 0 | 77.5 | 10.79 |  | 10.5
2010-10-25 | 7:01 | 1.67 | 0.093 | 7.75 | -75.7 | 0 | 77.6 | 10.82 |  | 10.5
2010-10-25 | 7:31 | 1.66 | 0.093 | 7.75 | -75.9 | 0 | 77.6 | 10.83 |  | 10.5
2010-10-25 | 8:01 | 1.69 | 0.093 | 7.75 | -75.8 | 0 | 77.7 | 10.83 |  | 10.5
2010-10-25 | 8:31 | 1.71 | 0.094 | 7.75 | -75.7 | 0 | 77.8 | 10.84 |  | 10.5
2010-10-25 | 17:31 | 4.03 | 0.096 | 7.98 | -89.4 | 0 | 79.8 | 10.45 |  | 13.1
2010-10-25 | 18:01 | 4.06 | 0.096 | 7.95 | -87.9 | 0 | 79.4 | 10.4 |  | 13
2010-10-25 | 18:31 | 4.05 | 0.096 | 7.91 | -85.6 | 0 | 78.9 | 10.33 |  | 13
2010-10-25 | 19:01 | 3.98 | 0.097 | 7.87 | -83.5 | 0 | 78.6 | 10.3 |  | 13
2010-10-25 | 19:31 | 3.92 | 0.097 | 7.85 | -81.9 | 0 | 78.3 | 10.29 |  | 13
2010-10-25 | 20:01 | 3.84 | 0.097 | 7.83 | -80.7 | 0 | 78.2 | 10.29 |  | 13
2010-10-25 | 20:31 | 3.73 | 0.097 | 7.81 | -79.6 | 0 | 78.1 | 10.3 |  | 13
2010-10-25 | 21:01 | 3.64 | 0.097 | 7.8 | -79.6 | 0 | 78 | 10.32 |  | 13
2010-10-25 | 21:31 | 3.56 | 0.097 | 7.8 | -79.2 | 0 | 78 | 10.34 |  | 13
2010-10-25 | 22:01 | 3.44 | 0.097 | 7.78 | -78.4 | 0 | 78 | 10.37 |  | 13
2010-10-25 | 22:31 | 3.3 | 0.097 | 7.79 | -78.7 | 0 | 77.9 | 10.41 |  | 13
2010-10-25 | 23:01 | 3.15 | 0.097 | 7.79 | -78.6 | 0 | 77.9 | 10.45 |  | 13
2010-10-25 | 23:31 | 3.01 | 0.097 | 7.78 | -78.2 | 0 | 77.9 | 10.48 |  | 13
2010-10-26 | 0:01 | 2.88 | 0.097 | 7.8 | -79.2 | 0 | 77.8 | 10.51 |  | 13
2010-10-26 | 0:31 | 2.78 | 0.097 | 7.79 | -78.9 | 0 | 77.8 | 10.54 |  | 13
2010-10-26 | 1:01 | 2.66 | 0.097 | 7.8 | -78.9 | 0 | 77.8 | 10.57 |  | 13
2010-10-26 | 1:31 | 2.57 | 0.097 | 7.8 | -79 | 0 | 77.8 | 10.59 |  | 13
2010-10-26 | 2:01 | 2.5 | 0.097 | 7.79 | -78.7 | 0 | 77.7 | 10.6 |  | 13
2010-10-26 | 2:31 | 2.43 | 0.097 | 7.8 | -78.9 | 0 | 77.7 | 10.62 |  | 13
2010-10-26 | 3:01 | 2.34 | 0.097 | 7.79 | -78.6 | 0 | 77.6 | 10.63 |  | 13
2010-10-26 | 3:31 | 2.3 | 0.097 | 7.79 | -78.6 | 0 | 77.6 | 10.65 |  | 13
2010-10-26 | 4:01 | 2.23 | 0.097 | 7.79 | -78.7 | 0 | 77.6 | 10.67 |  | 13
2010-10-26 | 4:31 | 2.16 | 0.097 | 7.79 | -78.6 | 0 | 77.6 | 10.68 |  | 13
2010-10-26 | 5:01 | 2.13 | 0.097 | 7.79 | -78.7 | 0 | 77.6 | 10.69 |  | 12.9
2010-10-26 | 5:31 | 2.1 | 0.097 | 7.8 | -78.8 | 0 | 77.6 | 10.7 |  | 13
2010-10-26 | 6:01 | 2.02 | 0.097 | 7.79 | -78.7 | 0 | 77.6 | 10.73 |  | 13
2010-10-26 | 6:31 | 1.96 | 0.097 | 7.79 | -78.6 | 0 | 77.6 | 10.74 |  | 13
2010-10-26 | 7:01 | 1.87 | 0.097 | 7.79 | -78.2 | 0 | 77.6 | 10.77 |  | 13
2010-10-26 | 7:31 | 1.81 | 0.097 | 7.79 | -78.4 | 0 | 77.6 | 10.78 |  | 12.9
2010-10-26 | 8:01 | 1.74 | 0.097 | 7.79 | -78.4 | 0 | 77.6 | 10.81 |  | 13
2010-10-26 | 8:31 | 1.69 | 0.096 | 7.8 | -79 | 0 | 77.8 | 10.85 |  | 12.9
2010-10-26 | 9:01 | 1.66 | 0.096 | 7.82 | -80.3 | 0 | 78.3 | 10.93 |  | 12.9
2010-10-26 | 9:31 | 1.62 | 0.096 | 7.86 | -82.4 | 0 | 78.7 | 11 |  | 12.9
2010-10-26 | 10:01 | 1.63 | 0.096 | 7.9 | -84.7 | 0 | 79.2 | 11.06 |  | 12.9
2010-10-26 | 10:31 | 1.68 | 0.096 | 7.96 | -87.7 | 0 | 79.8 | 11.13 |  | 13
2010-10-26 | 11:01 | 1.77 | 0.096 | 8 | -90 | 0 | 80.1 | 11.15 |  | 12.9
2010-10-26 | 11:31 | 1.91 | 0.096 | 8.04 | -92.1 | 0 | 80.5 | 11.15 |  | 12.9
2010-10-26 | 12:01 | 2.08 | 0.096 | 8.07 | -93.9 | 0 | 80.7 | 11.13 |  | 12.8
2010-10-26 | 12:31 | 2.25 | 0.096 | 8.09 | -95.3 | 0 | 80.7 | 11.08 |  | 12.9
2010-10-26 | 13:01 | 2.4 | 0.095 | 8.11 | -95.9 | 0 | 80.5 | 11.02 |  | 13
2010-10-26 | 13:31 | 2.59 | 0.095 | 8.11 | -96.3 | 0 | 80.8 | 10.99 |  | 12.9
2010-10-26 | 14:01 | 2.79 | 0.095 | 8.14 | -97.6 | 0 | 80.8 | 10.94 |  | 12.9
2010-10-26 | 14:31 | 2.92 | 0.095 | 8.14 | -97.7 | 0 | 80.5 | 10.86 |  | 13
2010-10-26 | 15:01 | 3.06 | 0.095 | 8.11 | -96.2 | 0 | 80.1 | 10.76 |  | 12.9
2010-10-26 | 15:31 | 3.1 | 0.095 | 8.08 | -94.7 | 0 | 79.8 | 10.71 |  | 13
2010-10-26 | 16:01 | 3.02 | 0.095 | 8.09 | -95.2 | 0 | 79.9 | 10.75 |  | 12.9
2010-10-26 | 16:31 | 3.13 | 0.095 | 8.11 | -96.4 | 0 | 80.4 | 10.78 |  | 12.9
2010-10-26 | 17:01 | 3.26 | 0.095 | 8.12 | -96.9 | 0 | 80.3 | 10.73 |  | 12.9
2010-10-26 | 17:31 | 3.21 | 0.095 | 8.08 | -94.5 | 0 | 79.7 | 10.67 |  | 13
2010-10-26 | 18:01 | 3.18 | 0.095 | 8.03 | -92.1 | 0 | 79.5 | 10.65 |  | 13
2010-10-26 | 18:31 | 3.16 | 0.095 | 7.98 | -89.1 | 0 | 79 | 10.59 |  | 12.9
2010-10-26 | 19:01 | 3.04 | 0.095 | 7.91 | -85.5 | 0 | 78.3 | 10.53 |  | 13
2010-10-26 | 19:31 | 2.62 | 0.095 | 7.88 | -83.4 | 0 | 77.9 | 10.59 |  | 12.9
2010-10-26 | 20:01 | 2.42 | 0.096 | 7.84 | -81.4 | 0 | 78 | 10.67 |  | 12.9
2010-10-26 | 20:31 | 2.25 | 0.096 | 7.83 | -80.6 | 0 | 78.1 | 10.72 |  | 12.9
2010-10-26 | 21:01 | 2.17 | 0.096 | 7.81 | -79.9 | 0 | 78 | 10.74 |  | 12.9
2010-10-26 | 21:31 | 2.08 | 0.096 | 7.8 | -79.3 | 0 | 78.1 | 10.77 |  | 12.9
2010-10-26 | 22:01 | 2.04 | 0.096 | 7.8 | -79 | 0 | 78.1 | 10.78 |  | 12.9
2010-10-26 | 22:31 | 2.01 | 0.096 | 7.8 | -78.7 | 0 | 78.1 | 10.8 |  | 12.9
2010-10-26 | 23:01 | 1.96 | 0.096 | 7.8 | -78.7 | 0 | 78.1 | 10.81 |  | 12.9
2010-10-26 | 23:31 | 1.92 | 0.096 | 7.8 | -78.7 | 0 | 78.1 | 10.82 |  | 12.9
2010-10-27 | 0:01 | 1.88 | 0.096 | 7.8 | -78.7 | 0 | 78.2 | 10.84 |  | 12.8
2010-10-27 | 0:31 | 1.84 | 0.096 | 7.78 | -78.2 | 0 | 78.2 | 10.86 |  | 12.9
2010-10-27 | 1:01 | 1.79 | 0.096 | 7.79 | -78.5 | 0 | 78.2 | 10.87 |  | 12.8
2010-10-27 | 1:31 | 1.73 | 0.096 | 7.78 | -78.1 | 0 | 78.2 | 10.89 |  | 12.9
2010-10-27 | 2:01 | 1.68 | 0.096 | 7.78 | -78 | 0 | 78.2 | 10.9 |  | 12.9
2010-10-27 | 2:31 | 1.6 | 0.096 | 7.78 | -78.1 | 0 | 78.2 | 10.93 |  | 12.8
2010-10-27 | 3:01 | 1.5 | 0.097 | 7.78 | -77.8 | 0 | 78.2 | 10.96 |  | 12.8
2010-10-27 | 3:31 | 1.42 | 0.097 | 7.78 | -77.6 | 0 | 78.2 | 10.99 |  | 12.8
2010-10-27 | 4:01 | 1.31 | 0.097 | 7.78 | -77.7 | 0 | 78.2 | 11.02 |  | 12.8
2010-10-27 | 4:31 | 1.21 | 0.097 | 7.77 | -77.4 | 0 | 78.2 | 11.06 |  | 12.8
2010-10-27 | 5:01 | 1.13 | 0.097 | 7.78 | -77.6 | 0 | 78.3 | 11.09 |  | 12.8
2010-10-27 | 5:31 | 1.05 | 0.097 | 7.78 | -77.5 | 0 | 78.4 | 11.12 |  | 12.9
2010-10-27 | 6:01 | 1 | 0.097 | 7.77 | -77.4 | 0 | 78.4 | 11.14 |  | 12.8
2010-10-27 | 6:31 | 0.97 | 0.097 | 7.78 | -77.6 | 0 | 78.4 | 11.16 |  | 12.8
2010-10-27 | 7:01 | 0.94 | 0.097 | 7.77 | -77.3 | 0 | 78.4 | 11.17 |  | 12.8
2010-10-27 | 7:31 | 0.91 | 0.097 | 7.77 | -77.2 | 0 | 78.5 | 11.18 |  | 12.9
2010-10-27 | 8:01 | 0.88 | 0.097 | 7.77 | -77.4 | 0 | 78.5 | 11.19 |  | 12.8
2010-10-27 | 8:31 | 0.86 | 0.097 | 7.78 | -77.8 | 0 | 78.6 | 11.22 |  | 12.8
2010-10-27 | 9:01 | 0.85 | 0.097 | 7.8 | -79 | 0 | 79.1 | 11.29 |  | 12.8
2010-10-27 | 9:31 | 0.85 | 0.097 | 7.84 | -81 | 0 | 79.7 | 11.38 |  | 12.8
2010-10-27 | 10:01 | 0.88 | 0.097 | 7.89 | -83.9 | 0 | 80.4 | 11.46 |  | 12.8
2010-10-27 | 10:31 | 0.94 | 0.097 | 7.94 | -86.6 | 0 | 80.9 | 11.51 |  | 12.8
2010-10-27 | 11:01 | 1.07 | 0.097 | 7.98 | -88.9 | 0 | 81.3 | 11.53 |  | 12.8
2010-10-27 | 11:31 | 1.23 | 0.096 | 8.02 | -90.9 | 0 | 81.6 | 11.53 |  | 12.8
2010-10-27 | 12:01 | 1.44 | 0.096 | 8.05 | -92.7 | 0 | 81.9 | 11.49 |  | 12.8
2010-10-27 | 12:31 | 1.72 | 0.096 | 8.07 | -93.9 | 0 | 82 | 11.43 |  | 12.8
2010-10-27 | 13:01 | 2.07 | 0.096 | 8.09 | -94.9 | 0 | 82.1 | 11.33 |  | 12.8
2010-10-27 | 13:31 | 2.4 | 0.096 | 8.09 | -95.2 | 0 | 82.1 | 11.23 |  | 12.9
2010-10-27 | 14:01 | 2.96 | 0.096 | 8.11 | -96.2 | 0 | 82.2 | 11.08 |  | 12.8
2010-10-27 | 14:31 | 3.48 | 0.096 | 8.14 | -97.8 | 0 | 82.2 | 10.93 |  | 12.8
2010-10-27 | 15:01 | 4.11 | 0.096 | 8.18 | -100.5 | 0 | 82.5 | 10.79 |  | 12.8
2010-10-27 | 15:31 | 4.62 | 0.096 | 8.22 | -102.5 | 0 | 82.5 | 10.64 |  | 12.8
2010-10-27 | 16:01 | 4.94 | 0.096 | 8.23 | -103.3 | 0 | 82.5 | 10.56 |  | 12.8
2010-10-27 | 16:31 | 4.93 | 0.096 | 8.19 | -100.9 | 0 | 81.8 | 10.46 |  | 12.8
2010-10-27 | 17:01 | 4.8 | 0.096 | 8.12 | -97.2 | 0 | 81 | 10.39 |  | 12.8
2010-10-27 | 17:31 | 4.62 | 0.096 | 8.04 | -92.9 | 0 | 80.4 | 10.37 |  | 12.8
2010-10-27 | 18:01 | 4.27 | 0.096 | 7.98 | -89.6 | 0 | 80 | 10.41 |  | 12.8
2010-10-27 | 18:31 | 4.03 | 0.096 | 7.93 | -86.7 | 0 | 79.5 | 10.41 |  | 12.8
2010-10-27 | 19:01 | 3.84 | 0.096 | 7.9 | -84.7 | 0 | 79.1 | 10.42 |  | 12.7
2010-10-27 | 19:31 | 3.65 | 0.096 | 7.86 | -82.6 | 0 | 79 | 10.45 |  | 12.7
2010-10-27 | 20:01 | 3.53 | 0.096 | 7.84 | -81.5 | 0 | 78.8 | 10.46 |  | 12.8
2010-10-27 | 20:31 | 3.39 | 0.096 | 7.83 | -80.7 | 0 | 78.8 | 10.5 |  | 12.8
2010-10-27 | 21:01 | 3.25 | 0.096 | 7.81 | -80 | 0 | 78.8 | 10.53 |  | 12.7
2010-10-27 | 21:31 | 3.11 | 0.096 | 7.81 | -79.5 | 0 | 78.7 | 10.57 |  | 12.8
2010-10-27 | 22:01 | 2.96 | 0.096 | 7.8 | -79.3 | 0 | 78.8 | 10.61 |  | 12.8
2010-10-27 | 22:31 | 2.79 | 0.096 | 7.8 | -79 | 0 | 78.8 | 10.67 |  | 12.8
2010-10-27 | 23:01 | 2.63 | 0.096 | 7.79 | -78.5 | 0 | 78.8 | 10.71 |  | 12.8
2010-10-27 | 23:31 | 2.46 | 0.096 | 7.79 | -78.7 | 0 | 78.8 | 10.76 |  | 12.7
2010-10-28 | 0:01 | 2.31 | 0.096 | 7.78 | -78.1 | 0 | 78.8 | 10.8 |  | 12.7
2010-10-28 | 0:31 | 2.17 | 0.097 | 7.78 | -78 | 0 | 78.8 | 10.85 |  | 12.8
2010-10-28 | 1:01 | 2.04 | 0.097 | 7.78 | -77.8 | 0 | 78.8 | 10.89 |  | 12.7
2010-10-28 | 1:31 | 1.93 | 0.097 | 7.78 | -77.8 | 0 | 78.8 | 10.92 |  | 12.8
2010-10-28 | 2:01 | 1.84 | 0.097 | 7.77 | -77.5 | 0 | 78.8 | 10.95 |  | 12.7
2010-10-28 | 2:31 | 1.76 | 0.097 | 7.78 | -77.6 | 0 | 78.8 | 10.97 |  | 12.8
2010-10-28 | 3:01 | 1.7 | 0.097 | 7.78 | -77.7 | 0 | 78.8 | 10.99 |  | 12.7
2010-10-28 | 3:31 | 1.64 | 0.097 | 7.78 | -77.6 | 0 | 78.8 | 11.01 |  | 12.7
2010-10-28 | 4:01 | 1.57 | 0.097 | 7.78 | -77.6 | 0 | 78.8 | 11.02 |  | 12.7
2010-10-28 | 4:31 | 1.52 | 0.097 | 7.77 | -77.5 | 0 | 78.8 | 11.04 |  | 12.7
2010-10-28 | 5:01 | 1.46 | 0.097 | 7.77 | -77.5 | 0 | 78.7 | 11.05 |  | 12.7
2010-10-28 | 5:31 | 1.41 | 0.097 | 7.77 | -77.5 | 0 | 78.7 | 11.06 |  | 12.7
2010-10-28 | 6:01 | 1.36 | 0.097 | 7.77 | -77.3 | 0 | 78.7 | 11.08 |  | 12.7
2010-10-28 | 6:31 | 1.3 | 0.097 | 7.77 | -77.2 | 0 | 78.7 | 11.09 |  | 12.7
2010-10-28 | 7:01 | 1.25 | 0.097 | 7.77 | -77 | 0 | 78.7 | 11.11 |  | 12.7
2010-10-28 | 7:31 | 1.19 | 0.097 | 7.76 | -77 | 0 | 78.7 | 11.12 |  | 12.7
2010-10-28 | 8:01 | 1.14 | 0.097 | 7.77 | -77 | 0 | 78.6 | 11.14 |  | 12.7
2010-10-28 | 8:31 | 1.08 | 0.097 | 7.77 | -77.3 | 0 | 78.7 | 11.17 |  | 12.7
2010-10-28 | 9:01 | 1.01 | 0.097 | 7.8 | -78.7 | 0 | 79.2 | 11.26 |  | 12.7
2010-10-28 | 9:31 | 0.96 | 0.097 | 7.83 | -80.7 | 0 | 79.7 | 11.35 |  | 12.7
2010-10-28 | 10:01 | 0.95 | 0.097 | 7.88 | -83.3 | 0 | 80.4 | 11.44 |  | 12.7
2010-10-28 | 10:31 | 0.95 | 0.096 | 7.92 | -85.1 | 0 | 80.6 | 11.48 |  | 12.7
2010-10-28 | 11:01 | 0.97 | 0.096 | 7.94 | -86.3 | 0 | 80.8 | 11.49 |  | 12.7
2010-10-28 | 11:31 | 1.06 | 0.096 | 7.96 | -87.8 | 0 | 80.8 | 11.47 |  | 12.7
2010-10-28 | 12:01 | 1.37 | 0.096 | 8.01 | -90.3 | 0 | 81.4 | 11.46 |  | 12.7
2010-10-28 | 12:31 | 1.82 | 0.096 | 8.05 | -92.7 | 0 | 81.9 | 11.38 |  | 12.7
2010-10-28 | 13:01 | 2.3 | 0.096 | 8.09 | -95 | 0 | 82.1 | 11.26 |  | 12.7
2010-10-28 | 13:31 | 2.75 | 0.096 | 8.12 | -96.6 | 0 | 82.3 | 11.15 |  | 12.7
2010-10-28 | 14:01 | 3.25 | 0.096 | 8.14 | -98.1 | 0 | 82.4 | 11.02 |  | 12.7
2010-10-28 | 14:31 | 3.66 | 0.095 | 8.16 | -99.2 | 0 | 82.4 | 10.9 |  | 12.7
2010-10-28 | 15:01 | 3.99 | 0.095 | 8.17 | -99.8 | 0 | 82.3 | 10.79 |  | 12.7
2010-10-28 | 15:31 | 4.23 | 0.095 | 8.16 | -99.5 | 0 | 82 | 10.68 |  | 12.7
2010-10-28 | 16:01 | 4.4 | 0.095 | 8.15 | -98.8 | 0 | 81.4 | 10.56 |  | 12.8
2010-10-28 | 16:31 | 4.55 | 0.096 | 8.13 | -97.7 | 0 | 81.2 | 10.49 |  | 12.7
2010-10-28 | 17:01 | 4.62 | 0.096 | 8.1 | -95.8 | 0 | 80.6 | 10.39 |  | 12.7
2010-10-28 | 17:31 | 4.58 | 0.096 | 8.04 | -92.7 | 0 | 80 | 10.33 |  | 12.7
2010-10-28 | 18:01 | 4.5 | 0.096 | 7.99 | -90 | 0 | 79.6 | 10.3 |  | 12.7
2010-10-28 | 18:31 | 4.46 | 0.096 | 7.95 | -87.7 | 0 | 79.2 | 10.25 |  | 12.7
2010-10-28 | 19:01 | 4.4 | 0.096 | 7.9 | -85.2 | 0 | 78.8 | 10.22 |  | 12.7
2010-10-28 | 19:31 | 4.27 | 0.096 | 7.87 | -83.4 | 0 | 78.6 | 10.23 |  | 12.7
2010-10-28 | 20:01 | 4.14 | 0.096 | 7.84 | -81.7 | 0 | 78.4 | 10.24 |  | 12.7
2010-10-28 | 20:31 | 3.98 | 0.096 | 7.83 | -80.9 | 0 | 78.4 | 10.28 |  | 12.7
2010-10-28 | 21:01 | 3.8 | 0.096 | 7.82 | -80.3 | 0 | 78.4 | 10.33 |  | 12.7
2010-10-28 | 21:31 | 3.59 | 0.096 | 7.81 | -79.7 | 0 | 78.4 | 10.39 |  | 12.7
2010-10-28 | 22:01 | 3.37 | 0.097 | 7.8 | -79.3 | 0 | 78.4 | 10.45 |  | 12.7
2010-10-28 | 22:31 | 3.16 | 0.097 | 7.8 | -79 | 0 | 78.4 | 10.51 |  | 12.7
2010-10-28 | 23:01 | 2.96 | 0.097 | 7.79 | -78.7 | 0 | 78.4 | 10.56 |  | 12.7
2010-10-28 | 23:31 | 2.77 | 0.097 | 7.79 | -78.5 | 0 | 78.4 | 10.61 |  | 12.7
2010-10-29 | 0:01 | 2.59 | 0.097 | 7.79 | -78.4 | 0 | 78.4 | 10.66 |  | 12.7
2010-10-29 | 0:31 | 2.42 | 0.097 | 7.78 | -78.1 | 0 | 78.4 | 10.72 |  | 12.7
2010-10-29 | 1:01 | 2.27 | 0.096 | 7.78 | -77.9 | 0 | 78.3 | 10.75 |  | 12.7
2010-10-29 | 1:31 | 2.14 | 0.096 | 7.78 | -77.8 | 0 | 78.4 | 10.79 |  | 12.7
2010-10-29 | 2:01 | 2.02 | 0.097 | 7.78 | -77.7 | 0 | 78.4 | 10.83 |  | 12.7
2010-10-29 | 2:31 | 1.93 | 0.097 | 7.78 | -77.7 | 0 | 78.4 | 10.86 |  | 12.7
2010-10-29 | 3:01 | 1.83 | 0.097 | 7.77 | -77.5 | 0 | 78.3 | 10.88 |  | 12.7
2010-10-29 | 3:31 | 1.74 | 0.097 | 7.78 | -77.6 | 0 | 78.4 | 10.91 |  | 12.7
2010-10-29 | 4:01 | 1.65 | 0.097 | 7.77 | -77.4 | 0 | 78.4 | 10.94 |  | 12.7
2010-10-29 | 4:31 | 1.56 | 0.097 | 7.77 | -77.5 | 0 | 78.3 | 10.96 |  | 12.7
2010-10-29 | 5:01 | 1.46 | 0.097 | 7.77 | -77.4 | 0 | 78.3 | 10.99 |  | 12.7
2010-10-29 | 5:31 | 1.35 | 0.097 | 7.77 | -77.3 | 0 | 78.3 | 11.02 |  | 12.7
2010-10-29 | 6:01 | 1.26 | 0.097 | 7.77 | -77.3 | 0 | 78.3 | 11.05 |  | 12.7
2010-10-29 | 6:31 | 1.17 | 0.097 | 7.77 | -77.2 | 0 | 78.2 | 11.07 |  | 12.7
2010-10-29 | 7:01 | 1.08 | 0.097 | 7.77 | -77.1 | 0 | 78.2 | 11.09 |  | 12.7
2010-10-29 | 7:31 | 1.01 | 0.097 | 7.76 | -76.8 | 0 | 78.2 | 11.11 |  | 12.7
2010-10-29 | 8:01 | 0.92 | 0.097 | 7.76 | -76.9 | 0 | 78.2 | 11.14 |  | 12.7
2010-10-29 | 8:31 | 0.86 | 0.097 | 7.77 | -77.3 | 0 | 78.4 | 11.18 |  | 12.7
2010-10-29 | 9:01 | 0.8 | 0.097 | 7.8 | -79.1 | 0 | 79 | 11.29 |  | 12.7
2010-10-29 | 9:31 | 0.74 | 0.097 | 7.84 | -80.9 | 0 | 79.4 | 11.37 |  | 12.7
2010-10-29 | 10:01 | 0.7 | 0.097 | 7.87 | -82.9 | 0 | 79.7 | 11.43 |  | 12.7
2010-10-29 | 10:31 | 0.69 | 0.097 | 7.9 | -84.5 | 0 | 80 | 11.47 |  | 12.7
2010-10-29 | 11:01 | 0.72 | 0.097 | 7.94 | -86.7 | 0 | 80.4 | 11.51 |  | 12.7
2010-10-29 | 11:31 | 0.78 | 0.097 | 7.95 | -87 | 0 | 80.1 | 11.46 |  | 12.6
2010-10-29 | 12:01 | 1.12 | 0.097 | 7.99 | -89.2 | 0 | 80.7 | 11.44 |  | 12.7
2010-10-29 | 12:31 | 1.55 | 0.097 | 8.03 | -91.4 | 0 | 81.1 | 11.36 |  | 12.7
2010-10-29 | 13:01 | 2.04 | 0.096 | 8.06 | -93.5 | 0 | 81.4 | 11.24 |  | 12.7
2010-10-29 | 13:31 | 2.52 | 0.096 | 8.1 | -95.9 | 0 | 81.5 | 11.12 |  | 12.7
2010-10-29 | 14:01 | 2.96 | 0.096 | 8.14 | -98.1 | 0 | 81.8 | 11.02 |  | 12.6
2010-10-29 | 14:31 | 3.25 | 0.096 | 8.16 | -99.3 | 0 | 81.7 | 10.92 |  | 12.7
2010-10-29 | 15:01 | 3.5 | 0.096 | 8.19 | -100.6 | 0 | 81.7 | 10.84 |  | 12.7
2010-10-29 | 15:31 | 3.82 | 0.096 | 8.22 | -102.5 | 0 | 81.8 | 10.77 |  | 12.7
2010-10-29 | 16:01 | 4 | 0.096 | 8.2 | -101.6 | 0 | 81.3 | 10.65 |  | 12.7
2010-10-29 | 16:31 | 4.11 | 0.096 | 8.17 | -100 | 0 | 81 | 10.59 |  | 12.6
2010-10-29 | 17:01 | 4.15 | 0.096 | 8.15 | -98.6 | 0 | 80.8 | 10.55 |  | 12.7
2010-10-29 | 17:31 | 4.16 | 0.096 | 8.09 | -95.6 | 0 | 80.3 | 10.48 |  | 12.7
2010-10-29 | 18:01 | 4.18 | 0.096 | 8.04 | -92.9 | 0 | 79.8 | 10.41 |  | 12.6
2010-10-29 | 18:31 | 4.18 | 0.096 | 7.97 | -88.9 | 0 | 79.2 | 10.33 |  | 12.7
2010-10-29 | 19:01 | 4.15 | 0.096 | 7.92 | -85.8 | 0 | 78.7 | 10.27 |  | 12.7
2010-10-29 | 19:31 | 4.09 | 0.096 | 7.87 | -83.4 | 0 | 78.4 | 10.25 |  | 12.7
2010-10-29 | 20:01 | 4.03 | 0.096 | 7.85 | -82.2 | 0 | 78.3 | 10.26 |  | 12.7
2010-10-29 | 20:31 | 3.96 | 0.096 | 7.83 | -80.8 | 0 | 78.3 | 10.27 |  | 12.7
2010-10-29 | 21:01 | 3.87 | 0.096 | 7.82 | -80.3 | 0 | 78.3 | 10.29 |  | 12.7
2010-10-29 | 21:31 | 3.77 | 0.096 | 7.81 | -79.8 | 0 | 78.2 | 10.31 |  | 12.7
2010-10-29 | 22:01 | 3.67 | 0.096 | 7.8 | -79.5 | 0 | 78.2 | 10.33 |  | 12.7
2010-10-29 | 22:31 | 3.58 | 0.097 | 7.8 | -79.2 | 0 | 78.2 | 10.36 |  | 12.7
2010-10-29 | 23:01 | 3.5 | 0.096 | 7.79 | -78.9 | 0 | 78.2 | 10.38 |  | 12.7
2010-10-29 | 23:31 | 3.4 | 0.096 | 7.79 | -78.7 | 0 | 78.1 | 10.4 |  | 12.7
2010-10-30 | 0:01 | 3.3 | 0.096 | 7.78 | -78.4 | 0 | 78.1 | 10.42 |  | 12.7
2010-10-30 | 0:31 | 3.19 | 0.097 | 7.78 | -78.3 | 0 | 78.1 | 10.45 |  | 12.7
2010-10-30 | 1:01 | 3.06 | 0.097 | 7.78 | -78.2 | 0 | 78 | 10.48 |  | 12.6
2010-10-30 | 1:31 | 2.93 | 0.097 | 7.78 | -78.3 | 0 | 78 | 10.52 |  | 12.6
2010-10-30 | 2:01 | 2.79 | 0.097 | 7.78 | -77.9 | 0 | 78.1 | 10.56 |  | 12.6
2010-10-30 | 2:31 | 2.65 | 0.097 | 7.78 | -78 | 0 | 78 | 10.6 |  | 12.7
2010-10-30 | 3:01 | 2.51 | 0.097 | 7.78 | -77.9 | 0 | 78 | 10.64 |  | 12.6
2010-10-30 | 3:31 | 2.38 | 0.097 | 7.78 | -77.8 | 0 | 78 | 10.67 |  | 12.6
2010-10-30 | 4:01 | 2.27 | 0.097 | 7.77 | -77.5 | 0 | 78 | 10.71 |  | 12.6
2010-10-30 | 4:31 | 2.15 | 0.097 | 7.78 | -77.7 | 0 | 78 | 10.74 |  | 12.6
2010-10-30 | 5:01 | 2.05 | 0.097 | 7.77 | -77.6 | 0 | 77.9 | 10.76 |  | 12.5
2010-10-30 | 5:31 | 1.94 | 0.097 | 7.77 | -77.4 | 0 | 77.9 | 10.79 |  | 12.7
2010-10-30 | 6:01 | 1.85 | 0.097 | 7.77 | -77.5 | 0 | 77.9 | 10.82 |  | 12.6
2010-10-30 | 6:31 | 1.76 | 0.097 | 7.77 | -77.4 | 0 | 77.9 | 10.84 |  | 12.6
2010-10-30 | 7:01 | 1.69 | 0.097 | 7.77 | -77.1 | 0 | 77.9 | 10.86 |  | 12.7
2010-10-30 | 7:31 | 1.64 | 0.097 | 7.76 | -77 | 0 | 77.9 | 10.88 |  | 12.6
2010-10-30 | 8:01 | 1.58 | 0.097 | 7.77 | -77.3 | 0 | 77.9 | 10.89 |  | 12.6
2010-10-30 | 8:31 | 1.53 | 0.097 | 7.77 | -77.4 | 0 | 78 | 10.92 |  | 12.7
2010-10-30 | 9:01 | 1.48 | 0.097 | 7.79 | -78.5 | 0 | 78.3 | 10.98 |  | 12.6
2010-10-30 | 9:31 | 1.44 | 0.096 | 7.83 | -80.4 | 0 | 78.8 | 11.06 |  | 12.6
2010-10-30 | 10:01 | 1.43 | 0.096 | 7.88 | -83.4 | 0 | 79.5 | 11.16 |  | 12.6
2010-10-30 | 10:31 | 1.45 | 0.096 | 7.93 | -86.2 | 0 | 80 | 11.24 |  | 12.6
2010-10-30 | 11:01 | 1.48 | 0.096 | 7.98 | -88.7 | 0 | 80.3 | 11.26 |  | 12.6
2010-10-30 | 11:31 | 1.55 | 0.096 | 8.01 | -90.3 | 0 | 80.3 | 11.24 |  | 12.6
2010-10-30 | 12:01 | 1.73 | 0.096 | 8.06 | -93 | 0 | 80.8 | 11.26 |  | 12.6
2010-10-30 | 12:31 | 1.93 | 0.096 | 8.1 | -95.5 | 0 | 81 | 11.23 |  | 12.6
2010-10-30 | 13:01 | 2.14 | 0.096 | 8.13 | -97.2 | 0 | 81.2 | 11.18 |  | 12.6
2010-10-30 | 13:31 | 2.35 | 0.096 | 8.15 | -98.6 | 0 | 81.2 | 11.13 |  | 12.6
2010-10-30 | 14:01 | 2.54 | 0.096 | 8.17 | -99.4 | 0 | 81 | 11.04 |  | 12.6
2010-10-30 | 14:31 | 2.7 | 0.095 | 8.17 | -99.4 | 0 | 81 | 10.98 |  | 12.5
2010-10-30 | 15:01 | 2.85 | 0.095 | 8.17 | -99.6 | 0 | 80.9 | 10.93 |  | 12.5
2010-10-30 | 15:31 | 2.99 | 0.095 | 8.17 | -99.7 | 0 | 80.8 | 10.88 |  | 12.6
2010-10-30 | 16:01 | 3.14 | 0.095 | 8.16 | -99.2 | 0 | 80.7 | 10.82 |  | 12.6
2010-10-30 | 16:31 | 3.27 | 0.095 | 8.15 | -98.4 | 0 | 80.5 | 10.75 |  | 12.6
2010-10-30 | 17:01 | 3.4 | 0.095 | 8.13 | -97.6 | 0 | 80.4 | 10.7 |  | 12.5
2010-10-30 | 17:31 | 3.5 | 0.095 | 8.12 | -96.9 | 0 | 80.3 | 10.66 |  | 12.6
2010-10-30 | 18:01 | 3.58 | 0.095 | 8.08 | -94.9 | 0 | 79.8 | 10.58 |  | 12.6
2010-10-30 | 18:31 | 3.62 | 0.095 | 8.01 | -90.8 | 0 | 79 | 10.46 |  | 12.6
2010-10-30 | 19:01 | 3.64 | 0.096 | 7.93 | -86.7 | 0 | 78.4 | 10.37 |  | 12.6
2010-10-30 | 19:31 | 3.62 | 0.096 | 7.89 | -84.2 | 0 | 78.1 | 10.34 |  | 12.6
2010-10-30 | 20:01 | 3.58 | 0.096 | 7.85 | -82.3 | 0 | 77.9 | 10.32 |  | 12.6
2010-10-30 | 20:31 | 3.53 | 0.096 | 7.84 | -81.4 | 0 | 77.8 | 10.33 |  | 12.6
2010-10-30 | 21:01 | 3.47 | 0.096 | 7.82 | -80.4 | 0 | 77.8 | 10.34 |  | 12.6
2010-10-30 | 21:31 | 3.43 | 0.096 | 7.81 | -79.9 | 0 | 77.8 | 10.35 |  | 12.6
2010-10-30 | 22:01 | 3.36 | 0.096 | 7.8 | -79.5 | 0 | 77.8 | 10.37 |  | 12.6
2010-10-30 | 22:31 | 3.28 | 0.096 | 7.79 | -78.9 | 0 | 77.8 | 10.39 |  | 12.5
2010-10-30 | 23:01 | 3.22 | 0.096 | 7.79 | -78.7 | 0 | 77.8 | 10.41 |  | 12.5
2010-10-30 | 23:31 | 3.18 | 0.096 | 7.79 | -78.6 | 0 | 77.8 | 10.43 |  | 12.6
2010-10-31 | 0:01 | 3.15 | 0.096 | 7.79 | -78.4 | 0 | 77.8 | 10.44 |  | 12.6
2010-10-31 | 0:31 | 3.12 | 0.096 | 7.78 | -78 | 0 | 77.9 | 10.45 |  | 12.6
2010-10-31 | 1:01 | 3.09 | 0.096 | 7.78 | -78 | 0 | 77.9 | 10.46 |  | 12.5
2010-10-31 | 1:31 | 3.05 | 0.096 | 7.78 | -77.9 | 0 | 78 | 10.48 |  | 12.5
2010-10-31 | 2:01 | 3.02 | 0.097 | 7.78 | -78 | 0 | 78 | 10.48 |  | 12.5
2010-10-31 | 2:31 | 2.99 | 0.097 | 7.77 | -77.8 | 0 | 77.9 | 10.49 |  | 12.6
2010-10-31 | 3:01 | 2.94 | 0.097 | 7.77 | -77.6 | 0 | 77.9 | 10.51 |  | 12.5
2010-10-31 | 3:31 | 2.89 | 0.097 | 7.77 | -77.8 | 0 | 78 | 10.52 |  | 12.6
2010-10-31 | 4:01 | 2.87 | 0.097 | 7.78 | -77.8 | 0 | 78 | 10.53 |  | 12.5
2010-10-31 | 4:31 | 2.84 | 0.097 | 7.77 | -77.8 | 0 | 78 | 10.54 |  | 12.5
2010-10-31 | 5:01 | 2.82 | 0.096 | 7.77 | -77.7 | 0 | 78 | 10.55 |  | 12.5
2010-10-31 | 5:31 | 2.8 | 0.096 | 7.77 | -77.7 | 0 | 78 | 10.55 |  | 12.5
2010-10-31 | 6:01 | 2.77 | 0.096 | 7.77 | -77.5 | 0 | 78 | 10.56 |  | 12.5
2010-10-31 | 6:31 | 2.74 | 0.096 | 7.77 | -77.5 | 0 | 77.9 | 10.56 |  | 12.5
2010-10-31 | 7:01 | 2.71 | 0.096 | 7.77 | -77.4 | 0 | 77.9 | 10.57 |  | 12.5
2010-10-31 | 7:31 | 2.68 | 0.096 | 7.77 | -77.4 | 0 | 77.9 | 10.58 |  | 12.5
2010-10-31 | 8:01 | 2.64 | 0.096 | 7.77 | -77.3 | 0 | 77.9 | 10.59 |  | 12.5
2010-10-31 | 8:31 | 2.56 | 0.096 | 7.77 | -77.5 | 0 | 77.9 | 10.62 |  | 12.5
2010-10-31 | 9:01 | 2.47 | 0.096 | 7.78 | -78 | 0 | 78.1 | 10.67 |  | 12.5
2010-10-31 | 9:31 | 2.44 | 0.095 | 7.81 | -79.8 | 0 | 78.8 | 10.77 |  | 12.5
2010-10-31 | 10:01 | 2.48 | 0.095 | 7.87 | -82.8 | 0 | 79.7 | 10.88 |  | 12.5
2010-10-31 | 10:31 | 2.55 | 0.095 | 7.93 | -86.2 | 0 | 80.3 | 10.94 |  | 12.5
2010-10-31 | 11:01 | 2.64 | 0.095 | 7.99 | -89.8 | 0 | 80.9 | 10.99 |  | 12.5
2010-10-31 | 11:31 | 2.75 | 0.095 | 8.06 | -93.3 | 0 | 81.3 | 11.02 |  | 12.5
2010-10-31 | 12:01 | 2.9 | 0.095 | 8.07 | -94.2 | 0 | 81.2 | 10.96 |  | 12.5
2010-10-31 | 12:31 | 3.19 | 0.094 | 8.15 | -98.4 | 0 | 82.2 | 11.01 |  | 12.5
2010-10-31 | 13:01 | 3.42 | 0.094 | 8.18 | -100.4 | 0 | 82.2 | 10.94 |  | 12.5
2010-10-31 | 13:31 | 3.66 | 0.094 | 8.23 | -102.9 | 0 | 82.5 | 10.91 |  | 12.5
2010-10-31 | 14:01 | 4 | 0.094 | 8.27 | -105.2 | 0 | 82.9 | 10.86 |  | 12.5
2010-10-31 | 14:31 | 4.28 | 0.094 | 8.31 | -107.7 | 0 | 83 | 10.8 |  | 12.5
2010-10-31 | 15:01 | 4.46 | 0.094 | 8.3 | -107.2 | 0 | 82.3 | 10.65 |  | 12.4
2010-10-31 | 15:31 | 4.6 | 0.094 | 8.25 | -104.6 | 0 | 81.7 | 10.54 |  | 12.4
2010-10-31 | 16:01 | 4.73 | 0.094 | 8.26 | -105 | 0 | 81.9 | 10.53 |  | 12.5
2010-10-31 | 16:31 | 4.84 | 0.094 | 8.23 | -103.3 | 0 | 81.5 | 10.45 |  | 12.4
2010-10-31 | 17:01 | 4.8 | 0.093 | 8.17 | -99.9 | 0 | 81 | 10.4 |  | 12.5
2010-10-31 | 17:31 | 4.65 | 0.093 | 8.14 | -98.2 | 0 | 81 | 10.44 |  | 12.6
2010-10-31 | 18:01 | 4.56 | 0.093 | 8.07 | -94.2 | 0 | 80.4 | 10.39 |  | 12.5
2010-10-31 | 18:31 | 4.51 | 0.093 | 7.98 | -89.5 | 0 | 79.6 | 10.29 |  | 12.5
2010-10-31 | 19:01 | 4.49 | 0.094 | 7.91 | -85.5 | 0 | 79.1 | 10.23 |  | 12.5
2010-10-31 | 19:31 | 4.41 | 0.094 | 7.87 | -83.3 | 0 | 78.8 | 10.22 |  | 12.5
2010-10-31 | 20:01 | 4.33 | 0.094 | 7.84 | -81.5 | 0 | 78.7 | 10.22 |  | 12.5
2010-10-31 | 20:31 | 4.19 | 0.094 | 7.82 | -80.6 | 0 | 78.7 | 10.26 |  | 12.4
2010-10-31 | 21:01 | 4 | 0.094 | 7.81 | -79.7 | 0 | 78.7 | 10.31 |  | 12.5
2010-10-31 | 21:31 | 3.82 | 0.094 | 7.8 | -79.2 | 0 | 78.7 | 10.37 |  | 12.5
2010-10-31 | 22:01 | 3.67 | 0.094 | 7.79 | -78.6 | 0 | 78.7 | 10.41 |  | 12.5
2010-10-31 | 22:31 | 3.55 | 0.094 | 7.78 | -78.4 | 0 | 78.7 | 10.44 |  | 12.5
2010-10-31 | 23:01 | 3.45 | 0.095 | 7.78 | -78 | 0 | 78.7 | 10.47 |  | 12.5
2010-10-31 | 23:31 | 3.37 | 0.095 | 7.77 | -77.8 | 0 | 78.7 | 10.49 |  | 12.5
2010-11-01 | 0:01 | 3.31 | 0.095 | 7.77 | -77.7 | 0 | 78.8 | 10.52 |  | 12.4
2010-11-01 | 0:31 | 3.23 | 0.095 | 7.77 | -77.8 | 0 | 78.8 | 10.54 |  | 12.5
2010-11-01 | 1:01 | 3.16 | 0.095 | 7.77 | -77.5 | 0 | 78.8 | 10.56 |  | 12.5
2010-11-01 | 1:31 | 3.08 | 0.095 | 7.77 | -77.3 | 0 | 78.8 | 10.58 |  | 12.5
2010-11-01 | 2:01 | 3.02 | 0.095 | 7.76 | -77.2 | 0 | 78.8 | 10.6 |  | 12.5
2010-11-01 | 2:31 | 2.97 | 0.095 | 7.77 | -77.3 | 0 | 78.9 | 10.63 |  | 12.5
2010-11-01 | 3:01 | 2.94 | 0.095 | 7.76 | -77 | 0 | 78.9 | 10.64 |  | 12.5
2010-11-01 | 3:31 | 2.91 | 0.095 | 7.76 | -77 | 0 | 78.9 | 10.64 |  | 12.4
2010-11-01 | 4:01 | 2.87 | 0.095 | 7.76 | -77 | 0 | 78.9 | 10.66 |  | 12.4
2010-11-01 | 4:31 | 2.81 | 0.095 | 7.76 | -77 | 0 | 78.8 | 10.67 |  | 12.5
2010-11-01 | 5:01 | 2.75 | 0.095 | 7.76 | -76.8 | 0 | 78.8 | 10.68 |  | 12.5
2010-11-01 | 5:31 | 2.68 | 0.095 | 7.76 | -76.8 | 0 | 78.8 | 10.7 |  | 12.4
2010-11-01 | 6:01 | 2.63 | 0.095 | 7.76 | -76.7 | 0 | 78.8 | 10.72 |  | 12.5
2010-11-01 | 6:31 | 2.59 | 0.095 | 7.76 | -76.8 | 0 | 78.9 | 10.73 |  | 12.5
2010-11-01 | 7:01 | 2.55 | 0.095 | 7.76 | -76.8 | 0 | 78.9 | 10.75 |  | 12.4
2010-11-01 | 7:31 | 2.5 | 0.095 | 7.75 | -76.5 | 0 | 78.9 | 10.76 |  | 12.4
2010-11-01 | 8:01 | 2.44 | 0.095 | 7.76 | -76.7 | 0 | 78.9 | 10.77 |  | 12.5
2010-11-01 | 8:31 | 2.41 | 0.095 | 7.76 | -77.1 | 0 | 79 | 10.81 |  | 12.4
2010-11-01 | 9:01 | 2.39 | 0.095 | 7.79 | -78.5 | 0 | 79.6 | 10.89 |  | 12.4
2010-11-01 | 9:31 | 2.36 | 0.095 | 7.82 | -80 | 0 | 80 | 10.96 |  | 12.4
2010-11-01 | 10:01 | 2.3 | 0.095 | 7.84 | -81.3 | 0 | 80.2 | 10.99 |  | 12.4
2010-11-01 | 10:31 | 2.27 | 0.095 | 7.86 | -82.5 | 0 | 80.4 | 11.03 |  | 12.4
2010-11-01 | 11:01 | 2.26 | 0.095 | 7.93 | -86.1 | 0 | 81.3 | 11.16 |  | 12.4
2010-11-01 | 11:31 | 2.37 | 0.095 | 8.02 | -90.9 | 0 | 82.3 | 11.26 |  | 12.4
2010-11-01 | 12:01 | 2.55 | 0.095 | 8.09 | -95 | 0 | 82.8 | 11.27 |  | 12.4
2010-11-01 | 12:31 | 2.86 | 0.095 | 8.15 | -98.6 | 0 | 83.2 | 11.24 |  | 12.4
2010-11-01 | 13:01 | 3.19 | 0.095 | 8.21 | -101.7 | 0 | 83.4 | 11.17 |  | 12.5
2010-11-01 | 13:31 | 3.61 | 0.095 | 8.24 | -103.6 | 0 | 83.6 | 11.07 |  | 12.4
2010-11-01 | 14:01 | 4.04 | 0.095 | 8.25 | -104.4 | 0 | 83.5 | 10.93 |  | 12.4
2010-11-01 | 14:31 | 4.44 | 0.095 | 8.25 | -104.5 | 0 | 83.4 | 10.8 |  | 12.5
2010-11-01 | 15:01 | 4.91 | 0.094 | 8.26 | -105.1 | 0 | 83.5 | 10.68 |  | 12.4
2010-11-01 | 15:31 | 5.28 | 0.094 | 8.26 | -104.9 | 0 | 83.1 | 10.54 |  | 12.5
2010-11-01 | 16:01 | 5.48 | 0.094 | 8.21 | -102.5 | 0 | 82.3 | 10.38 |  | 12.4
2010-11-01 | 16:31 | 5.63 | 0.095 | 8.15 | -99.2 | 0 | 81.7 | 10.26 |  | 12.4
2010-11-01 | 17:01 | 5.66 | 0.095 | 8.14 | -98.4 | 0 | 81.9 | 10.28 |  | 12.4
2010-11-01 | 17:31 | 5.66 | 0.095 | 8.1 | -96.4 | 0 | 81.3 | 10.2 |  | 12.4
2010-11-01 | 18:01 | 5.59 | 0.095 | 8.04 | -92.8 | 0 | 80.6 | 10.14 |  | 12.4
2010-11-01 | 18:31 | 5.51 | 0.095 | 7.97 | -88.9 | 0 | 80.1 | 10.09 |  | 12.4
2010-11-01 | 19:01 | 5.41 | 0.095 | 7.91 | -85.8 | 0 | 79.6 | 10.06 |  | 12.4
2010-11-01 | 19:31 | 5.34 | 0.095 | 7.87 | -83.5 | 0 | 79.5 | 10.06 |  | 12.5
2010-11-01 | 20:01 | 5.28 | 0.095 | 7.84 | -81.7 | 0 | 79.3 | 10.05 |  | 12.4
2010-11-01 | 20:31 | 5.21 | 0.095 | 7.82 | -80.9 | 0 | 79.3 | 10.07 |  | 12.4
2010-11-01 | 21:01 | 5.09 | 0.096 | 7.81 | -80.1 | 0 | 79.3 | 10.1 |  | 12.5
2010-11-01 | 21:31 | 4.95 | 0.096 | 7.8 | -79.5 | 0 | 79.3 | 10.13 |  | 12.4
2010-11-01 | 22:01 | 4.79 | 0.096 | 7.79 | -79.2 | 0 | 79.3 | 10.18 |  | 12.4
2010-11-01 | 22:31 | 4.6 | 0.096 | 7.79 | -78.8 | 0 | 79.3 | 10.23 |  | 12.4
2010-11-01 | 23:01 | 4.39 | 0.096 | 7.78 | -78.6 | 0 | 79.3 | 10.29 |  | 12.4
2010-11-01 | 23:31 | 4.18 | 0.096 | 7.78 | -78.2 | 0 | 79.3 | 10.35 |  | 12.4
2010-11-02 | 0:01 | 3.97 | 0.096 | 7.78 | -78.2 | 0 | 79.3 | 10.4 |  | 12.4
2010-11-02 | 0:31 | 3.77 | 0.096 | 7.78 | -78 | 0 | 79.3 | 10.46 |  | 12.4
2010-11-02 | 1:01 | 3.59 | 0.096 | 7.77 | -77.8 | 0 | 79.4 | 10.51 |  | 12.4
2010-11-02 | 1:31 | 3.42 | 0.096 | 7.77 | -77.7 | 0 | 79.4 | 10.56 |  | 12.4
2010-11-02 | 2:01 | 3.25 | 0.096 | 7.77 | -77.4 | 0 | 79.4 | 10.61 |  | 12.4
2010-11-02 | 2:31 | 3.11 | 0.096 | 7.77 | -77.5 | 0 | 79.4 | 10.65 |  | 12.4
2010-11-02 | 3:01 | 2.98 | 0.096 | 7.77 | -77.3 | 0 | 79.4 | 10.69 |  | 12.4
2010-11-02 | 3:31 | 2.85 | 0.096 | 7.77 | -77.5 | 0 | 79.4 | 10.73 |  | 12.4
2010-11-02 | 4:01 | 2.73 | 0.096 | 7.76 | -77.1 | 0 | 79.4 | 10.76 |  | 12.4
2010-11-02 | 4:31 | 2.61 | 0.096 | 7.76 | -76.8 | 0 | 79.4 | 10.8 |  | 12.4
2010-11-02 | 5:01 | 2.49 | 0.096 | 7.76 | -77.1 | 0 | 79.3 | 10.82 |  | 12.4
2010-11-02 | 5:31 | 2.39 | 0.096 | 7.76 | -76.7 | 0 | 79.4 | 10.86 |  | 12.4
2010-11-02 | 6:01 | 2.28 | 0.096 | 7.76 | -76.7 | 0 | 79.4 | 10.89 |  | 12.4
2010-11-02 | 6:31 | 2.17 | 0.096 | 7.76 | -76.7 | 0 | 79.4 | 10.92 |  | 12.4
2010-11-02 | 7:01 | 2.07 | 0.096 | 7.75 | -76.5 | 0 | 79.4 | 10.96 |  | 12.4
2010-11-02 | 7:31 | 2 | 0.096 | 7.75 | -76.5 | 0 | 79.5 | 10.99 |  | 12.3
2010-11-02 | 8:01 | 1.95 | 0.096 | 7.75 | -76.5 | 0 | 79.5 | 11.01 |  | 12.4
2010-11-02 | 8:31 | 1.93 | 0.096 | 7.76 | -76.8 | 0 | 79.6 | 11.03 |  | 12.4
2010-11-02 | 9:01 | 1.93 | 0.096 | 7.78 | -77.8 | 0 | 80 | 11.08 |  | 12.4
2010-11-02 | 9:31 | 1.95 | 0.096 | 7.82 | -80.3 | 0 | 80.7 | 11.18 |  | 12.4
2010-11-02 | 10:01 | 1.95 | 0.096 | 7.84 | -81.4 | 0 | 80.8 | 11.19 |  | 12.4
2010-11-02 | 10:31 | 1.98 | 0.096 | 7.88 | -83.4 | 0 | 81.2 | 11.23 |  | 12.4
2010-11-02 | 11:01 | 2.1 | 0.096 | 7.96 | -87.8 | 0 | 82.3 | 11.36 |  | 12.3
2010-11-02 | 11:31 | 2.25 | 0.096 | 8.04 | -92 | 0 | 83 | 11.39 |  | 12.3
2010-11-02 | 12:01 | 2.47 | 0.096 | 8.1 | -95.8 | 0 | 83.4 | 11.39 |  | 12.4
2010-11-02 | 12:31 | 2.71 | 0.095 | 8.15 | -98.3 | 0 | 83.6 | 11.34 |  | 12.3
2010-11-02 | 13:01 | 3.08 | 0.095 | 8.2 | -101.1 | 0 | 83.9 | 11.27 |  | 12.3
2010-11-02 | 13:31 | 3.43 | 0.095 | 8.22 | -102.5 | 0 | 83.9 | 11.17 |  | 12.4
2010-11-02 | 14:01 | 3.82 | 0.095 | 8.23 | -103.2 | 0 | 83.8 | 11.04 |  | 12.3
2010-11-02 | 14:31 | 4.17 | 0.096 | 8.23 | -103 | 0 | 83.7 | 10.93 |  | 12.4
2010-11-02 | 15:01 | 4.63 | 0.096 | 8.22 | -103 | 0 | 83.6 | 10.78 |  | 12.4
2010-11-02 | 15:31 | 5.07 | 0.096 | 8.22 | -103 | 0 | 83.4 | 10.63 |  | 12.4
2010-11-02 | 16:01 | 5.38 | 0.097 | 8.19 | -101 | 0 | 82.7 | 10.46 |  | 12.3
2010-11-02 | 16:31 | 5.6 | 0.097 | 8.14 | -98.4 | 0 | 82.1 | 10.32 |  | 12.4
2010-11-02 | 17:01 | 5.69 | 0.097 | 8.07 | -94.5 | 0 | 81.3 | 10.2 |  | 12.3
2010-11-02 | 17:31 | 5.74 | 0.097 | 8.02 | -91.9 | 0 | 80.9 | 10.14 |  | 12.3
2010-11-02 | 18:01 | 5.66 | 0.097 | 7.97 | -89.2 | 0 | 80.6 | 10.11 |  | 12.3
2010-11-02 | 18:31 | 5.58 | 0.097 | 7.93 | -86.7 | 0 | 80.1 | 10.08 |  | 12.3
2010-11-02 | 19:01 | 5.46 | 0.097 | 7.88 | -84.1 | 0 | 79.8 | 10.07 |  | 12.3
2010-11-02 | 19:31 | 5.34 | 0.097 | 7.85 | -82.3 | 0 | 79.6 | 10.08 |  | 12.3
2010-11-02 | 20:01 | 5.23 | 0.097 | 7.83 | -81.2 | 0 | 79.5 | 10.1 |  | 12.3
2010-11-02 | 20:31 | 5.07 | 0.098 | 7.81 | -80.3 | 0 | 79.5 | 10.14 |  | 12.3
2010-11-02 | 21:01 | 4.88 | 0.098 | 7.8 | -79.7 | 0 | 79.5 | 10.18 |  | 12.3
2010-11-02 | 21:31 | 4.68 | 0.098 | 7.8 | -79.3 | 0 | 79.5 | 10.24 |  | 12.4
2010-11-02 | 22:01 | 4.45 | 0.098 | 7.79 | -78.9 | 0 | 79.5 | 10.29 |  | 12.3
2010-11-02 | 22:31 | 4.23 | 0.098 | 7.79 | -78.7 | 0 | 79.5 | 10.36 |  | 12.3
2010-11-02 | 23:01 | 4 | 0.099 | 7.78 | -78.3 | 0 | 79.5 | 10.42 |  | 12.4
2010-11-02 | 23:31 | 3.79 | 0.099 | 7.78 | -78.2 | 0 | 79.5 | 10.48 |  | 12.3
2010-11-03 | 0:01 | 3.6 | 0.099 | 7.78 | -78.1 | 0 | 79.5 | 10.53 |  | 12.3
2010-11-03 | 0:31 | 3.42 | 0.099 | 7.78 | -78 | 0 | 79.6 | 10.59 |  | 12.4
2010-11-03 | 1:01 | 3.25 | 0.098 | 7.77 | -77.8 | 0 | 79.5 | 10.63 |  | 12.3
2010-11-03 | 1:31 | 3.1 | 0.098 | 7.77 | -77.8 | 0 | 79.5 | 10.68 |  | 12.3
2010-11-03 | 2:01 | 2.94 | 0.098 | 7.77 | -77.6 | 0 | 79.5 | 10.72 |  | 12.3
2010-11-03 | 2:31 | 2.8 | 0.098 | 7.76 | -77.2 | 0 | 79.5 | 10.76 |  | 12.3
2010-11-03 | 3:01 | 2.67 | 0.098 | 7.76 | -77.1 | 0 | 79.6 | 10.8 |  | 12.3
2010-11-03 | 3:31 | 2.54 | 0.098 | 7.76 | -77.1 | 0 | 79.6 | 10.84 |  | 12.3
2010-11-03 | 4:01 | 2.41 | 0.098 | 7.76 | -77 | 0 | 79.5 | 10.87 |  | 12.3
2010-11-03 | 4:31 | 2.29 | 0.098 | 7.76 | -77 | 0 | 79.5 | 10.9 |  | 12.3
2010-11-03 | 5:01 | 2.18 | 0.098 | 7.76 | -76.8 | 0 | 79.5 | 10.94 |  | 12.3
2010-11-03 | 5:31 | 2.08 | 0.098 | 7.76 | -76.7 | 0 | 79.5 | 10.97 |  | 12.3
2010-11-03 | 6:01 | 1.98 | 0.098 | 7.75 | -76.5 | 0 | 79.5 | 11 |  | 12.3
2010-11-03 | 6:31 | 1.89 | 0.098 | 7.75 | -76.5 | 0 | 79.4 | 11.02 |  | 12.3
2010-11-03 | 7:01 | 1.79 | 0.098 | 7.75 | -76.5 | 0 | 79.4 | 11.05 |  | 12.4
2010-11-03 | 7:31 | 1.7 | 0.098 | 7.75 | -76.3 | 0 | 79.4 | 11.07 |  | 12.3
2010-11-03 | 8:01 | 1.61 | 0.098 | 7.75 | -76.3 | 0 | 79.5 | 11.11 |  | 12.3
2010-11-03 | 8:31 | 1.52 | 0.098 | 7.76 | -76.6 | 0 | 79.6 | 11.15 |  | 12.3
2010-11-03 | 9:01 | 1.44 | 0.098 | 7.77 | -77.3 | 0 | 79.8 | 11.21 |  | 12.3
2010-11-03 | 9:31 | 1.37 | 0.098 | 7.79 | -78.3 | 0 | 80.1 | 11.27 |  | 12.3
2010-11-03 | 10:01 | 1.31 | 0.098 | 7.81 | -79.3 | 0 | 80.4 | 11.32 |  | 12.3
2010-11-03 | 10:31 | 1.23 | 0.098 | 7.83 | -80.4 | 0 | 80.5 | 11.37 |  | 12.3
2010-11-03 | 11:01 | 1.19 | 0.098 | 7.85 | -81.5 | 0 | 80.7 | 11.41 |  | 12.3
2010-11-03 | 11:31 | 1.21 | 0.098 | 7.87 | -82.8 | 0 | 80.9 | 11.43 |  | 12.3
2010-11-03 | 12:01 | 1.4 | 0.098 | 7.92 | -85.6 | 0 | 81.5 | 11.46 |  | 12.3
2010-11-03 | 12:31 | 1.81 | 0.098 | 8 | -89.7 | 0 | 82.4 | 11.45 |  | 12.3
2010-11-03 | 13:01 | 2.34 | 0.097 | 8.05 | -92.8 | 0 | 82.8 | 11.34 |  | 12.3
2010-11-03 | 13:31 | 2.86 | 0.097 | 8.09 | -95.3 | 0 | 83.1 | 11.22 |  | 12.3
2010-11-03 | 14:01 | 3.35 | 0.097 | 8.13 | -97.3 | 0 | 83.2 | 11.09 |  | 12.3
2010-11-03 | 14:31 | 3.81 | 0.097 | 8.16 | -99 | 0 | 83.3 | 10.97 |  | 12.3
2010-11-03 | 15:01 | 4.2 | 0.097 | 8.17 | -100 | 0 | 83.2 | 10.85 |  | 12.3
2010-11-03 | 15:31 | 4.58 | 0.097 | 8.17 | -100.2 | 0 | 83 | 10.71 |  | 12.3
2010-11-03 | 16:01 | 4.84 | 0.097 | 8.15 | -98.8 | 0 | 82.3 | 10.55 |  | 12.3
2010-11-03 | 16:31 | 5.01 | 0.097 | 8.11 | -96.6 | 0 | 81.8 | 10.44 |  | 12.3
2010-11-03 | 17:01 | 5.08 | 0.097 | 8.05 | -93.3 | 0 | 80.9 | 10.31 |  | 12.3
2010-11-03 | 17:31 | 5.07 | 0.097 | 8 | -90.6 | 0 | 80.6 | 10.27 |  | 12.3
2010-11-03 | 18:01 | 4.97 | 0.098 | 7.95 | -87.9 | 0 | 80.2 | 10.24 |  | 12.3
2010-11-03 | 18:31 | 4.87 | 0.098 | 7.91 | -85.8 | 0 | 79.8 | 10.23 |  | 12.3
2010-11-03 | 19:01 | 4.73 | 0.098 | 7.87 | -83.5 | 0 | 79.5 | 10.22 |  | 12.3
2010-11-03 | 19:31 | 4.6 | 0.098 | 7.84 | -81.8 | 0 | 79.3 | 10.23 |  | 12.4
2010-11-03 | 20:01 | 4.5 | 0.098 | 7.82 | -80.6 | 0 | 79.2 | 10.25 |  | 12.3
2010-11-03 | 20:31 | 4.37 | 0.098 | 7.81 | -79.9 | 0 | 79.2 | 10.28 |  | 12.3
2010-11-03 | 21:01 | 4.19 | 0.098 | 7.8 | -79.3 | 0 | 79.1 | 10.32 |  | 12.3
2010-11-03 | 21:31 | 3.99 | 0.098 | 7.79 | -78.9 | 0 | 79.2 | 10.38 |  | 12.3
2010-11-03 | 22:01 | 3.76 | 0.098 | 7.78 | -78.4 | 0 | 79.1 | 10.44 |  | 12.3
2010-11-03 | 22:31 | 3.54 | 0.098 | 7.78 | -78.1 | 0 | 79.1 | 10.5 |  | 12.3
2010-11-03 | 23:01 | 3.33 | 0.098 | 7.77 | -77.8 | 0 | 79.1 | 10.55 |  | 12.3
2010-11-03 | 23:31 | 3.15 | 0.098 | 7.77 | -77.7 | 0 | 79.1 | 10.61 |  | 12.3
2010-11-04 | 0:01 | 2.98 | 0.098 | 7.77 | -77.6 | 0 | 79.1 | 10.65 |  | 12.3
2010-11-04 | 0:31 | 2.84 | 0.098 | 7.77 | -77.4 | 0 | 79.1 | 10.69 |  | 12.3
2010-11-04 | 1:01 | 2.71 | 0.098 | 7.77 | -77.3 | 0 | 79.1 | 10.73 |  | 12.3
2010-11-04 | 1:31 | 2.59 | 0.098 | 7.76 | -77.1 | 0 | 79.1 | 10.77 |  | 12.3
2010-11-04 | 2:01 | 2.48 | 0.098 | 7.76 | -77.1 | 0 | 79.1 | 10.79 |  | 12.3
2010-11-04 | 2:31 | 2.38 | 0.098 | 7.76 | -77.1 | 0 | 79.1 | 10.82 |  | 12.3
2010-11-04 | 3:01 | 2.28 | 0.098 | 7.76 | -76.9 | 0 | 79 | 10.85 |  | 12.3
2010-11-04 | 3:31 | 2.18 | 0.098 | 7.76 | -76.9 | 0 | 79.1 | 10.88 |  | 12.3
2010-11-04 | 4:01 | 2.09 | 0.098 | 7.76 | -76.6 | 0 | 79 | 10.9 |  | 12.3
2010-11-04 | 4:31 | 1.99 | 0.098 | 7.76 | -76.7 | 0 | 79 | 10.93 |  | 12.3
2010-11-04 | 5:01 | 1.91 | 0.098 | 7.76 | -76.6 | 0 | 79 | 10.95 |  | 12.3
2010-11-04 | 5:31 | 1.82 | 0.098 | 7.75 | -76.4 | 0 | 79 | 10.97 |  | 12.3
2010-11-04 | 6:01 | 1.74 | 0.098 | 7.75 | -76.4 | 0 | 78.9 | 10.99 |  | 12.3
2010-11-04 | 6:31 | 1.66 | 0.098 | 7.75 | -76.4 | 0 | 78.9 | 11.02 |  | 12.3
2010-11-04 | 7:01 | 1.59 | 0.098 | 7.75 | -76.5 | 0 | 79 | 11.04 |  | 12.3
2010-11-04 | 7:31 | 1.51 | 0.098 | 7.75 | -76.4 | 0 | 78.9 | 11.06 |  | 12.3
2010-11-04 | 8:01 | 1.44 | 0.098 | 7.75 | -76.1 | 0 | 78.9 | 11.08 |  | 12.3
2010-11-04 | 8:31 | 1.36 | 0.098 | 7.75 | -76.4 | 0 | 79 | 11.12 |  | 12.3
2010-11-04 | 9:01 | 1.29 | 0.098 | 7.76 | -77 | 0 | 79.2 | 11.17 |  | 12.3
2010-11-04 | 9:31 | 1.22 | 0.098 | 7.79 | -78.1 | 0 | 79.5 | 11.23 |  | 12.3
2010-11-04 | 10:01 | 1.15 | 0.098 | 7.81 | -79.3 | 0 | 79.8 | 11.29 |  | 12.3
2010-11-04 | 10:31 | 1.1 | 0.098 | 7.83 | -80.4 | 0 | 80 | 11.33 |  | 12.3
2010-11-04 | 11:01 | 1.06 | 0.098 | 7.85 | -81.4 | 0 | 80.1 | 11.37 |  | 12.3
2010-11-04 | 11:31 | 1.07 | 0.098 | 7.87 | -82.6 | 0 | 80.3 | 11.4 |  | 12.3
2010-11-04 | 12:01 | 1.26 | 0.098 | 7.92 | -85.7 | 0 | 81 | 11.42 |  | 12.3
2010-11-04 | 12:31 | 1.7 | 0.097 | 8 | -90 | 0 | 81.9 | 11.42 |  | 12.3
2010-11-04 | 13:01 | 2.23 | 0.097 | 8.07 | -93.8 | 0 | 82.4 | 11.32 |  | 12.3
2010-11-04 | 13:31 | 2.75 | 0.097 | 8.11 | -96.5 | 0 | 82.6 | 11.19 |  | 12.3
2010-11-04 | 14:01 | 3.2 | 0.097 | 8.15 | -98.6 | 0 | 82.7 | 11.07 |  | 12.3
2010-11-04 | 14:31 | 3.61 | 0.097 | 8.17 | -99.9 | 0 | 82.8 | 10.96 |  | 12.3
2010-11-04 | 15:01 | 3.99 | 0.097 | 8.19 | -101.1 | 0 | 82.7 | 10.83 |  | 12.2
2010-11-04 | 15:31 | 4.37 | 0.096 | 8.21 | -101.9 | 0 | 82.6 | 10.72 |  | 12.3
2010-11-04 | 16:01 | 4.61 | 0.097 | 8.17 | -100 | 0 | 81.8 | 10.55 |  | 12.3
2010-11-04 | 16:31 | 4.79 | 0.097 | 8.14 | -98.5 | 0 | 81.5 | 10.46 |  | 12.3
2010-11-04 | 17:01 | 4.9 | 0.097 | 8.13 | -97.6 | 0 | 81.2 | 10.4 |  | 12.3
2010-11-04 | 17:31 | 4.96 | 0.097 | 8.12 | -97.1 | 0 | 81.1 | 10.37 |  | 12.3
2010-11-04 | 18:01 | 4.96 | 0.097 | 8.07 | -94.6 | 0 | 80.5 | 10.29 |  | 12.3
2010-11-04 | 18:31 | 4.94 | 0.097 | 8 | -90.4 | 0 | 79.7 | 10.19 |  | 12.3
2010-11-04 | 19:01 | 4.88 | 0.097 | 7.92 | -86.3 | 0 | 79.1 | 10.14 |  | 12.3
2010-11-04 | 19:31 | 4.8 | 0.097 | 7.87 | -83.6 | 0 | 78.9 | 10.12 |  | 12.3
2010-11-04 | 20:01 | 4.72 | 0.097 | 7.84 | -81.9 | 0 | 78.7 | 10.13 |  | 12.3
2010-11-04 | 20:31 | 4.6 | 0.097 | 7.82 | -80.7 | 0 | 78.7 | 10.15 |  | 12.3
2010-11-04 | 21:01 | 4.44 | 0.097 | 7.81 | -79.9 | 0 | 78.6 | 10.19 |  | 12.3
2010-11-04 | 21:31 | 4.25 | 0.098 | 7.79 | -79.1 | 0 | 78.6 | 10.23 |  | 12.3
2010-11-04 | 22:01 | 4.05 | 0.098 | 7.79 | -78.7 | 0 | 78.6 | 10.28 |  | 12.3
2010-11-04 | 22:31 | 3.84 | 0.098 | 7.79 | -78.6 | 0 | 78.6 | 10.34 |  | 12.3
2010-11-04 | 23:01 | 3.63 | 0.098 | 7.78 | -78.2 | 0 | 78.6 | 10.4 |  | 12.3
2010-11-04 | 23:31 | 3.43 | 0.098 | 7.78 | -77.9 | 0 | 78.6 | 10.45 |  | 12.3
2010-11-05 | 0:01 | 3.24 | 0.098 | 7.77 | -77.7 | 0 | 78.6 | 10.51 |  | 12.3
2010-11-05 | 0:31 | 3.06 | 0.098 | 7.77 | -77.5 | 0 | 78.6 | 10.56 |  | 12.3
2010-11-05 | 1:01 | 2.9 | 0.098 | 7.77 | -77.3 | 0 | 78.6 | 10.6 |  | 12.2
2010-11-05 | 1:31 | 2.74 | 0.098 | 7.76 | -77.1 | 0 | 78.5 | 10.64 |  | 12.3
2010-11-05 | 2:01 | 2.59 | 0.098 | 7.76 | -77.1 | 0 | 78.6 | 10.69 |  | 12.3
2010-11-05 | 2:31 | 2.46 | 0.098 | 7.76 | -77 | 0 | 78.5 | 10.72 |  | 12.3
2010-11-05 | 3:01 | 2.33 | 0.098 | 7.76 | -77 | 0 | 78.5 | 10.75 |  | 12.3
2010-11-05 | 3:31 | 2.2 | 0.098 | 7.76 | -76.8 | 0 | 78.5 | 10.79 |  | 12.3
2010-11-05 | 4:01 | 2.08 | 0.098 | 7.76 | -76.9 | 0 | 78.5 | 10.83 |  | 12.3
2010-11-05 | 4:31 | 1.97 | 0.098 | 7.76 | -76.7 | 0 | 78.4 | 10.85 |  | 12.3
2010-11-05 | 5:01 | 1.86 | 0.098 | 7.75 | -76.4 | 0 | 78.4 | 10.88 |  | 12.2
2010-11-05 | 5:31 | 1.77 | 0.098 | 7.75 | -76.4 | 0 | 78.4 | 10.91 |  | 12.3
2010-11-05 | 6:01 | 1.67 | 0.098 | 7.75 | -76.4 | 0 | 78.4 | 10.94 |  | 12.3
2010-11-05 | 6:31 | 1.58 | 0.098 | 7.75 | -76.3 | 0 | 78.4 | 10.96 |  | 12.3
2010-11-05 | 7:01 | 1.49 | 0.098 | 7.75 | -76.2 | 0 | 78.4 | 10.99 |  | 12.3
2010-11-05 | 7:31 | 1.41 | 0.098 | 7.75 | -76 | 0 | 78.3 | 11.01 |  | 12.3
2010-11-05 | 8:01 | 1.32 | 0.098 | 7.75 | -76.2 | 0 | 78.4 | 11.04 |  | 12.3
2010-11-05 | 8:31 | 1.22 | 0.098 | 7.75 | -76.2 | 0 | 78.4 | 11.07 |  | 12.2
2010-11-05 | 9:01 | 1.14 | 0.098 | 7.77 | -77.1 | 0 | 78.6 | 11.13 |  | 12.3
2010-11-05 | 9:31 | 1.07 | 0.098 | 7.79 | -78.3 | 0 | 79 | 11.2 |  | 12.3
2010-11-05 | 10:01 | 1.01 | 0.097 | 7.82 | -80 | 0 | 79.5 | 11.29 |  | 12.3
2010-11-05 | 10:31 | 0.97 | 0.097 | 7.86 | -82.2 | 0 | 80 | 11.37 |  | 12.3
2010-11-05 | 11:01 | 0.96 | 0.097 | 7.9 | -84.4 | 0 | 80.3 | 11.42 |  | 12.3
2010-11-05 | 11:31 | 1.02 | 0.097 | 7.95 | -87.2 | 0 | 80.8 | 11.48 |  | 12.3
2010-11-05 | 12:01 | 1.22 | 0.097 | 8.02 | -91.2 | 0 | 81.4 | 11.51 |  | 12.3
2010-11-05 | 12:31 | 1.57 | 0.097 | 8.09 | -94.7 | 0 | 81.9 | 11.46 |  | 12.3
2010-11-05 | 13:01 | 1.97 | 0.096 | 8.13 | -97.3 | 0 | 82.1 | 11.37 |  | 12.2
2010-11-05 | 13:31 | 2.4 | 0.096 | 8.18 | -100.1 | 0 | 82.4 | 11.27 |  | 12.2
2010-11-05 | 14:01 | 2.85 | 0.096 | 8.23 | -102.7 | 0 | 82.5 | 11.15 |  | 12.2
2010-11-05 | 14:31 | 3.11 | 0.096 | 8.26 | -104.4 | 0 | 82.5 | 11.08 |  | 12.3
2010-11-05 | 15:01 | 3.45 | 0.096 | 8.28 | -106 | 0 | 82.5 | 10.97 |  | 12.3
2010-11-05 | 15:31 | 3.72 | 0.096 | 8.31 | -107.5 | 0 | 82.5 | 10.89 |  | 12.2
2010-11-05 | 16:01 | 3.96 | 0.096 | 8.32 | -108.4 | 0 | 82.3 | 10.8 |  | 12.3
2010-11-05 | 16:31 | 4.14 | 0.096 | 8.31 | -107.8 | 0 | 81.9 | 10.7 |  | 12.2
2010-11-05 | 17:01 | 4.3 | 0.096 | 8.28 | -105.9 | 0 | 81.5 | 10.6 |  | 12.3
2010-11-05 | 17:31 | 4.4 | 0.097 | 8.22 | -102.5 | 0 | 80.9 | 10.49 |  | 12.2
2010-11-05 | 18:01 | 4.44 | 0.097 | 8.11 | -96.9 | 0 | 80 | 10.36 |  | 12.2
2010-11-05 | 18:31 | 4.43 | 0.098 | 8.01 | -91.1 | 0 | 79.1 | 10.26 |  | 12.3
2010-11-05 | 19:01 | 4.38 | 0.098 | 7.93 | -86.5 | 0 | 78.6 | 10.2 |  | 12.3
2010-11-05 | 19:31 | 4.29 | 0.098 | 7.88 | -83.6 | 0 | 78.4 | 10.19 |  | 12.3
2010-11-05 | 20:01 | 4.2 | 0.098 | 7.84 | -81.7 | 0 | 78.2 | 10.2 |  | 12.2
2010-11-05 | 20:31 | 4.09 | 0.098 | 7.81 | -80.2 | 0 | 78.2 | 10.22 |  | 12.3
2010-11-05 | 21:01 | 3.96 | 0.098 | 7.8 | -79.5 | 0 | 78.1 | 10.25 |  | 12.3
2010-11-05 | 21:31 | 3.83 | 0.099 | 7.8 | -79.1 | 0 | 78.1 | 10.28 |  | 12.2
2010-11-05 | 22:01 | 3.69 | 0.099 | 7.79 | -78.6 | 0 | 78.1 | 10.32 |  | 12.3
2010-11-05 | 22:31 | 3.54 | 0.099 | 7.78 | -78.2 | 0 | 78.1 | 10.36 |  | 12.2
2010-11-05 | 23:01 | 3.4 | 0.099 | 7.77 | -77.9 | 0 | 78.1 | 10.4 |  | 12.3
2010-11-05 | 23:31 | 3.25 | 0.099 | 7.77 | -77.5 | 0 | 78.1 | 10.44 |  | 12.3
2010-11-06 | 0:01 | 3.1 | 0.099 | 7.77 | -77.4 | 0 | 78.1 | 10.49 |  | 12.2
2010-11-06 | 0:31 | 2.95 | 0.099 | 7.77 | -77.4 | 0 | 78.1 | 10.52 |  | 12.2
2010-11-06 | 1:01 | 2.81 | 0.099 | 7.76 | -77.1 | 0 | 78.1 | 10.56 |  | 12.2
2010-11-06 | 1:31 | 2.67 | 0.098 | 7.76 | -77 | 0 | 78 | 10.59 |  | 12.2
2010-11-06 | 2:01 | 2.55 | 0.098 | 7.76 | -76.8 | 0 | 78.1 | 10.64 |  | 12.3
2010-11-06 | 2:31 | 2.43 | 0.098 | 7.76 | -76.8 | 0 | 78.1 | 10.67 |  | 12.2
2010-11-06 | 3:01 | 2.34 | 0.098 | 7.76 | -76.8 | 0 | 78.1 | 10.7 |  | 12.2
2010-11-06 | 3:31 | 2.25 | 0.098 | 7.76 | -76.7 | 0 | 78.1 | 10.73 |  | 12.3
2010-11-06 | 4:01 | 2.17 | 0.098 | 7.75 | -76.6 | 0 | 78.1 | 10.74 |  | 12.2
2010-11-06 | 4:31 | 2.08 | 0.098 | 7.75 | -76.5 | 0 | 78 | 10.77 |  | 12.3
2010-11-06 | 5:01 | 2 | 0.098 | 7.75 | -76.4 | 0 | 78 | 10.79 |  | 12.3
2010-11-06 | 5:31 | 1.92 | 0.098 | 7.75 | -76.4 | 0 | 78 | 10.81 |  | 12.2
2010-11-06 | 6:01 | 1.84 | 0.098 | 7.75 | -76.3 | 0 | 78 | 10.83 |  | 12.3
2010-11-06 | 6:31 | 1.75 | 0.097 | 7.75 | -76 | 0 | 78 | 10.86 |  | 12.2
2010-11-06 | 7:01 | 1.67 | 0.097 | 7.75 | -76.2 | 0 | 78 | 10.88 |  | 12.2
2010-11-06 | 7:31 | 1.59 | 0.097 | 7.75 | -76.1 | 0 | 77.9 | 10.9 |  | 12.3
2010-11-06 | 8:01 | 1.5 | 0.097 | 7.75 | -76 | 0 | 77.9 | 10.93 |  | 12.2
2010-11-06 | 8:31 | 1.43 | 0.097 | 7.75 | -76 | 0 | 78 | 10.96 |  | 12.2
2010-11-06 | 9:01 | 1.37 | 0.097 | 7.78 | -77.6 | 0 | 78.5 | 11.05 |  | 12.2
2010-11-06 | 9:31 | 1.33 | 0.097 | 7.81 | -79.7 | 0 | 79.1 | 11.14 |  | 12.2
2010-11-06 | 10:01 | 1.35 | 0.097 | 7.88 | -83.3 | 0 | 79.9 | 11.25 |  | 12.2
2010-11-06 | 10:31 | 1.4 | 0.097 | 7.94 | -86.7 | 0 | 80.6 | 11.33 |  | 12.2
2010-11-06 | 11:01 | 1.54 | 0.096 | 8.02 | -91 | 0 | 81.2 | 11.38 |  | 12.2
2010-11-06 | 11:31 | 1.69 | 0.096 | 8.06 | -93.3 | 0 | 81.3 | 11.34 |  | 12.2
2010-11-06 | 12:01 | 1.9 | 0.096 | 8.1 | -95.3 | 0 | 81.5 | 11.3 |  | 12.2
2010-11-06 | 12:31 | 2.2 | 0.096 | 8.13 | -97.2 | 0 | 81.6 | 11.22 |  | 12.3
2010-11-06 | 13:01 | 2.51 | 0.096 | 8.18 | -99.9 | 0 | 82 | 11.18 |  | 12.3
2010-11-06 | 13:31 | 2.86 | 0.096 | 8.22 | -102.4 | 0 | 82.2 | 11.11 |  | 12.2
2010-11-06 | 14:01 | 3.18 | 0.096 | 8.26 | -104.6 | 0 | 82.2 | 11.01 |  | 12.2
2010-11-06 | 14:31 | 3.54 | 0.096 | 8.3 | -106.8 | 0 | 82.5 | 10.94 |  | 12.2
2010-11-06 | 15:01 | 3.85 | 0.096 | 8.32 | -108 | 0 | 82.5 | 10.85 |  | 12.2
2010-11-06 | 15:31 | 4.11 | 0.096 | 8.34 | -109.3 | 0 | 82.4 | 10.77 |  | 12.2
2010-11-06 | 16:01 | 4.37 | 0.096 | 8.33 | -108.6 | 0 | 81.9 | 10.63 |  | 12.2
2010-11-06 | 16:31 | 4.52 | 0.096 | 8.27 | -105.6 | 0 | 81.3 | 10.51 |  | 12.2
2010-11-06 | 17:01 | 4.69 | 0.097 | 8.18 | -100.6 | 0 | 80.3 | 10.34 |  | 12.2
2010-11-06 | 17:31 | 4.78 | 0.097 | 8.11 | -96.6 | 0 | 79.8 | 10.25 |  | 12.2
2010-11-06 | 18:01 | 4.81 | 0.097 | 8.03 | -92.3 | 0 | 79.3 | 10.18 |  | 12.3
2010-11-06 | 18:31 | 4.81 | 0.097 | 7.96 | -88.2 | 0 | 78.7 | 10.1 |  | 12.2
2010-11-06 | 19:01 | 4.78 | 0.097 | 7.9 | -85 | 0 | 78.3 | 10.05 |  | 12.2
2010-11-06 | 19:31 | 4.72 | 0.097 | 7.86 | -82.6 | 0 | 78.1 | 10.04 |  | 12.2
2010-11-06 | 20:01 | 4.63 | 0.098 | 7.83 | -81.1 | 0 | 77.9 | 10.05 |  | 12.3
2010-11-06 | 20:31 | 4.51 | 0.098 | 7.81 | -80.1 | 0 | 77.9 | 10.08 |  | 12.2
2010-11-06 | 21:01 | 4.37 | 0.098 | 7.8 | -79.4 | 0 | 77.9 | 10.11 |  | 12.2
2010-11-06 | 21:31 | 4.24 | 0.098 | 7.79 | -78.8 | 0 | 77.9 | 10.14 |  | 12.2
2010-11-06 | 22:01 | 4.1 | 0.098 | 7.79 | -78.6 | 0 | 77.9 | 10.18 |  | 12.2
2010-11-06 | 22:31 | 3.96 | 0.098 | 7.78 | -78.2 | 0 | 77.9 | 10.22 |  | 12.2
2010-11-06 | 23:01 | 3.84 | 0.098 | 7.78 | -78.1 | 0 | 77.9 | 10.25 |  | 12.2
2010-11-06 | 23:31 | 3.7 | 0.098 | 7.77 | -77.6 | 0 | 77.9 | 10.28 |  | 12.2
2010-11-07 | 0:01 | 3.58 | 0.098 | 7.77 | -77.4 | 0 | 77.9 | 10.32 |  | 12.1
2010-11-07 | 0:31 | 3.47 | 0.098 | 7.77 | -77.5 | 0 | 77.9 | 10.35 |  | 12.2
2010-11-07 | 1:01 | 3.36 | 0.098 | 7.77 | -77.4 | 0 | 77.9 | 10.38 |  | 12.2
2010-11-07 | 1:31 | 3.27 | 0.097 | 7.76 | -77.3 | 0 | 77.9 | 10.41 |  | 12.2
2010-11-07 | 2:01 | 3.19 | 0.097 | 7.76 | -77.1 | 0 | 77.8 | 10.42 |  | 12.2
2010-11-07 | 2:31 | 3.12 | 0.097 | 7.76 | -77.1 | 0 | 77.8 | 10.44 |  | 12.2
2010-11-07 | 3:01 | 3.05 | 0.097 | 7.76 | -77 | 0 | 77.8 | 10.45 |  | 12.2
2010-11-07 | 3:31 | 3.02 | 0.097 | 7.76 | -76.8 | 0 | 77.8 | 10.47 |  | 12.2
2010-11-07 | 4:01 | 2.98 | 0.097 | 7.75 | -76.5 | 0 | 77.8 | 10.47 |  | 12.2
2010-11-07 | 4:31 | 2.94 | 0.097 | 7.75 | -76.5 | 0 | 77.7 | 10.48 |  | 12.2
2010-11-07 | 5:01 | 2.9 | 0.097 | 7.75 | -76.5 | 0 | 77.7 | 10.48 |  | 12.2
2010-11-07 | 5:31 | 2.87 | 0.097 | 7.75 | -76.5 | 0 | 77.6 | 10.48 |  | 12.1
2010-11-07 | 6:01 | 2.83 | 0.097 | 7.75 | -76.4 | 0 | 77.6 | 10.49 |  | 12.2
2010-11-07 | 6:31 | 2.81 | 0.097 | 7.75 | -76.2 | 0 | 77.6 | 10.5 |  | 12.2
2010-11-07 | 7:01 | 2.8 | 0.096 | 7.75 | -76.4 | 0 | 77.6 | 10.5 |  | 12.2
2010-11-07 | 7:31 | 2.78 | 0.096 | 7.75 | -76.3 | 0 | 77.6 | 10.5 |  | 12.2
2010-11-07 | 8:01 | 2.77 | 0.096 | 7.75 | -76.2 | 0 | 77.5 | 10.5 |  | 12.1
2010-11-07 | 8:31 | 2.76 | 0.096 | 7.75 | -76.3 | 0 | 77.6 | 10.51 |  | 12.2
2010-11-07 | 9:01 | 2.75 | 0.096 | 7.77 | -77.3 | 0 | 77.9 | 10.55 |  | 12.1
2010-11-07 | 9:31 | 2.74 | 0.096 | 7.8 | -79 | 0 | 78.4 | 10.63 |  | 12.2
2010-11-07 | 10:01 | 2.76 | 0.096 | 7.86 | -82.2 | 0 | 79.3 | 10.74 |  | 12.1
2010-11-07 | 10:31 | 2.81 | 0.096 | 7.92 | -85.8 | 0 | 79.8 | 10.8 |  | 12.2
2010-11-07 | 11:01 | 2.88 | 0.096 | 7.99 | -89.4 | 0 | 80.4 | 10.85 |  | 12.2
2010-11-07 | 11:31 | 2.96 | 0.096 | 8.01 | -90.9 | 0 | 80.2 | 10.81 |  | 12.2
2010-11-07 | 12:01 | 3.05 | 0.096 | 8.03 | -91.7 | 0 | 80.3 | 10.79 |  | 12.1
2010-11-07 | 12:31 | 3.16 | 0.096 | 8.05 | -92.7 | 0 | 80.4 | 10.77 |  | 12.2
2010-11-07 | 13:01 | 3.27 | 0.095 | 8.07 | -94.3 | 0 | 80.5 | 10.76 |  | 12.1
2010-11-07 | 13:31 | 3.46 | 0.095 | 8.17 | -99.5 | 0 | 81.5 | 10.83 |  | 12.1
2010-11-07 | 14:01 | 3.67 | 0.095 | 8.23 | -103.1 | 0 | 81.8 | 10.81 |  | 12.2
2010-11-07 | 14:31 | 3.9 | 0.095 | 8.27 | -105.1 | 0 | 81.7 | 10.73 |  | 12.2
2010-11-07 | 15:01 | 4.12 | 0.095 | 8.26 | -105.1 | 0 | 81.4 | 10.63 |  | 12.2
2010-11-07 | 15:31 | 4.24 | 0.095 | 8.22 | -102.5 | 0 | 80.9 | 10.53 |  | 12.2
2010-11-07 | 16:01 | 4.37 | 0.095 | 8.2 | -101.4 | 0 | 80.6 | 10.46 |  | 12.2
2010-11-07 | 16:31 | 4.5 | 0.095 | 8.17 | -100.1 | 0 | 80.4 | 10.4 |  | 12.2
2010-11-07 | 17:01 | 4.58 | 0.095 | 8.16 | -99.4 | 0 | 80.1 | 10.33 |  | 12.2
2010-11-07 | 17:31 | 4.62 | 0.095 | 8.09 | -95.3 | 0 | 79.3 | 10.23 |  | 12.2
2010-11-07 | 18:01 | 4.64 | 0.095 | 8 | -90.3 | 0 | 78.6 | 10.13 |  | 12.2
2010-11-07 | 18:31 | 4.64 | 0.095 | 7.92 | -86.2 | 0 | 78.1 | 10.06 |  | 12.2
2010-11-07 | 19:01 | 4.62 | 0.095 | 7.87 | -83.5 | 0 | 77.8 | 10.03 |  | 12.2
2010-11-07 | 19:31 | 4.59 | 0.095 | 7.84 | -81.7 | 0 | 77.6 | 10.01 |  | 12.2
2010-11-07 | 20:01 | 4.54 | 0.095 | 7.82 | -80.5 | 0 | 77.5 | 10.01 |  | 12.2
2010-11-07 | 20:31 | 4.5 | 0.095 | 7.8 | -79.7 | 0 | 77.4 | 10.02 |  | 12.1
2010-11-07 | 21:01 | 4.45 | 0.095 | 7.8 | -79.3 | 0 | 77.4 | 10.02 |  | 12.1
2010-11-07 | 21:31 | 4.4 | 0.095 | 7.79 | -78.7 | 0 | 77.3 | 10.03 |  | 12.2
2010-11-07 | 22:01 | 4.35 | 0.095 | 7.78 | -78.5 | 0 | 77.3 | 10.04 |  | 12.1
2010-11-07 | 22:31 | 4.29 | 0.095 | 7.78 | -78.2 | 0 | 77.3 | 10.05 |  | 12.2
2010-11-07 | 23:01 | 4.24 | 0.095 | 7.78 | -78.1 | 0 | 77.3 | 10.07 |  | 12.2
2010-11-07 | 23:31 | 4.19 | 0.095 | 7.77 | -77.9 | 0 | 77.3 | 10.08 |  | 12.1
2010-11-08 | 0:01 | 4.14 | 0.095 | 7.77 | -77.8 | 0 | 77.3 | 10.1 |  | 12.1
2010-11-08 | 0:31 | 4.08 | 0.095 | 7.77 | -77.7 | 0 | 77.3 | 10.11 |  | 12.1
2010-11-08 | 1:01 | 4.03 | 0.095 | 7.77 | -77.8 | 0 | 77.3 | 10.12 |  | 12.2
2010-11-08 | 1:31 | 3.98 | 0.095 | 7.77 | -77.8 | 0 | 77.3 | 10.13 |  | 12.1
2010-11-08 | 2:01 | 3.93 | 0.094 | 7.77 | -77.7 | 0 | 77.3 | 10.15 |  | 12.2
2010-11-08 | 2:31 | 3.88 | 0.094 | 7.77 | -77.6 | 0 | 77.3 | 10.16 |  | 12.2
2010-11-08 | 3:01 | 3.84 | 0.094 | 7.77 | -77.6 | 0 | 77.3 | 10.17 |  | 12.2
2010-11-08 | 3:31 | 3.78 | 0.094 | 7.77 | -77.4 | 0 | 77.3 | 10.18 |  | 12.2
2010-11-08 | 4:01 | 3.73 | 0.094 | 7.77 | -77.5 | 0 | 77.3 | 10.2 |  | 12.2
2010-11-08 | 4:31 | 3.68 | 0.094 | 7.77 | -77.5 | 0 | 77.2 | 10.2 |  | 12.2
2010-11-08 | 5:01 | 3.62 | 0.094 | 7.76 | -77.2 | 0 | 77.2 | 10.22 |  | 12.2
2010-11-08 | 5:31 | 3.57 | 0.094 | 7.76 | -77.3 | 0 | 77.1 | 10.22 |  | 12.1
2010-11-08 | 6:01 | 3.52 | 0.094 | 7.76 | -77.3 | 0 | 77.1 | 10.24 |  | 12.2
2010-11-08 | 6:31 | 3.45 | 0.094 | 7.76 | -76.9 | 0 | 77.1 | 10.25 |  | 12.2
2010-11-08 | 7:01 | 3.39 | 0.093 | 7.76 | -77 | 0 | 77.1 | 10.27 |  | 12.2
2010-11-08 | 7:31 | 3.33 | 0.093 | 7.76 | -77.1 | 0 | 77.1 | 10.29 |  | 12.2
2010-11-08 | 8:01 | 3.28 | 0.093 | 7.76 | -77 | 0 | 77.1 | 10.3 |  | 12.1
2010-11-08 | 8:31 | 3.24 | 0.093 | 7.76 | -77 | 0 | 77.1 | 10.31 |  | 12.2
2010-11-08 | 9:01 | 3.2 | 0.093 | 7.77 | -77.3 | 0 | 77.3 | 10.34 |  | 12.2
2010-11-08 | 9:31 | 3.12 | 0.093 | 7.77 | -77.7 | 0 | 77.3 | 10.37 |  | 12.1
2010-11-08 | 10:01 | 3.03 | 0.093 | 7.8 | -79.3 | 0 | 77.8 | 10.47 |  | 12.2
2010-11-08 | 10:31 | 2.98 | 0.093 | 7.84 | -81.5 | 0 | 78.4 | 10.55 |  | 12.2
2010-11-08 | 11:01 | 2.98 | 0.093 | 7.91 | -85 | 0 | 79.1 | 10.66 |  | 12.2
2010-11-08 | 11:31 | 2.95 | 0.093 | 7.97 | -88.7 | 0 | 79.8 | 10.75 |  | 12.1
2010-11-08 | 12:01 | 2.95 | 0.092 | 8.04 | -92.7 | 0 | 80.4 | 10.84 |  | 12.1
2010-11-08 | 12:31 | 3.02 | 0.092 | 8.12 | -96.8 | 0 | 80.9 | 10.88 |  | 12.2
2010-11-08 | 13:01 | 3.12 | 0.092 | 8.17 | -99.5 | 0 | 81 | 10.87 |  | 12.1
2010-11-08 | 13:31 | 3.24 | 0.092 | 8.21 | -102 | 0 | 81.2 | 10.86 |  | 12.1
2010-11-08 | 14:01 | 3.33 | 0.092 | 8.24 | -103.6 | 0 | 81.3 | 10.84 |  | 12.1
2010-11-08 | 14:31 | 3.46 | 0.092 | 8.27 | -105.1 | 0 | 81.4 | 10.82 |  | 12.1
2010-11-08 | 15:01 | 3.62 | 0.093 | 8.3 | -106.8 | 0 | 81.5 | 10.79 |  | 12.1
2010-11-08 | 15:31 | 3.77 | 0.094 | 8.31 | -107.7 | 0 | 81.4 | 10.74 |  | 12.1
2010-11-08 | 16:01 | 3.9 | 0.094 | 8.32 | -108.1 | 0 | 81.3 | 10.69 |  | 12.1
2010-11-08 | 16:31 | 3.93 | 0.095 | 8.32 | -107.9 | 0 | 81.2 | 10.66 |  | 12.1
2010-11-08 | 17:01 | 3.94 | 0.095 | 8.3 | -106.9 | 0 | 80.9 | 10.62 |  | 12.1
2010-11-08 | 17:31 | 3.94 | 0.095 | 8.24 | -103.6 | 0 | 80.4 | 10.55 |  | 12.1
2010-11-08 | 18:01 | 3.9 | 0.095 | 8.14 | -98.1 | 0 | 79.4 | 10.44 |  | 12.1
2010-11-08 | 18:31 | 3.82 | 0.095 | 8.02 | -91.4 | 0 | 78.5 | 10.34 |  | 12.1
2010-11-08 | 19:01 | 3.71 | 0.095 | 7.93 | -86.7 | 0 | 78 | 10.3 |  | 12.1
2010-11-08 | 19:31 | 3.58 | 0.095 | 7.88 | -83.6 | 0 | 77.7 | 10.3 |  | 12.1
2010-11-08 | 20:01 | 3.47 | 0.095 | 7.84 | -81.5 | 0 | 77.6 | 10.31 |  | 12.2
2010-11-08 | 20:31 | 3.34 | 0.096 | 7.82 | -80.4 | 0 | 77.5 | 10.33 |  | 12.1
2010-11-08 | 21:01 | 3.22 | 0.096 | 7.81 | -79.7 | 0 | 77.5 | 10.37 |  | 12.2
2010-11-08 | 21:31 | 3.09 | 0.096 | 7.8 | -79 | 0 | 77.5 | 10.4 |  | 12.1
2010-11-08 | 22:01 | 2.97 | 0.096 | 7.79 | -78.5 | 0 | 77.4 | 10.43 |  | 12.1
2010-11-08 | 22:31 | 2.83 | 0.096 | 7.78 | -78.1 | 0 | 77.4 | 10.47 |  | 12.1
2010-11-08 | 23:01 | 2.7 | 0.096 | 7.77 | -77.8 | 0 | 77.4 | 10.5 |  | 12.1
2010-11-08 | 23:31 | 2.57 | 0.096 | 7.77 | -77.5 | 0 | 77.4 | 10.53 |  | 12
2010-11-09 | 0:01 | 2.45 | 0.096 | 7.77 | -77.5 | 0 | 77.4 | 10.57 |  | 12.2
2010-11-09 | 0:31 | 2.31 | 0.096 | 7.77 | -77.3 | 0 | 77.4 | 10.61 |  | 12.1
2010-11-09 | 1:01 | 2.18 | 0.096 | 7.77 | -77.2 | 0 | 77.3 | 10.64 |  | 12.1
2010-11-09 | 1:31 | 2.05 | 0.096 | 7.76 | -77 | 0 | 77.4 | 10.68 |  | 12.1
2010-11-09 | 2:01 | 1.96 | 0.096 | 7.76 | -76.8 | 0 | 77.4 | 10.71 |  | 12.2
2010-11-09 | 2:31 | 1.87 | 0.095 | 7.76 | -76.9 | 0 | 77.4 | 10.74 |  | 12.1
2010-11-09 | 3:01 | 1.81 | 0.095 | 7.76 | -76.7 | 0 | 77.4 | 10.76 |  | 12.1
2010-11-09 | 3:31 | 1.74 | 0.095 | 7.76 | -76.7 | 0 | 77.4 | 10.78 |  | 12.1
2010-11-09 | 4:01 | 1.69 | 0.095 | 7.76 | -76.7 | 0 | 77.4 | 10.79 |  | 12.1
2010-11-09 | 4:31 | 1.62 | 0.095 | 7.76 | -76.7 | 0 | 77.4 | 10.81 |  | 12.1
2010-11-09 | 5:01 | 1.55 | 0.095 | 7.76 | -76.7 | 0 | 77.4 | 10.83 |  | 12.1
2010-11-09 | 5:31 | 1.5 | 0.095 | 7.75 | -76.5 | 0 | 77.4 | 10.85 |  | 12.1
2010-11-09 | 6:01 | 1.44 | 0.095 | 7.75 | -76.4 | 0 | 77.4 | 10.87 |  | 12.1
2010-11-09 | 6:31 | 1.35 | 0.095 | 7.75 | -76.4 | 0 | 77.3 | 10.88 |  | 12.1
2010-11-09 | 7:01 | 1.24 | 0.095 | 7.75 | -76.4 | 0 | 77.3 | 10.91 |  | 12.1
2010-11-09 | 7:31 | 1.12 | 0.095 | 7.75 | -76.3 | 0 | 77.3 | 10.95 |  | 12.1
2010-11-09 | 8:01 | 0.97 | 0.095 | 7.75 | -76.2 | 0 | 77.3 | 11 |  | 12.1
2010-11-09 | 8:31 | 0.84 | 0.095 | 7.75 | -76.1 | 0 | 77.4 | 11.05 |  | 12.1
2010-11-09 | 9:01 | 0.72 | 0.095 | 7.77 | -76.9 | 0 | 77.6 | 11.12 |  | 12.1
2010-11-09 | 9:31 | 0.62 | 0.095 | 7.79 | -78.3 | 0 | 78 | 11.21 |  | 12.1
2010-11-09 | 10:01 | 0.53 | 0.095 | 7.82 | -80 | 0 | 78.4 | 11.3 |  | 12.1
2010-11-09 | 10:31 | 0.45 | 0.095 | 7.85 | -81.5 | 0 | 78.7 | 11.36 |  | 12.1
2010-11-09 | 11:01 | 0.39 | 0.095 | 7.89 | -83.5 | 0 | 79 | 11.42 |  | 12.1
2010-11-09 | 11:31 | 0.36 | 0.095 | 7.92 | -85.2 | 0 | 79.2 | 11.46 |  | 12.1
2010-11-09 | 12:01 | 0.45 | 0.095 | 7.95 | -87 | 0 | 79.6 | 11.48 |  | 12.1
2010-11-09 | 12:31 | 0.7 | 0.095 | 8 | -89.9 | 0 | 80.2 | 11.49 |  | 12
2010-11-09 | 13:01 | 1.15 | 0.095 | 8.05 | -92.3 | 0 | 80.6 | 11.41 |  | 12.1
2010-11-09 | 13:31 | 1.6 | 0.095 | 8.08 | -94.3 | 0 | 80.7 | 11.29 |  | 12.1
2010-11-09 | 14:01 | 2.06 | 0.094 | 8.12 | -96.6 | 0 | 81.1 | 11.2 |  | 12.1
2010-11-09 | 14:31 | 2.53 | 0.094 | 8.17 | -99.7 | 0 | 81.5 | 11.11 |  | 12
2010-11-09 | 15:01 | 2.94 | 0.094 | 8.22 | -102.3 | 0 | 81.5 | 10.99 |  | 12.1
2010-11-09 | 15:31 | 3.15 | 0.094 | 8.21 | -102 | 0 | 81 | 10.86 |  | 12.1
Min |  | -0.08 | 0.001 | 7.31 |  | 0 |  | 7.84
Max |  | 17.45 | 0.107 | 8.95 |  | 1180.9 |  | 11.89
Average |  | 7.0857 | 0.087034 | 7.8694 |  | 10.499 |  | 9.8374
Median |  | 6.93 | 0.093 | 7.82 |  | 0 |  | 9.84
Std Dev |  | 4.1055 | 0.015006 | 0.23563 |  | 83.1858 |  | 0.89602
count |  | 10066 | 10066 | 10066 |  | 10066 |  | 10066
*pertains to a membrane-style DO sensor
**units powered by alkaline batteries